## Силовой кабель 2023 - ЛСР по Ме
Приложение № 2
Утверждено приказом № 421 от 4 августа 2020 г. Минстроя РФ в редакции приказа № 557 от 7 июля 2022 г.
Наименование программного продукта | [5 empty] | ГРАНД-Смета, версия 2024.1
Наименование редакции сметных нормативов | [5 empty] | Приказ Минстроя России от 26.12.2019 № 876/пр; Приказ Минстроя России от 04.08.2020 № 421/пр; Приказ Минстроя России от 21.12.2020 № 812/пр; Приказ Минстроя России от 11.12.2020 № 774/пр | [9 empty] | Приказ Минстроя России от 26.12.2019 № 876/пр; Приказ Минстроя России от 04.08.2020 № 421/пр; Приказ Минстроя России от 21.12.2020 № 812/пр; Приказ Минстроя России от 11.12.2020 № 774/пр
Реквизиты приказа Минстроя России об утверждении дополнений и изменений к сметным нормативам | [5 empty] | Приказ Минстроя России от 30 марта 2020 г. № 172/пр, Приказ Минстроя России от 01 июня 2020 г. № 294/пр, Приказ Минстроя России от 30 июня 2020 г. № 352/пр, Приказ Минстроя России от 20 октября 2020 г. № 636/пр, Приказ Минстроя России от 09 февраля 2021 г. № 51/пр, Приказ Минстроя России от 24 мая 2021 г. № 321/пр, Приказ Минстроя России от 24 июня 2021 г. № 408/пр, Приказ Минстроя России от 14 октября 2021 г. № 746/пр, Приказ Минстроя России от 20 декабря 2021 г. № 962/пр; Приказ Минстроя России от 07.07.2022 № 557/пр; Приказ Минстроя России от 02.09.2021 № 636/пр, Приказ Минстроя России от 26.07.2022 № 611/пр; Приказ Минстроя России от 22.04.2022 № 317/пр | [7 empty] | Реквизиты приказа Минстроя России об утверждении дополнений и изменений к сметным нормативам | Приказ Минстроя России от 30 марта 2020 г. № 172/пр, Приказ Минстроя России от 01 июня 2020 г. № 294/пр, Приказ Минстроя России от 30 июня 2020 г. № 352/пр, Приказ Минстроя России от 20 октября 2020 г. № 636/пр, Приказ Минстроя России от 09 февраля 2021 г. № 51/пр, Приказ Минстроя России от 24 мая 2021 г. № 321/пр, Приказ Минстроя России от 24 июня 2021 г. № 408/пр, Приказ Минстроя России от 14 октября 2021 г. № 746/пр, Приказ Минстроя России от 20 декабря 2021 г. № 962/пр; Приказ Минстроя России от 07.07.2022 № 557/пр; Приказ Минстроя России от 02.09.2021 № 636/пр, Приказ Минстроя России от 26.07.2022 № 611/пр; Приказ Минстроя России от 22.04.2022 № 317/пр |  | Приказ Минстроя России от 30 марта 2020 г. № 172/пр, Приказ Минстроя России от 01 июня 2020 г. № 294/пр, Приказ Минстроя России от 30 июня 2020 г. № 352/пр, Приказ Минстроя России от 20 октября 2020 г. № 636/пр, Приказ Минстроя России от 09 февраля 2021 г. № 51/пр, Приказ Минстроя России от 24 мая 2021 г. № 321/пр, Приказ Минстроя России от 24 июня 2021 г. № 408/пр, Приказ Минстроя России от 14 октября 2021 г. № 746/пр, Приказ Минстроя России от 20 декабря 2021 г. № 962/пр; Приказ Минстроя России от 07.07.2022 № 557/пр; Приказ Минстроя России от 02.09.2021 № 636/пр, Приказ Минстроя России от 26.07.2022 № 611/пр; Приказ Минстроя России от 22.04.2022 № 317/пр
Реквизиты письма Минстроя России об индексах изменения сметной стоимости строительства, включаемые в федеральный реестр сметных нормативов и размещаемые в федеральной государственной информационной системе ценообразования в строительстве, подготовленного в соответствии пунктом 85 Методики расчета индексов изменения сметной стоимости строительства, утвержденной приказом Министерства строительства и жилищно-коммунального хозяйства Российской Федерации от 5 июня 2019 г. № 326/пр¹ | [13 empty] | Реквизиты письма Минстроя России об индексах изменения сметной стоимости строительства, включаемые в федеральный реестр сметных нормативов и размещаемые в федеральной государственной информационной системе ценообразования в строительстве, подготовленного в соответствии пунктом 85 Методики расчета индексов изменения сметной стоимости строительства, утвержденной приказом Министерства строительства и жилищно-коммунального хозяйства Российской Федерации от 5 июня 2019 г. № 326/пр¹
Реквизиты нормативного правового акта об утверждении оплаты труда, утверждаемый в соответствии с пунктом 22(1) Правилами мониторинга цен, утвержденными постановлением Правительства Российской Федерации от 23 декабря 2016 г. № 1452 | [13 empty] | Реквизиты нормативного правового акта об утверждении оплаты труда, утверждаемый в соответствии с пунктом 22(1) Правилами мониторинга цен, утвержденными постановлением Правительства Российской Федерации от 23 декабря 2016 г. № 1452
Наименование субъекта Российской Федерации
Наименование зоны субъекта Российской Федерации
ООО «РУСИНВЕСТ». Филиал ООО "РУСИНВЕСТ"-"ТНПЗ", г. Тюмень, 6 км Старого Тобольского тракта, 20. | [17 empty] | ООО «РУСИНВЕСТ». Филиал ООО "РУСИНВЕСТ"-"ТНПЗ", г. Тюмень, 6 км Старого Тобольского тракта, 20.
(наименование стройки)
(наименование объекта капитального строительства)
ЛОКАЛЬНЫЙ СМЕТНЫЙ РАСЧЕТ (СМЕТА) № 3
Ремонт системы электрообогрева (силовая часть) | [18 empty] | Ремонт системы электрообогрева (силовая часть)
(наименование работ и затрат)
Составлен | базисно-индексным | методом
Основание | ведомость работ
(проектная и (или) иная техническая документация)
Составлен(а) в текущем (базисном) уровне цен |  |  | (01.01.2000) | [16 empty] | (01.01.2000)
Сметная стоимость |  | 1373.59 | (29,39) | тыс.руб.
в том числе:
| строительных работ | 0 | (0) | тыс.руб. |  | Средства на оплату труда рабочих |  |  |  |  | 387.09 | (7,04) | тыс.руб.
| монтажных работ | 1064.06 | (22,76) | тыс.руб. |  | Нормативные затраты труда рабочих |  |  |  |  | 748.66 |  | чел.час.
| оборудования | 0 | (0) | тыс.руб. |  | Нормативные затраты труда машинистов |  |  |  |  | 18.79 |  | чел.час.
| прочих затрат | 0 | (0) | тыс.руб.
№ п/п | Обоснование | Наименование работ и затрат |  |  | Единица измерения | Количество |  |  | Сметная стоимость в базисном уровне цен (в текущем уровне цен (гр. 8) для ресурсов, отсутствующих в ФРСН), руб. |  |  | Индексы | Сметная стоимость в текущем уровне цен, руб.
[6 empty] | на единицу | коэффициенты | всего с учетом коэффициентов | на единицу | коэффициенты | всего
1 | 2 | 3 |  |  | 4 | 5 | 6 | 7 | 8 | 9 | 10 | 11 | 12
Раздел 1. Монтажные работы | [20 empty] | Раздел 1. Монтажные работы
54КР9.7-1 | [21 empty] | 54КР9.7-1
1 | ФЕРм08-02-147-01 | Кабель до 35 кВ по установленным конструкциям и лоткам с креплением на поворотах и в конце трассы, масса 1 м кабеля: до 1 кг |  |  | 4: 100 м; 5: 0.4; 6: 1; 7: 0.4 | [9 empty] | Кабель до 35 кВ по установленным конструкциям и лоткам с креплением на поворотах и в конце трассы, масса 1 м кабеля: до 1 кг
| Приказ от 07.07.2022 № 557/пр прил.8 табл.3 п.3 | Производство ремонтно-строительных работ осуществляется на территории действующего предприятия с наличием в зоне производства работ одного или нескольких из перечисленных ниже факторов: - разветвленной сети транспортных и инженерных коммуникаций; - стесненных условий для складирования материалов; - действующего технологического оборудования ОЗП=1,15; ЭМ=1,15 к расх.; ЗПМ=1,15; ТЗ=1,15; ТЗМ=1,15 | [21 empty] | Производство ремонтно-строительных работ осуществляется на территории действующего предприятия с наличием в зоне производства работ одного или нескольких из перечисленных ниже факторов: - разветвленной сети транспортных и инженерных коммуникаций; - стесненных условий для складирования материалов; - действующего технологического оборудования ОЗП=1,15; ЭМ=1,15 к расх.; ЗПМ=1,15; ТЗ=1,15; ТЗМ=1,15
| 1 | ОТ |  |  | 8: 87.23; 9: 1.15; 10: 40.13; 11: 55; 12: 2207.15 | [11 empty] | ОТ
| 2 | ЭМ |  |  | 8: 45.42; 9: 1.15; 10: 20.89; 11: 22; 12: 459.58 | [11 empty] | ЭМ
| 3 | в т.ч. ОТм |  |  | 8: 5.02; 9: 1.15; 10: 2.31; 11: 55; 12: 127.05 | [11 empty] | в т.ч. ОТм
| 4 | М |  |  | 8: 28.13; 10: 11.25; 11: 13; 12: 146.25 | [11 empty] | М
|  | ЗТ |  |  | 4: чел.-ч; 5: 9.28; 6: 1.15; 7: 4.2688 | [12 empty] | ЗТ
|  | ЗТм |  |  | 4: чел.-ч; 5: 0.4; 6: 1.15; 7: 0.184 | [12 empty] | ЗТм
|  | Итого по расценке |  |  | 8: 160.78; 10: 72.27; 12: 2812.98 | [13 empty] | Итого по расценке
|  | ФОТ |  |  | 10: 42.44; 12: 2334.2 | [12 empty] | ФОТ
| Пр/812-049.3-1 | НР Электротехнические установки на других объектах |  |  | 4: %; 5: 97; 7: 97; 10: 41.17; 12: 2264.17 | [12 empty] | НР Электротехнические установки на других объектах
| Пр/774-049.3 | СП Электротехнические установки на других объектах |  |  | 4: %; 5: 51; 7: 51; 10: 21.64; 12: 1190.44 | [12 empty] | СП Электротехнические установки на других объектах
|  | Всего по позиции |  |  | 10: 135.08; 12: 6267.59 | [14 empty] | Всего по позиции
2 | Поставка Заказчика | Кабель ВБШвнг(А) -LS 3х2,5 (вес кабеля 0,411 кг/м.п.) |  |  | 4: м; 5: 40; 6: 1; 7: 40; 11: 13 | [9 empty] | Кабель ВБШвнг(А) -LS 3х2,5 (вес кабеля 0,411 кг/м.п.)
|  | Всего по позиции |  |  | 10: 0; 12: 0 | [14 empty] | Всего по позиции
3 | ФЕРм08-02-158-14 | Заделка концевая сухая для 3-5-жильного кабеля с пластмассовой и резиновой изоляцией напряжением: до 1 кВ, сечение одной жилы от 1,5 мм2 до 35 мм2 |  |  | 4: шт; 5: 2; 6: 1; 7: 2 | [9 empty] | Заделка концевая сухая для 3-5-жильного кабеля с пластмассовой и резиновой изоляцией напряжением: до 1 кВ, сечение одной жилы от 1,5 мм2 до 35 мм2
| Приказ от 07.07.2022 № 557/пр прил.8 табл.3 п.3 | Производство ремонтно-строительных работ осуществляется на территории действующего предприятия с наличием в зоне производства работ одного или нескольких из перечисленных ниже факторов: - разветвленной сети транспортных и инженерных коммуникаций; - стесненных условий для складирования материалов; - действующего технологического оборудования ОЗП=1,15; ЭМ=1,15 к расх.; ЗПМ=1,15; ТЗ=1,15; ТЗМ=1,15 | [21 empty] | Производство ремонтно-строительных работ осуществляется на территории действующего предприятия с наличием в зоне производства работ одного или нескольких из перечисленных ниже факторов: - разветвленной сети транспортных и инженерных коммуникаций; - стесненных условий для складирования материалов; - действующего технологического оборудования ОЗП=1,15; ЭМ=1,15 к расх.; ЗПМ=1,15; ТЗ=1,15; ТЗМ=1,15
| 1 | ОТ |  |  | 8: 8.65; 9: 1.15; 10: 19.9; 11: 55; 12: 1094.5 | [11 empty] | ОТ
| 2 | ЭМ |  |  | 8: 1.81; 9: 1.15; 10: 4.16; 11: 22; 12: 91.52 | [11 empty] | ЭМ
| 3 | в т.ч. ОТм |  |  | 8: 0.26; 9: 1.15; 10: 0.6; 11: 55; 12: 33 | [11 empty] | в т.ч. ОТм
| 4 | М |  |  | 8: 4.92; 10: 9.84; 11: 13; 12: 127.92 | [11 empty] | М
|  | ЗТ |  |  | 4: чел.-ч; 5: 0.92; 6: 1.15; 7: 2.116 | [12 empty] | ЗТ
|  | ЗТм |  |  | 4: чел.-ч; 5: 0.02; 6: 1.15; 7: 0.046 | [12 empty] | ЗТм
|  | Итого по расценке |  |  | 8: 15.38; 10: 33.9; 12: 1313.94 | [13 empty] | Итого по расценке
|  | ФОТ |  |  | 10: 20.5; 12: 1127.5 | [12 empty] | ФОТ
| Пр/812-049.3-1 | НР Электротехнические установки на других объектах |  |  | 4: %; 5: 97; 7: 97; 10: 19.89; 12: 1093.68 | [12 empty] | НР Электротехнические установки на других объектах
| Пр/774-049.3 | СП Электротехнические установки на других объектах |  |  | 4: %; 5: 51; 7: 51; 10: 10.46; 12: 575.03 | [12 empty] | СП Электротехнические установки на других объектах
|  | Всего по позиции |  |  | 10: 64.25; 12: 2982.65 | [14 empty] | Всего по позиции
4 | ФЕРм08-03-545-01 | Коробка (ящик) с зажимами для кабелей и проводов сечением до 6 мм2, устанавливаемая на конструкции на стене или колонне, количество зажимов: до 10 | [20 empty] | Коробка (ящик) с зажимами для кабелей и проводов сечением до 6 мм2, устанавливаемая на конструкции на стене или колонне, количество зажимов: до 10 | bar: 4 to 7
| Приказ от 07.07.2022 № 557/пр прил.8 табл.3 п.3 | Производство ремонтно-строительных работ осуществляется на территории действующего предприятия с наличием в зоне производства работ одного или нескольких из перечисленных ниже факторов: - разветвленной сети транспортных и инженерных коммуникаций; - стесненных условий для складирования материалов; - действующего технологического оборудования ОЗП=1,15; ЭМ=1,15 к расх.; ЗПМ=1,15; ТЗ=1,15; ТЗМ=1,15 | [21 empty] | Производство ремонтно-строительных работ осуществляется на территории действующего предприятия с наличием в зоне производства работ одного или нескольких из перечисленных ниже факторов: - разветвленной сети транспортных и инженерных коммуникаций; - стесненных условий для складирования материалов; - действующего технологического оборудования ОЗП=1,15; ЭМ=1,15 к расх.; ЗПМ=1,15; ТЗ=1,15; ТЗМ=1,15
| 1 | ОТ |  |  | 8: 28.2; 9: 1.15; 10: 32.43; 11: 55; 12: 1783.65 | [11 empty] | ОТ
| 2 | ЭМ |  |  | 8: 1.73; 9: 1.15; 10: 1.99; 11: 22; 12: 43.78 | [11 empty] | ЭМ
| 4 | М |  |  | 8: 46.45; 10: 23.45; 11: 13; 12: 304.85 | [11 empty] | М
|  | ЗТ |  |  | 4: чел.-ч; 5: 3; 6: 1.15; 7: 3.45 | [12 empty] | ЗТ
|  | Итого по расценке |  |  | 8: 53.38; 10: 57.87; 12: 2132.28 | [13 empty] | Итого по расценке
|  | ФОТ |  |  | 10: 32.43; 12: 1783.65 | [12 empty] | ФОТ
| Пр/812-049.3-1 | НР Электротехнические установки на других объектах |  |  | 4: %; 5: 97; 7: 97; 10: 31.46; 12: 1730.14 | [12 empty] | НР Электротехнические установки на других объектах
| Пр/774-049.3 | СП Электротехнические установки на других объектах |  |  | 4: %; 5: 51; 7: 51; 10: 16.54; 12: 909.66 | [12 empty] | СП Электротехнические установки на других объектах
|  | Всего по позиции |  |  | 10: 105.87; 12: 4772.08 | [14 empty] | Всего по позиции
5 | Поставка Заказчика | Коробка взрывозащищенная 250х250 |  |  | 4: шт; 5: 1; 6: 1; 7: 1; 11: 13 | [9 empty] | Коробка взрывозащищенная 250х250
|  | Всего по позиции |  |  | 10: 0; 12: 0 | [14 empty] | Всего по позиции
54КР9.6-1 | [21 empty] | 54КР9.6-1
6 | ФЕРм08-02-147-01 | Кабель до 35 кВ по установленным конструкциям и лоткам с креплением на поворотах и в конце трассы, масса 1 м кабеля: до 1 кг |  |  | 4: 100 м; 5: 0.35; 6: 1; 7: 0.35 | [9 empty] | Кабель до 35 кВ по установленным конструкциям и лоткам с креплением на поворотах и в конце трассы, масса 1 м кабеля: до 1 кг
| Приказ от 07.07.2022 № 557/пр прил.8 табл.3 п.3 | Производство ремонтно-строительных работ осуществляется на территории действующего предприятия с наличием в зоне производства работ одного или нескольких из перечисленных ниже факторов: - разветвленной сети транспортных и инженерных коммуникаций; - стесненных условий для складирования материалов; - действующего технологического оборудования ОЗП=1,15; ЭМ=1,15 к расх.; ЗПМ=1,15; ТЗ=1,15; ТЗМ=1,15 | [21 empty] | Производство ремонтно-строительных работ осуществляется на территории действующего предприятия с наличием в зоне производства работ одного или нескольких из перечисленных ниже факторов: - разветвленной сети транспортных и инженерных коммуникаций; - стесненных условий для складирования материалов; - действующего технологического оборудования ОЗП=1,15; ЭМ=1,15 к расх.; ЗПМ=1,15; ТЗ=1,15; ТЗМ=1,15
| 1 | ОТ |  |  | 8: 87.23; 9: 1.15; 10: 35.11; 11: 55; 12: 1931.05 | [11 empty] | ОТ
| 2 | ЭМ |  |  | 8: 45.42; 9: 1.15; 10: 18.28; 11: 22; 12: 402.16 | [11 empty] | ЭМ
| 3 | в т.ч. ОТм |  |  | 8: 5.02; 9: 1.15; 10: 2.02; 11: 55; 12: 111.1 | [11 empty] | в т.ч. ОТм
| 4 | М |  |  | 8: 28.13; 10: 9.85; 11: 13; 12: 128.05 | [11 empty] | М
|  | ЗТ |  |  | 4: чел.-ч; 5: 9.28; 6: 1.15; 7: 3.7352 | [12 empty] | ЗТ
|  | ЗТм |  |  | 4: чел.-ч; 5: 0.4; 6: 1.15; 7: 0.161 | [12 empty] | ЗТм
|  | Итого по расценке |  |  | 8: 160.78; 10: 63.24; 12: 2461.26 | [13 empty] | Итого по расценке
|  | ФОТ |  |  | 10: 37.13; 12: 2042.15 | [12 empty] | ФОТ
| Пр/812-049.3-1 | НР Электротехнические установки на других объектах |  |  | 4: %; 5: 97; 7: 97; 10: 36.02; 12: 1980.89 | [12 empty] | НР Электротехнические установки на других объектах
| Пр/774-049.3 | СП Электротехнические установки на других объектах |  |  | 4: %; 5: 51; 7: 51; 10: 18.94; 12: 1041.5 | [12 empty] | СП Электротехнические установки на других объектах
|  | Всего по позиции |  |  | 10: 118.2; 12: 5483.65 | [14 empty] | Всего по позиции
7 | Поставка Заказчика | Кабель ВБШвнг(А) -LS 3х2,5 (вес кабеля 0,411 кг/м.п.) |  |  | 4: м; 5: 35; 6: 1; 7: 35; 11: 13 | [9 empty] | Кабель ВБШвнг(А) -LS 3х2,5 (вес кабеля 0,411 кг/м.п.)
|  | Всего по позиции |  |  | 10: 0; 12: 0 | [14 empty] | Всего по позиции
8 | ФЕРм08-02-158-14 | Заделка концевая сухая для 3-5-жильного кабеля с пластмассовой и резиновой изоляцией напряжением: до 1 кВ, сечение одной жилы от 1,5 мм2 до 35 мм2 |  |  | 4: шт; 5: 2; 6: 1; 7: 2 | [9 empty] | Заделка концевая сухая для 3-5-жильного кабеля с пластмассовой и резиновой изоляцией напряжением: до 1 кВ, сечение одной жилы от 1,5 мм2 до 35 мм2
| Приказ от 07.07.2022 № 557/пр прил.8 табл.3 п.3 | Производство ремонтно-строительных работ осуществляется на территории действующего предприятия с наличием в зоне производства работ одного или нескольких из перечисленных ниже факторов: - разветвленной сети транспортных и инженерных коммуникаций; - стесненных условий для складирования материалов; - действующего технологического оборудования ОЗП=1,15; ЭМ=1,15 к расх.; ЗПМ=1,15; ТЗ=1,15; ТЗМ=1,15 | [21 empty] | Производство ремонтно-строительных работ осуществляется на территории действующего предприятия с наличием в зоне производства работ одного или нескольких из перечисленных ниже факторов: - разветвленной сети транспортных и инженерных коммуникаций; - стесненных условий для складирования материалов; - действующего технологического оборудования ОЗП=1,15; ЭМ=1,15 к расх.; ЗПМ=1,15; ТЗ=1,15; ТЗМ=1,15
| 1 | ОТ |  |  | 8: 8.65; 9: 1.15; 10: 19.9; 11: 55; 12: 1094.5 | [11 empty] | ОТ
| 2 | ЭМ |  |  | 8: 1.81; 9: 1.15; 10: 4.16; 11: 22; 12: 91.52 | [11 empty] | ЭМ
| 3 | в т.ч. ОТм |  |  | 8: 0.26; 9: 1.15; 10: 0.6; 11: 55; 12: 33 | [11 empty] | в т.ч. ОТм
| 4 | М |  |  | 8: 4.92; 10: 9.84; 11: 13; 12: 127.92 | [11 empty] | М
|  | ЗТ |  |  | 4: чел.-ч; 5: 0.92; 6: 1.15; 7: 2.116 | [12 empty] | ЗТ
|  | ЗТм |  |  | 4: чел.-ч; 5: 0.02; 6: 1.15; 7: 0.046 | [12 empty] | ЗТм
|  | Итого по расценке |  |  | 8: 15.38; 10: 33.9; 12: 1313.94 | [13 empty] | Итого по расценке
|  | ФОТ |  |  | 10: 20.5; 12: 1127.5 | [12 empty] | ФОТ
| Пр/812-049.3-1 | НР Электротехнические установки на других объектах |  |  | 4: %; 5: 97; 7: 97; 10: 19.89; 12: 1093.68 | [12 empty] | НР Электротехнические установки на других объектах
| Пр/774-049.3 | СП Электротехнические установки на других объектах |  |  | 4: %; 5: 51; 7: 51; 10: 10.46; 12: 575.03 | [12 empty] | СП Электротехнические установки на других объектах
|  | Всего по позиции |  |  | 10: 64.25; 12: 2982.65 | [14 empty] | Всего по позиции
9 | ФЕРм08-03-545-01 | Коробка (ящик) с зажимами для кабелей и проводов сечением до 6 мм2, устанавливаемая на конструкции на стене или колонне, количество зажимов: до 10 | [20 empty] | Коробка (ящик) с зажимами для кабелей и проводов сечением до 6 мм2, устанавливаемая на конструкции на стене или колонне, количество зажимов: до 10 | bar: 4 to 7
| Приказ от 07.07.2022 № 557/пр прил.8 табл.3 п.3 | Производство ремонтно-строительных работ осуществляется на территории действующего предприятия с наличием в зоне производства работ одного или нескольких из перечисленных ниже факторов: - разветвленной сети транспортных и инженерных коммуникаций; - стесненных условий для складирования материалов; - действующего технологического оборудования ОЗП=1,15; ЭМ=1,15 к расх.; ЗПМ=1,15; ТЗ=1,15; ТЗМ=1,15 | [21 empty] | Производство ремонтно-строительных работ осуществляется на территории действующего предприятия с наличием в зоне производства работ одного или нескольких из перечисленных ниже факторов: - разветвленной сети транспортных и инженерных коммуникаций; - стесненных условий для складирования материалов; - действующего технологического оборудования ОЗП=1,15; ЭМ=1,15 к расх.; ЗПМ=1,15; ТЗ=1,15; ТЗМ=1,15
| 1 | ОТ |  |  | 8: 28.2; 9: 1.15; 10: 32.43; 11: 55; 12: 1783.65 | [11 empty] | ОТ
| 2 | ЭМ |  |  | 8: 1.73; 9: 1.15; 10: 1.99; 11: 22; 12: 43.78 | [11 empty] | ЭМ
| 4 | М |  |  | 8: 46.45; 10: 23.45; 11: 13; 12: 304.85 | [11 empty] | М
|  | ЗТ |  |  | 4: чел.-ч; 5: 3; 6: 1.15; 7: 3.45 | [12 empty] | ЗТ
|  | Итого по расценке |  |  | 8: 53.38; 10: 57.87; 12: 2132.28 | [13 empty] | Итого по расценке
|  | ФОТ |  |  | 10: 32.43; 12: 1783.65 | [12 empty] | ФОТ
| Пр/812-049.3-1 | НР Электротехнические установки на других объектах |  |  | 4: %; 5: 97; 7: 97; 10: 31.46; 12: 1730.14 | [12 empty] | НР Электротехнические установки на других объектах
| Пр/774-049.3 | СП Электротехнические установки на других объектах |  |  | 4: %; 5: 51; 7: 51; 10: 16.54; 12: 909.66 | [12 empty] | СП Электротехнические установки на других объектах
|  | Всего по позиции |  |  | 10: 105.87; 12: 4772.08 | [14 empty] | Всего по позиции
10 | Поставка Заказчика | Коробка взрывозащищенная 250х250 |  |  | 4: шт; 5: 1; 6: 1; 7: 1; 11: 13 | [9 empty] | Коробка взрывозащищенная 250х250
|  | Всего по позиции |  |  | 10: 0; 12: 0 | [14 empty] | Всего по позиции
57КР9.4-1 | [21 empty] | 57КР9.4-1
11 | ФЕРм08-02-147-01 | Кабель до 35 кВ по установленным конструкциям и лоткам с креплением на поворотах и в конце трассы, масса 1 м кабеля: до 1 кг |  |  | 4: 100 м; 5: 0.15; 6: 1; 7: 0.15 | [9 empty] | Кабель до 35 кВ по установленным конструкциям и лоткам с креплением на поворотах и в конце трассы, масса 1 м кабеля: до 1 кг
| Приказ от 07.07.2022 № 557/пр прил.8 табл.3 п.3 | Производство ремонтно-строительных работ осуществляется на территории действующего предприятия с наличием в зоне производства работ одного или нескольких из перечисленных ниже факторов: - разветвленной сети транспортных и инженерных коммуникаций; - стесненных условий для складирования материалов; - действующего технологического оборудования ОЗП=1,15; ЭМ=1,15 к расх.; ЗПМ=1,15; ТЗ=1,15; ТЗМ=1,15 | [21 empty] | Производство ремонтно-строительных работ осуществляется на территории действующего предприятия с наличием в зоне производства работ одного или нескольких из перечисленных ниже факторов: - разветвленной сети транспортных и инженерных коммуникаций; - стесненных условий для складирования материалов; - действующего технологического оборудования ОЗП=1,15; ЭМ=1,15 к расх.; ЗПМ=1,15; ТЗ=1,15; ТЗМ=1,15
| 1 | ОТ |  |  | 8: 87.23; 9: 1.15; 10: 15.05; 11: 55; 12: 827.75 | [11 empty] | ОТ
| 2 | ЭМ |  |  | 8: 45.42; 9: 1.15; 10: 7.83; 11: 22; 12: 172.26 | [11 empty] | ЭМ
| 3 | в т.ч. ОТм |  |  | 8: 5.02; 9: 1.15; 10: 0.87; 11: 55; 12: 47.85 | [11 empty] | в т.ч. ОТм
| 4 | М |  |  | 8: 28.13; 10: 4.22; 11: 13; 12: 54.86 | [11 empty] | М
|  | ЗТ |  |  | 4: чел.-ч; 5: 9.28; 6: 1.15; 7: 1.6008 | [12 empty] | ЗТ
|  | ЗТм |  |  | 4: чел.-ч; 5: 0.4; 6: 1.15; 7: 0.069 | [12 empty] | ЗТм
|  | Итого по расценке |  |  | 8: 160.78; 10: 27.1; 12: 1054.87 | [13 empty] | Итого по расценке
|  | ФОТ |  |  | 10: 15.92; 12: 875.6 | [12 empty] | ФОТ
| Пр/812-049.3-1 | НР Электротехнические установки на других объектах |  |  | 4: %; 5: 97; 7: 97; 10: 15.44; 12: 849.33 | [12 empty] | НР Электротехнические установки на других объектах
| Пр/774-049.3 | СП Электротехнические установки на других объектах |  |  | 4: %; 5: 51; 7: 51; 10: 8.12; 12: 446.56 | [12 empty] | СП Электротехнические установки на других объектах
|  | Всего по позиции |  |  | 10: 50.66; 12: 2350.76 | [14 empty] | Всего по позиции
12 | Поставка Заказчика | Кабель ВБШвнг(А) -LS 3х2,5 (вес кабеля 0,411 кг/м.п.) |  |  | 4: м; 5: 15; 6: 1; 7: 15; 11: 13 | [9 empty] | Кабель ВБШвнг(А) -LS 3х2,5 (вес кабеля 0,411 кг/м.п.)
|  | Всего по позиции |  |  | 10: 0; 12: 0 | [14 empty] | Всего по позиции
13 | ФЕРм08-02-158-14 | Заделка концевая сухая для 3-5-жильного кабеля с пластмассовой и резиновой изоляцией напряжением: до 1 кВ, сечение одной жилы от 1,5 мм2 до 35 мм2 |  |  | 4: шт; 5: 2; 6: 1; 7: 2 | [9 empty] | Заделка концевая сухая для 3-5-жильного кабеля с пластмассовой и резиновой изоляцией напряжением: до 1 кВ, сечение одной жилы от 1,5 мм2 до 35 мм2
| Приказ от 07.07.2022 № 557/пр прил.8 табл.3 п.3 | Производство ремонтно-строительных работ осуществляется на территории действующего предприятия с наличием в зоне производства работ одного или нескольких из перечисленных ниже факторов: - разветвленной сети транспортных и инженерных коммуникаций; - стесненных условий для складирования материалов; - действующего технологического оборудования ОЗП=1,15; ЭМ=1,15 к расх.; ЗПМ=1,15; ТЗ=1,15; ТЗМ=1,15 | [21 empty] | Производство ремонтно-строительных работ осуществляется на территории действующего предприятия с наличием в зоне производства работ одного или нескольких из перечисленных ниже факторов: - разветвленной сети транспортных и инженерных коммуникаций; - стесненных условий для складирования материалов; - действующего технологического оборудования ОЗП=1,15; ЭМ=1,15 к расх.; ЗПМ=1,15; ТЗ=1,15; ТЗМ=1,15
| 1 | ОТ |  |  | 8: 8.65; 9: 1.15; 10: 19.9; 11: 55; 12: 1094.5 | [11 empty] | ОТ
| 2 | ЭМ |  |  | 8: 1.81; 9: 1.15; 10: 4.16; 11: 22; 12: 91.52 | [11 empty] | ЭМ
| 3 | в т.ч. ОТм |  |  | 8: 0.26; 9: 1.15; 10: 0.6; 11: 55; 12: 33 | [11 empty] | в т.ч. ОТм
| 4 | М |  |  | 8: 4.92; 10: 9.84; 11: 13; 12: 127.92 | [11 empty] | М
|  | ЗТ |  |  | 4: чел.-ч; 5: 0.92; 6: 1.15; 7: 2.116 | [12 empty] | ЗТ
|  | ЗТм |  |  | 4: чел.-ч; 5: 0.02; 6: 1.15; 7: 0.046 | [12 empty] | ЗТм
|  | Итого по расценке |  |  | 8: 15.38; 10: 33.9; 12: 1313.94 | [13 empty] | Итого по расценке
|  | ФОТ |  |  | 10: 20.5; 12: 1127.5 | [12 empty] | ФОТ
| Пр/812-049.3-1 | НР Электротехнические установки на других объектах |  |  | 4: %; 5: 97; 7: 97; 10: 19.89; 12: 1093.68 | [12 empty] | НР Электротехнические установки на других объектах
| Пр/774-049.3 | СП Электротехнические установки на других объектах |  |  | 4: %; 5: 51; 7: 51; 10: 10.46; 12: 575.03 | [12 empty] | СП Электротехнические установки на других объектах
|  | Всего по позиции |  |  | 10: 64.25; 12: 2982.65 | [14 empty] | Всего по позиции
14 | ФЕРм08-03-545-01 | Коробка (ящик) с зажимами для кабелей и проводов сечением до 6 мм2, устанавливаемая на конструкции на стене или колонне, количество зажимов: до 10 | [20 empty] | Коробка (ящик) с зажимами для кабелей и проводов сечением до 6 мм2, устанавливаемая на конструкции на стене или колонне, количество зажимов: до 10 | bar: 4 to 7
| Приказ от 07.07.2022 № 557/пр прил.8 табл.3 п.3 | Производство ремонтно-строительных работ осуществляется на территории действующего предприятия с наличием в зоне производства работ одного или нескольких из перечисленных ниже факторов: - разветвленной сети транспортных и инженерных коммуникаций; - стесненных условий для складирования материалов; - действующего технологического оборудования ОЗП=1,15; ЭМ=1,15 к расх.; ЗПМ=1,15; ТЗ=1,15; ТЗМ=1,15 | [21 empty] | Производство ремонтно-строительных работ осуществляется на территории действующего предприятия с наличием в зоне производства работ одного или нескольких из перечисленных ниже факторов: - разветвленной сети транспортных и инженерных коммуникаций; - стесненных условий для складирования материалов; - действующего технологического оборудования ОЗП=1,15; ЭМ=1,15 к расх.; ЗПМ=1,15; ТЗ=1,15; ТЗМ=1,15
| 1 | ОТ |  |  | 8: 28.2; 9: 1.15; 10: 32.43; 11: 55; 12: 1783.65 | [11 empty] | ОТ
| 2 | ЭМ |  |  | 8: 1.73; 9: 1.15; 10: 1.99; 11: 22; 12: 43.78 | [11 empty] | ЭМ
| 4 | М |  |  | 8: 46.45; 10: 23.45; 11: 13; 12: 304.85 | [11 empty] | М
|  | ЗТ |  |  | 4: чел.-ч; 5: 3; 6: 1.15; 7: 3.45 | [12 empty] | ЗТ
|  | Итого по расценке |  |  | 8: 53.38; 10: 57.87; 12: 2132.28 | [13 empty] | Итого по расценке
|  | ФОТ |  |  | 10: 32.43; 12: 1783.65 | [12 empty] | ФОТ
| Пр/812-049.3-1 | НР Электротехнические установки на других объектах |  |  | 4: %; 5: 97; 7: 97; 10: 31.46; 12: 1730.14 | [12 empty] | НР Электротехнические установки на других объектах
| Пр/774-049.3 | СП Электротехнические установки на других объектах |  |  | 4: %; 5: 51; 7: 51; 10: 16.54; 12: 909.66 | [12 empty] | СП Электротехнические установки на других объектах
|  | Всего по позиции |  |  | 10: 105.87; 12: 4772.08 | [14 empty] | Всего по позиции
15 | Поставка Заказчика | Коробка взрывозащищенная 250х250 |  |  | 4: шт; 5: 1; 6: 1; 7: 1; 11: 13 | [9 empty] | Коробка взрывозащищенная 250х250
|  | Всего по позиции |  |  | 10: 0; 12: 0 | [14 empty] | Всего по позиции
54КР2-1 | [21 empty] | 54КР2-1
16 | ФЕРм08-02-147-01 | Кабель до 35 кВ по установленным конструкциям и лоткам с креплением на поворотах и в конце трассы, масса 1 м кабеля: до 1 кг |  |  | 4: 100 м; 5: 0.45; 6: 1; 7: 0.45 | [9 empty] | Кабель до 35 кВ по установленным конструкциям и лоткам с креплением на поворотах и в конце трассы, масса 1 м кабеля: до 1 кг
| Приказ от 07.07.2022 № 557/пр прил.8 табл.3 п.3 | Производство ремонтно-строительных работ осуществляется на территории действующего предприятия с наличием в зоне производства работ одного или нескольких из перечисленных ниже факторов: - разветвленной сети транспортных и инженерных коммуникаций; - стесненных условий для складирования материалов; - действующего технологического оборудования ОЗП=1,15; ЭМ=1,15 к расх.; ЗПМ=1,15; ТЗ=1,15; ТЗМ=1,15 | [21 empty] | Производство ремонтно-строительных работ осуществляется на территории действующего предприятия с наличием в зоне производства работ одного или нескольких из перечисленных ниже факторов: - разветвленной сети транспортных и инженерных коммуникаций; - стесненных условий для складирования материалов; - действующего технологического оборудования ОЗП=1,15; ЭМ=1,15 к расх.; ЗПМ=1,15; ТЗ=1,15; ТЗМ=1,15
| 1 | ОТ |  |  | 8: 87.23; 9: 1.15; 10: 45.14; 11: 55; 12: 2482.7 | [11 empty] | ОТ
| 2 | ЭМ |  |  | 8: 45.42; 9: 1.15; 10: 23.5; 11: 22; 12: 517 | [11 empty] | ЭМ
| 3 | в т.ч. ОТм |  |  | 8: 5.02; 9: 1.15; 10: 2.6; 11: 55; 12: 143 | [11 empty] | в т.ч. ОТм
| 4 | М |  |  | 8: 28.13; 10: 12.66; 11: 13; 12: 164.58 | [11 empty] | М
|  | ЗТ |  |  | 4: чел.-ч; 5: 9.28; 6: 1.15; 7: 4.8024 | [12 empty] | ЗТ
|  | ЗТм |  |  | 4: чел.-ч; 5: 0.4; 6: 1.15; 7: 0.207 | [12 empty] | ЗТм
|  | Итого по расценке |  |  | 8: 160.78; 10: 81.3; 12: 3164.28 | [13 empty] | Итого по расценке
|  | ФОТ |  |  | 10: 47.74; 12: 2625.7 | [12 empty] | ФОТ
| Пр/812-049.3-1 | НР Электротехнические установки на других объектах |  |  | 4: %; 5: 97; 7: 97; 10: 46.31; 12: 2546.93 | [12 empty] | НР Электротехнические установки на других объектах
| Пр/774-049.3 | СП Электротехнические установки на других объектах |  |  | 4: %; 5: 51; 7: 51; 10: 24.35; 12: 1339.11 | [12 empty] | СП Электротехнические установки на других объектах
|  | Всего по позиции |  |  | 10: 151.96; 12: 7050.32 | [14 empty] | Всего по позиции
17 | Поставка Заказчика | Кабель ВБШвнг(А) -LS 3х2,5 (вес кабеля 0,411 кг/м.п.) |  |  | 4: м; 5: 45; 6: 1; 7: 45; 11: 13 | [9 empty] | Кабель ВБШвнг(А) -LS 3х2,5 (вес кабеля 0,411 кг/м.п.)
|  | Всего по позиции |  |  | 10: 0; 12: 0 | [14 empty] | Всего по позиции
18 | ФЕРм08-02-158-14 | Заделка концевая сухая для 3-5-жильного кабеля с пластмассовой и резиновой изоляцией напряжением: до 1 кВ, сечение одной жилы от 1,5 мм2 до 35 мм2 |  |  | 4: шт; 5: 2; 6: 1; 7: 2 | [9 empty] | Заделка концевая сухая для 3-5-жильного кабеля с пластмассовой и резиновой изоляцией напряжением: до 1 кВ, сечение одной жилы от 1,5 мм2 до 35 мм2
| Приказ от 07.07.2022 № 557/пр прил.8 табл.3 п.3 | Производство ремонтно-строительных работ осуществляется на территории действующего предприятия с наличием в зоне производства работ одного или нескольких из перечисленных ниже факторов: - разветвленной сети транспортных и инженерных коммуникаций; - стесненных условий для складирования материалов; - действующего технологического оборудования ОЗП=1,15; ЭМ=1,15 к расх.; ЗПМ=1,15; ТЗ=1,15; ТЗМ=1,15 | [21 empty] | Производство ремонтно-строительных работ осуществляется на территории действующего предприятия с наличием в зоне производства работ одного или нескольких из перечисленных ниже факторов: - разветвленной сети транспортных и инженерных коммуникаций; - стесненных условий для складирования материалов; - действующего технологического оборудования ОЗП=1,15; ЭМ=1,15 к расх.; ЗПМ=1,15; ТЗ=1,15; ТЗМ=1,15
| 1 | ОТ |  |  | 8: 8.65; 9: 1.15; 10: 19.9; 11: 55; 12: 1094.5 | [11 empty] | ОТ
| 2 | ЭМ |  |  | 8: 1.81; 9: 1.15; 10: 4.16; 11: 22; 12: 91.52 | [11 empty] | ЭМ
| 3 | в т.ч. ОТм |  |  | 8: 0.26; 9: 1.15; 10: 0.6; 11: 55; 12: 33 | [11 empty] | в т.ч. ОТм
| 4 | М |  |  | 8: 4.92; 10: 9.84; 11: 13; 12: 127.92 | [11 empty] | М
|  | ЗТ |  |  | 4: чел.-ч; 5: 0.92; 6: 1.15; 7: 2.116 | [12 empty] | ЗТ
|  | ЗТм |  |  | 4: чел.-ч; 5: 0.02; 6: 1.15; 7: 0.046 | [12 empty] | ЗТм
|  | Итого по расценке |  |  | 8: 15.38; 10: 33.9; 12: 1313.94 | [13 empty] | Итого по расценке
|  | ФОТ |  |  | 10: 20.5; 12: 1127.5 | [12 empty] | ФОТ
| Пр/812-049.3-1 | НР Электротехнические установки на других объектах |  |  | 4: %; 5: 97; 7: 97; 10: 19.89; 12: 1093.68 | [12 empty] | НР Электротехнические установки на других объектах
| Пр/774-049.3 | СП Электротехнические установки на других объектах |  |  | 4: %; 5: 51; 7: 51; 10: 10.46; 12: 575.03 | [12 empty] | СП Электротехнические установки на других объектах
|  | Всего по позиции |  |  | 10: 64.25; 12: 2982.65 | [14 empty] | Всего по позиции
19 | ФЕРм08-03-545-01 | Коробка (ящик) с зажимами для кабелей и проводов сечением до 6 мм2, устанавливаемая на конструкции на стене или колонне, количество зажимов: до 10 | [20 empty] | Коробка (ящик) с зажимами для кабелей и проводов сечением до 6 мм2, устанавливаемая на конструкции на стене или колонне, количество зажимов: до 10 | bar: 4 to 7
| Приказ от 07.07.2022 № 557/пр прил.8 табл.3 п.3 | Производство ремонтно-строительных работ осуществляется на территории действующего предприятия с наличием в зоне производства работ одного или нескольких из перечисленных ниже факторов: - разветвленной сети транспортных и инженерных коммуникаций; - стесненных условий для складирования материалов; - действующего технологического оборудования ОЗП=1,15; ЭМ=1,15 к расх.; ЗПМ=1,15; ТЗ=1,15; ТЗМ=1,15 | [21 empty] | Производство ремонтно-строительных работ осуществляется на территории действующего предприятия с наличием в зоне производства работ одного или нескольких из перечисленных ниже факторов: - разветвленной сети транспортных и инженерных коммуникаций; - стесненных условий для складирования материалов; - действующего технологического оборудования ОЗП=1,15; ЭМ=1,15 к расх.; ЗПМ=1,15; ТЗ=1,15; ТЗМ=1,15
| 1 | ОТ |  |  | 8: 28.2; 9: 1.15; 10: 32.43; 11: 55; 12: 1783.65 | [11 empty] | ОТ
| 2 | ЭМ |  |  | 8: 1.73; 9: 1.15; 10: 1.99; 11: 22; 12: 43.78 | [11 empty] | ЭМ
| 4 | М |  |  | 8: 46.45; 10: 23.45; 11: 13; 12: 304.85 | [11 empty] | М
|  | ЗТ |  |  | 4: чел.-ч; 5: 3; 6: 1.15; 7: 3.45 | [12 empty] | ЗТ
|  | Итого по расценке |  |  | 8: 53.38; 10: 57.87; 12: 2132.28 | [13 empty] | Итого по расценке
|  | ФОТ |  |  | 10: 32.43; 12: 1783.65 | [12 empty] | ФОТ
| Пр/812-049.3-1 | НР Электротехнические установки на других объектах |  |  | 4: %; 5: 97; 7: 97; 10: 31.46; 12: 1730.14 | [12 empty] | НР Электротехнические установки на других объектах
| Пр/774-049.3 | СП Электротехнические установки на других объектах |  |  | 4: %; 5: 51; 7: 51; 10: 16.54; 12: 909.66 | [12 empty] | СП Электротехнические установки на других объектах
|  | Всего по позиции |  |  | 10: 105.87; 12: 4772.08 | [14 empty] | Всего по позиции
20 | Поставка Заказчика | Коробка взрывозащищенная 250х250 |  |  | 4: шт; 5: 1; 6: 1; 7: 1; 11: 13 | [9 empty] | Коробка взрывозащищенная 250х250
|  | Всего по позиции |  |  | 10: 0; 12: 0 | [14 empty] | Всего по позиции
0819КР4-1 | [21 empty] | 0819КР4-1
21 | ФЕРм08-02-147-01 | Кабель до 35 кВ по установленным конструкциям и лоткам с креплением на поворотах и в конце трассы, масса 1 м кабеля: до 1 кг |  |  | 4: 100 м; 5: 0.15; 6: 1; 7: 0.15 | [9 empty] | Кабель до 35 кВ по установленным конструкциям и лоткам с креплением на поворотах и в конце трассы, масса 1 м кабеля: до 1 кг
| Приказ от 07.07.2022 № 557/пр прил.8 табл.3 п.3 | Производство ремонтно-строительных работ осуществляется на территории действующего предприятия с наличием в зоне производства работ одного или нескольких из перечисленных ниже факторов: - разветвленной сети транспортных и инженерных коммуникаций; - стесненных условий для складирования материалов; - действующего технологического оборудования ОЗП=1,15; ЭМ=1,15 к расх.; ЗПМ=1,15; ТЗ=1,15; ТЗМ=1,15 | [21 empty] | Производство ремонтно-строительных работ осуществляется на территории действующего предприятия с наличием в зоне производства работ одного или нескольких из перечисленных ниже факторов: - разветвленной сети транспортных и инженерных коммуникаций; - стесненных условий для складирования материалов; - действующего технологического оборудования ОЗП=1,15; ЭМ=1,15 к расх.; ЗПМ=1,15; ТЗ=1,15; ТЗМ=1,15
| 1 | ОТ |  |  | 8: 87.23; 9: 1.15; 10: 15.05; 11: 55; 12: 827.75 | [11 empty] | ОТ
| 2 | ЭМ |  |  | 8: 45.42; 9: 1.15; 10: 7.83; 11: 22; 12: 172.26 | [11 empty] | ЭМ
| 3 | в т.ч. ОТм |  |  | 8: 5.02; 9: 1.15; 10: 0.87; 11: 55; 12: 47.85 | [11 empty] | в т.ч. ОТм
| 4 | М |  |  | 8: 28.13; 10: 4.22; 11: 13; 12: 54.86 | [11 empty] | М
|  | ЗТ |  |  | 4: чел.-ч; 5: 9.28; 6: 1.15; 7: 1.6008 | [12 empty] | ЗТ
|  | ЗТм |  |  | 4: чел.-ч; 5: 0.4; 6: 1.15; 7: 0.069 | [12 empty] | ЗТм
|  | Итого по расценке |  |  | 8: 160.78; 10: 27.1; 12: 1054.87 | [13 empty] | Итого по расценке
|  | ФОТ |  |  | 10: 15.92; 12: 875.6 | [12 empty] | ФОТ
| Пр/812-049.3-1 | НР Электротехнические установки на других объектах |  |  | 4: %; 5: 97; 7: 97; 10: 15.44; 12: 849.33 | [12 empty] | НР Электротехнические установки на других объектах
| Пр/774-049.3 | СП Электротехнические установки на других объектах |  |  | 4: %; 5: 51; 7: 51; 10: 8.12; 12: 446.56 | [12 empty] | СП Электротехнические установки на других объектах
|  | Всего по позиции |  |  | 10: 50.66; 12: 2350.76 | [14 empty] | Всего по позиции
22 | Поставка Заказчика | Кабель ВБШвнг(А) -LS 3х2,5 (вес кабеля 0,411 кг/м.п.) |  |  | 4: м; 5: 15; 6: 1; 7: 15; 11: 13 | [9 empty] | Кабель ВБШвнг(А) -LS 3х2,5 (вес кабеля 0,411 кг/м.п.)
|  | Всего по позиции |  |  | 10: 0; 12: 0 | [14 empty] | Всего по позиции
23 | ФЕРм08-02-158-14 | Заделка концевая сухая для 3-5-жильного кабеля с пластмассовой и резиновой изоляцией напряжением: до 1 кВ, сечение одной жилы от 1,5 мм2 до 35 мм2 |  |  | 4: шт; 5: 2; 6: 1; 7: 2 | [9 empty] | Заделка концевая сухая для 3-5-жильного кабеля с пластмассовой и резиновой изоляцией напряжением: до 1 кВ, сечение одной жилы от 1,5 мм2 до 35 мм2
| Приказ от 07.07.2022 № 557/пр прил.8 табл.3 п.3 | Производство ремонтно-строительных работ осуществляется на территории действующего предприятия с наличием в зоне производства работ одного или нескольких из перечисленных ниже факторов: - разветвленной сети транспортных и инженерных коммуникаций; - стесненных условий для складирования материалов; - действующего технологического оборудования ОЗП=1,15; ЭМ=1,15 к расх.; ЗПМ=1,15; ТЗ=1,15; ТЗМ=1,15 | [21 empty] | Производство ремонтно-строительных работ осуществляется на территории действующего предприятия с наличием в зоне производства работ одного или нескольких из перечисленных ниже факторов: - разветвленной сети транспортных и инженерных коммуникаций; - стесненных условий для складирования материалов; - действующего технологического оборудования ОЗП=1,15; ЭМ=1,15 к расх.; ЗПМ=1,15; ТЗ=1,15; ТЗМ=1,15
| 1 | ОТ |  |  | 8: 8.65; 9: 1.15; 10: 19.9; 11: 55; 12: 1094.5 | [11 empty] | ОТ
| 2 | ЭМ |  |  | 8: 1.81; 9: 1.15; 10: 4.16; 11: 22; 12: 91.52 | [11 empty] | ЭМ
| 3 | в т.ч. ОТм |  |  | 8: 0.26; 9: 1.15; 10: 0.6; 11: 55; 12: 33 | [11 empty] | в т.ч. ОТм
| 4 | М |  |  | 8: 4.92; 10: 9.84; 11: 13; 12: 127.92 | [11 empty] | М
|  | ЗТ |  |  | 4: чел.-ч; 5: 0.92; 6: 1.15; 7: 2.116 | [12 empty] | ЗТ
|  | ЗТм |  |  | 4: чел.-ч; 5: 0.02; 6: 1.15; 7: 0.046 | [12 empty] | ЗТм
|  | Итого по расценке |  |  | 8: 15.38; 10: 33.9; 12: 1313.94 | [13 empty] | Итого по расценке
|  | ФОТ |  |  | 10: 20.5; 12: 1127.5 | [12 empty] | ФОТ
| Пр/812-049.3-1 | НР Электротехнические установки на других объектах |  |  | 4: %; 5: 97; 7: 97; 10: 19.89; 12: 1093.68 | [12 empty] | НР Электротехнические установки на других объектах
| Пр/774-049.3 | СП Электротехнические установки на других объектах |  |  | 4: %; 5: 51; 7: 51; 10: 10.46; 12: 575.03 | [12 empty] | СП Электротехнические установки на других объектах
|  | Всего по позиции |  |  | 10: 64.25; 12: 2982.65 | [14 empty] | Всего по позиции
24 | ФЕРм08-03-545-01 | Коробка (ящик) с зажимами для кабелей и проводов сечением до 6 мм2, устанавливаемая на конструкции на стене или колонне, количество зажимов: до 10 | [20 empty] | Коробка (ящик) с зажимами для кабелей и проводов сечением до 6 мм2, устанавливаемая на конструкции на стене или колонне, количество зажимов: до 10 | bar: 4 to 7
| Приказ от 07.07.2022 № 557/пр прил.8 табл.3 п.3 | Производство ремонтно-строительных работ осуществляется на территории действующего предприятия с наличием в зоне производства работ одного или нескольких из перечисленных ниже факторов: - разветвленной сети транспортных и инженерных коммуникаций; - стесненных условий для складирования материалов; - действующего технологического оборудования ОЗП=1,15; ЭМ=1,15 к расх.; ЗПМ=1,15; ТЗ=1,15; ТЗМ=1,15 | [21 empty] | Производство ремонтно-строительных работ осуществляется на территории действующего предприятия с наличием в зоне производства работ одного или нескольких из перечисленных ниже факторов: - разветвленной сети транспортных и инженерных коммуникаций; - стесненных условий для складирования материалов; - действующего технологического оборудования ОЗП=1,15; ЭМ=1,15 к расх.; ЗПМ=1,15; ТЗ=1,15; ТЗМ=1,15
| 1 | ОТ |  |  | 8: 28.2; 9: 1.15; 10: 32.43; 11: 55; 12: 1783.65 | [11 empty] | ОТ
| 2 | ЭМ |  |  | 8: 1.73; 9: 1.15; 10: 1.99; 11: 22; 12: 43.78 | [11 empty] | ЭМ
| 4 | М |  |  | 8: 46.45; 10: 23.45; 11: 13; 12: 304.85 | [11 empty] | М
|  | ЗТ |  |  | 4: чел.-ч; 5: 3; 6: 1.15; 7: 3.45 | [12 empty] | ЗТ
|  | Итого по расценке |  |  | 8: 53.38; 10: 57.87; 12: 2132.28 | [13 empty] | Итого по расценке
|  | ФОТ |  |  | 10: 32.43; 12: 1783.65 | [12 empty] | ФОТ
| Пр/812-049.3-1 | НР Электротехнические установки на других объектах |  |  | 4: %; 5: 97; 7: 97; 10: 31.46; 12: 1730.14 | [12 empty] | НР Электротехнические установки на других объектах
| Пр/774-049.3 | СП Электротехнические установки на других объектах |  |  | 4: %; 5: 51; 7: 51; 10: 16.54; 12: 909.66 | [12 empty] | СП Электротехнические установки на других объектах
|  | Всего по позиции |  |  | 10: 105.87; 12: 4772.08 | [14 empty] | Всего по позиции
25 | Поставка Заказчика | Коробка взрывозащищенная 250х250 |  |  | 4: шт; 5: 1; 6: 1; 7: 1; 11: 13 | [9 empty] | Коробка взрывозащищенная 250х250
|  | Всего по позиции |  |  | 10: 0; 12: 0 | [14 empty] | Всего по позиции
0819КС64-1 | [21 empty] | 0819КС64-1
26 | ФЕРм08-02-147-01 | Кабель до 35 кВ по установленным конструкциям и лоткам с креплением на поворотах и в конце трассы, масса 1 м кабеля: до 1 кг |  |  | 4: 100 м; 5: 0.15; 6: 1; 7: 0.15 | [9 empty] | Кабель до 35 кВ по установленным конструкциям и лоткам с креплением на поворотах и в конце трассы, масса 1 м кабеля: до 1 кг
| Приказ от 07.07.2022 № 557/пр прил.8 табл.3 п.3 | Производство ремонтно-строительных работ осуществляется на территории действующего предприятия с наличием в зоне производства работ одного или нескольких из перечисленных ниже факторов: - разветвленной сети транспортных и инженерных коммуникаций; - стесненных условий для складирования материалов; - действующего технологического оборудования ОЗП=1,15; ЭМ=1,15 к расх.; ЗПМ=1,15; ТЗ=1,15; ТЗМ=1,15 | [21 empty] | Производство ремонтно-строительных работ осуществляется на территории действующего предприятия с наличием в зоне производства работ одного или нескольких из перечисленных ниже факторов: - разветвленной сети транспортных и инженерных коммуникаций; - стесненных условий для складирования материалов; - действующего технологического оборудования ОЗП=1,15; ЭМ=1,15 к расх.; ЗПМ=1,15; ТЗ=1,15; ТЗМ=1,15
| 1 | ОТ |  |  | 8: 87.23; 9: 1.15; 10: 15.05; 11: 55; 12: 827.75 | [11 empty] | ОТ
| 2 | ЭМ |  |  | 8: 45.42; 9: 1.15; 10: 7.83; 11: 22; 12: 172.26 | [11 empty] | ЭМ
| 3 | в т.ч. ОТм |  |  | 8: 5.02; 9: 1.15; 10: 0.87; 11: 55; 12: 47.85 | [11 empty] | в т.ч. ОТм
| 4 | М |  |  | 8: 28.13; 10: 4.22; 11: 13; 12: 54.86 | [11 empty] | М
|  | ЗТ |  |  | 4: чел.-ч; 5: 9.28; 6: 1.15; 7: 1.6008 | [12 empty] | ЗТ
|  | ЗТм |  |  | 4: чел.-ч; 5: 0.4; 6: 1.15; 7: 0.069 | [12 empty] | ЗТм
|  | Итого по расценке |  |  | 8: 160.78; 10: 27.1; 12: 1054.87 | [13 empty] | Итого по расценке
|  | ФОТ |  |  | 10: 15.92; 12: 875.6 | [12 empty] | ФОТ
| Пр/812-049.3-1 | НР Электротехнические установки на других объектах |  |  | 4: %; 5: 97; 7: 97; 10: 15.44; 12: 849.33 | [12 empty] | НР Электротехнические установки на других объектах
| Пр/774-049.3 | СП Электротехнические установки на других объектах |  |  | 4: %; 5: 51; 7: 51; 10: 8.12; 12: 446.56 | [12 empty] | СП Электротехнические установки на других объектах
|  | Всего по позиции |  |  | 10: 50.66; 12: 2350.76 | [14 empty] | Всего по позиции
27 | Поставка Заказчика | Кабель ВБШвнг(А) -LS 3х2,5 (вес кабеля 0,411 кг/м.п.) |  |  | 4: м; 5: 15; 6: 1; 7: 15; 11: 13 | [9 empty] | Кабель ВБШвнг(А) -LS 3х2,5 (вес кабеля 0,411 кг/м.п.)
|  | Всего по позиции |  |  | 10: 0; 12: 0 | [14 empty] | Всего по позиции
28 | ФЕРм08-02-158-14 | Заделка концевая сухая для 3-5-жильного кабеля с пластмассовой и резиновой изоляцией напряжением: до 1 кВ, сечение одной жилы от 1,5 мм2 до 35 мм2 |  |  | 4: шт; 5: 2; 6: 1; 7: 2 | [9 empty] | Заделка концевая сухая для 3-5-жильного кабеля с пластмассовой и резиновой изоляцией напряжением: до 1 кВ, сечение одной жилы от 1,5 мм2 до 35 мм2
| Приказ от 07.07.2022 № 557/пр прил.8 табл.3 п.3 | Производство ремонтно-строительных работ осуществляется на территории действующего предприятия с наличием в зоне производства работ одного или нескольких из перечисленных ниже факторов: - разветвленной сети транспортных и инженерных коммуникаций; - стесненных условий для складирования материалов; - действующего технологического оборудования ОЗП=1,15; ЭМ=1,15 к расх.; ЗПМ=1,15; ТЗ=1,15; ТЗМ=1,15 | [21 empty] | Производство ремонтно-строительных работ осуществляется на территории действующего предприятия с наличием в зоне производства работ одного или нескольких из перечисленных ниже факторов: - разветвленной сети транспортных и инженерных коммуникаций; - стесненных условий для складирования материалов; - действующего технологического оборудования ОЗП=1,15; ЭМ=1,15 к расх.; ЗПМ=1,15; ТЗ=1,15; ТЗМ=1,15
| 1 | ОТ |  |  | 8: 8.65; 9: 1.15; 10: 19.9; 11: 55; 12: 1094.5 | [11 empty] | ОТ
| 2 | ЭМ |  |  | 8: 1.81; 9: 1.15; 10: 4.16; 11: 22; 12: 91.52 | [11 empty] | ЭМ
| 3 | в т.ч. ОТм |  |  | 8: 0.26; 9: 1.15; 10: 0.6; 11: 55; 12: 33 | [11 empty] | в т.ч. ОТм
| 4 | М |  |  | 8: 4.92; 10: 9.84; 11: 13; 12: 127.92 | [11 empty] | М
|  | ЗТ |  |  | 4: чел.-ч; 5: 0.92; 6: 1.15; 7: 2.116 | [12 empty] | ЗТ
|  | ЗТм |  |  | 4: чел.-ч; 5: 0.02; 6: 1.15; 7: 0.046 | [12 empty] | ЗТм
|  | Итого по расценке |  |  | 8: 15.38; 10: 33.9; 12: 1313.94 | [13 empty] | Итого по расценке
|  | ФОТ |  |  | 10: 20.5; 12: 1127.5 | [12 empty] | ФОТ
| Пр/812-049.3-1 | НР Электротехнические установки на других объектах |  |  | 4: %; 5: 97; 7: 97; 10: 19.89; 12: 1093.68 | [12 empty] | НР Электротехнические установки на других объектах
| Пр/774-049.3 | СП Электротехнические установки на других объектах |  |  | 4: %; 5: 51; 7: 51; 10: 10.46; 12: 575.03 | [12 empty] | СП Электротехнические установки на других объектах
|  | Всего по позиции |  |  | 10: 64.25; 12: 2982.65 | [14 empty] | Всего по позиции
29 | ФЕРм08-03-545-01 | Коробка (ящик) с зажимами для кабелей и проводов сечением до 6 мм2, устанавливаемая на конструкции на стене или колонне, количество зажимов: до 10 | [20 empty] | Коробка (ящик) с зажимами для кабелей и проводов сечением до 6 мм2, устанавливаемая на конструкции на стене или колонне, количество зажимов: до 10 | bar: 4 to 7
| Приказ от 07.07.2022 № 557/пр прил.8 табл.3 п.3 | Производство ремонтно-строительных работ осуществляется на территории действующего предприятия с наличием в зоне производства работ одного или нескольких из перечисленных ниже факторов: - разветвленной сети транспортных и инженерных коммуникаций; - стесненных условий для складирования материалов; - действующего технологического оборудования ОЗП=1,15; ЭМ=1,15 к расх.; ЗПМ=1,15; ТЗ=1,15; ТЗМ=1,15 | [21 empty] | Производство ремонтно-строительных работ осуществляется на территории действующего предприятия с наличием в зоне производства работ одного или нескольких из перечисленных ниже факторов: - разветвленной сети транспортных и инженерных коммуникаций; - стесненных условий для складирования материалов; - действующего технологического оборудования ОЗП=1,15; ЭМ=1,15 к расх.; ЗПМ=1,15; ТЗ=1,15; ТЗМ=1,15
| 1 | ОТ |  |  | 8: 28.2; 9: 1.15; 10: 32.43; 11: 55; 12: 1783.65 | [11 empty] | ОТ
| 2 | ЭМ |  |  | 8: 1.73; 9: 1.15; 10: 1.99; 11: 22; 12: 43.78 | [11 empty] | ЭМ
| 4 | М |  |  | 8: 46.45; 10: 23.45; 11: 13; 12: 304.85 | [11 empty] | М
|  | ЗТ |  |  | 4: чел.-ч; 5: 3; 6: 1.15; 7: 3.45 | [12 empty] | ЗТ
|  | Итого по расценке |  |  | 8: 53.38; 10: 57.87; 12: 2132.28 | [13 empty] | Итого по расценке
|  | ФОТ |  |  | 10: 32.43; 12: 1783.65 | [12 empty] | ФОТ
| Пр/812-049.3-1 | НР Электротехнические установки на других объектах |  |  | 4: %; 5: 97; 7: 97; 10: 31.46; 12: 1730.14 | [12 empty] | НР Электротехнические установки на других объектах
| Пр/774-049.3 | СП Электротехнические установки на других объектах |  |  | 4: %; 5: 51; 7: 51; 10: 16.54; 12: 909.66 | [12 empty] | СП Электротехнические установки на других объектах
|  | Всего по позиции |  |  | 10: 105.87; 12: 4772.08 | [14 empty] | Всего по позиции
30 | Поставка Заказчика | Коробка взрывозащищенная 250х250 |  |  | 4: шт; 5: 1; 6: 1; 7: 1; 11: 13 | [9 empty] | Коробка взрывозащищенная 250х250
|  | Всего по позиции |  |  | 10: 0; 12: 0 | [14 empty] | Всего по позиции
0819КС65-1 | [21 empty] | 0819КС65-1
31 | ФЕРм08-02-147-01 | Кабель до 35 кВ по установленным конструкциям и лоткам с креплением на поворотах и в конце трассы, масса 1 м кабеля: до 1 кг |  |  | 4: 100 м; 5: 0.15; 6: 1; 7: 0.15 | [9 empty] | Кабель до 35 кВ по установленным конструкциям и лоткам с креплением на поворотах и в конце трассы, масса 1 м кабеля: до 1 кг
| Приказ от 07.07.2022 № 557/пр прил.8 табл.3 п.3 | Производство ремонтно-строительных работ осуществляется на территории действующего предприятия с наличием в зоне производства работ одного или нескольких из перечисленных ниже факторов: - разветвленной сети транспортных и инженерных коммуникаций; - стесненных условий для складирования материалов; - действующего технологического оборудования ОЗП=1,15; ЭМ=1,15 к расх.; ЗПМ=1,15; ТЗ=1,15; ТЗМ=1,15 | [21 empty] | Производство ремонтно-строительных работ осуществляется на территории действующего предприятия с наличием в зоне производства работ одного или нескольких из перечисленных ниже факторов: - разветвленной сети транспортных и инженерных коммуникаций; - стесненных условий для складирования материалов; - действующего технологического оборудования ОЗП=1,15; ЭМ=1,15 к расх.; ЗПМ=1,15; ТЗ=1,15; ТЗМ=1,15
| 1 | ОТ |  |  | 8: 87.23; 9: 1.15; 10: 15.05; 11: 55; 12: 827.75 | [11 empty] | ОТ
| 2 | ЭМ |  |  | 8: 45.42; 9: 1.15; 10: 7.83; 11: 22; 12: 172.26 | [11 empty] | ЭМ
| 3 | в т.ч. ОТм |  |  | 8: 5.02; 9: 1.15; 10: 0.87; 11: 55; 12: 47.85 | [11 empty] | в т.ч. ОТм
| 4 | М |  |  | 8: 28.13; 10: 4.22; 11: 13; 12: 54.86 | [11 empty] | М
|  | ЗТ |  |  | 4: чел.-ч; 5: 9.28; 6: 1.15; 7: 1.6008 | [12 empty] | ЗТ
|  | ЗТм |  |  | 4: чел.-ч; 5: 0.4; 6: 1.15; 7: 0.069 | [12 empty] | ЗТм
|  | Итого по расценке |  |  | 8: 160.78; 10: 27.1; 12: 1054.87 | [13 empty] | Итого по расценке
|  | ФОТ |  |  | 10: 15.92; 12: 875.6 | [12 empty] | ФОТ
| Пр/812-049.3-1 | НР Электротехнические установки на других объектах |  |  | 4: %; 5: 97; 7: 97; 10: 15.44; 12: 849.33 | [12 empty] | НР Электротехнические установки на других объектах
| Пр/774-049.3 | СП Электротехнические установки на других объектах |  |  | 4: %; 5: 51; 7: 51; 10: 8.12; 12: 446.56 | [12 empty] | СП Электротехнические установки на других объектах
|  | Всего по позиции |  |  | 10: 50.66; 12: 2350.76 | [14 empty] | Всего по позиции
32 | Поставка Заказчика | Кабель ВБШвнг(А) -LS 3х2,5 (вес кабеля 0,411 кг/м.п.) |  |  | 4: м; 5: 15; 6: 1; 7: 15; 11: 13 | [9 empty] | Кабель ВБШвнг(А) -LS 3х2,5 (вес кабеля 0,411 кг/м.п.)
|  | Всего по позиции |  |  | 10: 0; 12: 0 | [14 empty] | Всего по позиции
33 | ФЕРм08-02-158-14 | Заделка концевая сухая для 3-5-жильного кабеля с пластмассовой и резиновой изоляцией напряжением: до 1 кВ, сечение одной жилы от 1,5 мм2 до 35 мм2 |  |  | 4: шт; 5: 2; 6: 1; 7: 2 | [9 empty] | Заделка концевая сухая для 3-5-жильного кабеля с пластмассовой и резиновой изоляцией напряжением: до 1 кВ, сечение одной жилы от 1,5 мм2 до 35 мм2
| Приказ от 07.07.2022 № 557/пр прил.8 табл.3 п.3 | Производство ремонтно-строительных работ осуществляется на территории действующего предприятия с наличием в зоне производства работ одного или нескольких из перечисленных ниже факторов: - разветвленной сети транспортных и инженерных коммуникаций; - стесненных условий для складирования материалов; - действующего технологического оборудования ОЗП=1,15; ЭМ=1,15 к расх.; ЗПМ=1,15; ТЗ=1,15; ТЗМ=1,15 | [21 empty] | Производство ремонтно-строительных работ осуществляется на территории действующего предприятия с наличием в зоне производства работ одного или нескольких из перечисленных ниже факторов: - разветвленной сети транспортных и инженерных коммуникаций; - стесненных условий для складирования материалов; - действующего технологического оборудования ОЗП=1,15; ЭМ=1,15 к расх.; ЗПМ=1,15; ТЗ=1,15; ТЗМ=1,15
| 1 | ОТ |  |  | 8: 8.65; 9: 1.15; 10: 19.9; 11: 55; 12: 1094.5 | [11 empty] | ОТ
| 2 | ЭМ |  |  | 8: 1.81; 9: 1.15; 10: 4.16; 11: 22; 12: 91.52 | [11 empty] | ЭМ
| 3 | в т.ч. ОТм |  |  | 8: 0.26; 9: 1.15; 10: 0.6; 11: 55; 12: 33 | [11 empty] | в т.ч. ОТм
| 4 | М |  |  | 8: 4.92; 10: 9.84; 11: 13; 12: 127.92 | [11 empty] | М
|  | ЗТ |  |  | 4: чел.-ч; 5: 0.92; 6: 1.15; 7: 2.116 | [12 empty] | ЗТ
|  | ЗТм |  |  | 4: чел.-ч; 5: 0.02; 6: 1.15; 7: 0.046 | [12 empty] | ЗТм
|  | Итого по расценке |  |  | 8: 15.38; 10: 33.9; 12: 1313.94 | [13 empty] | Итого по расценке
|  | ФОТ |  |  | 10: 20.5; 12: 1127.5 | [12 empty] | ФОТ
| Пр/812-049.3-1 | НР Электротехнические установки на других объектах |  |  | 4: %; 5: 97; 7: 97; 10: 19.89; 12: 1093.68 | [12 empty] | НР Электротехнические установки на других объектах
| Пр/774-049.3 | СП Электротехнические установки на других объектах |  |  | 4: %; 5: 51; 7: 51; 10: 10.46; 12: 575.03 | [12 empty] | СП Электротехнические установки на других объектах
|  | Всего по позиции |  |  | 10: 64.25; 12: 2982.65 | [14 empty] | Всего по позиции
34 | ФЕРм08-03-545-01 | Коробка (ящик) с зажимами для кабелей и проводов сечением до 6 мм2, устанавливаемая на конструкции на стене или колонне, количество зажимов: до 10 | [20 empty] | Коробка (ящик) с зажимами для кабелей и проводов сечением до 6 мм2, устанавливаемая на конструкции на стене или колонне, количество зажимов: до 10 | bar: 4 to 7
| Приказ от 07.07.2022 № 557/пр прил.8 табл.3 п.3 | Производство ремонтно-строительных работ осуществляется на территории действующего предприятия с наличием в зоне производства работ одного или нескольких из перечисленных ниже факторов: - разветвленной сети транспортных и инженерных коммуникаций; - стесненных условий для складирования материалов; - действующего технологического оборудования ОЗП=1,15; ЭМ=1,15 к расх.; ЗПМ=1,15; ТЗ=1,15; ТЗМ=1,15 | [21 empty] | Производство ремонтно-строительных работ осуществляется на территории действующего предприятия с наличием в зоне производства работ одного или нескольких из перечисленных ниже факторов: - разветвленной сети транспортных и инженерных коммуникаций; - стесненных условий для складирования материалов; - действующего технологического оборудования ОЗП=1,15; ЭМ=1,15 к расх.; ЗПМ=1,15; ТЗ=1,15; ТЗМ=1,15
| 1 | ОТ |  |  | 8: 28.2; 9: 1.15; 10: 32.43; 11: 55; 12: 1783.65 | [11 empty] | ОТ
| 2 | ЭМ |  |  | 8: 1.73; 9: 1.15; 10: 1.99; 11: 22; 12: 43.78 | [11 empty] | ЭМ
| 4 | М |  |  | 8: 46.45; 10: 23.45; 11: 13; 12: 304.85 | [11 empty] | М
|  | ЗТ |  |  | 4: чел.-ч; 5: 3; 6: 1.15; 7: 3.45 | [12 empty] | ЗТ
|  | Итого по расценке |  |  | 8: 53.38; 10: 57.87; 12: 2132.28 | [13 empty] | Итого по расценке
|  | ФОТ |  |  | 10: 32.43; 12: 1783.65 | [12 empty] | ФОТ
| Пр/812-049.3-1 | НР Электротехнические установки на других объектах |  |  | 4: %; 5: 97; 7: 97; 10: 31.46; 12: 1730.14 | [12 empty] | НР Электротехнические установки на других объектах
| Пр/774-049.3 | СП Электротехнические установки на других объектах |  |  | 4: %; 5: 51; 7: 51; 10: 16.54; 12: 909.66 | [12 empty] | СП Электротехнические установки на других объектах
|  | Всего по позиции |  |  | 10: 105.87; 12: 4772.08 | [14 empty] | Всего по позиции
35 | Поставка Заказчика | Коробка взрывозащищенная 250х250 |  |  | 4: шт; 5: 1; 6: 1; 7: 1; 11: 13 | [9 empty] | Коробка взрывозащищенная 250х250
|  | Всего по позиции |  |  | 10: 0; 12: 0 | [14 empty] | Всего по позиции
0803КР4-1 | [21 empty] | 0803КР4-1
36 | ФЕРм08-02-147-01 | Кабель до 35 кВ по установленным конструкциям и лоткам с креплением на поворотах и в конце трассы, масса 1 м кабеля: до 1 кг |  |  | 4: 100 м; 5: 0.25; 6: 1; 7: 0.25 | [9 empty] | Кабель до 35 кВ по установленным конструкциям и лоткам с креплением на поворотах и в конце трассы, масса 1 м кабеля: до 1 кг
| Приказ от 07.07.2022 № 557/пр прил.8 табл.3 п.3 | Производство ремонтно-строительных работ осуществляется на территории действующего предприятия с наличием в зоне производства работ одного или нескольких из перечисленных ниже факторов: - разветвленной сети транспортных и инженерных коммуникаций; - стесненных условий для складирования материалов; - действующего технологического оборудования ОЗП=1,15; ЭМ=1,15 к расх.; ЗПМ=1,15; ТЗ=1,15; ТЗМ=1,15 | [21 empty] | Производство ремонтно-строительных работ осуществляется на территории действующего предприятия с наличием в зоне производства работ одного или нескольких из перечисленных ниже факторов: - разветвленной сети транспортных и инженерных коммуникаций; - стесненных условий для складирования материалов; - действующего технологического оборудования ОЗП=1,15; ЭМ=1,15 к расх.; ЗПМ=1,15; ТЗ=1,15; ТЗМ=1,15
| 1 | ОТ |  |  | 8: 87.23; 9: 1.15; 10: 25.08; 11: 55; 12: 1379.4 | [11 empty] | ОТ
| 2 | ЭМ |  |  | 8: 45.42; 9: 1.15; 10: 13.06; 11: 22; 12: 287.32 | [11 empty] | ЭМ
| 3 | в т.ч. ОТм |  |  | 8: 5.02; 9: 1.15; 10: 1.44; 11: 55; 12: 79.2 | [11 empty] | в т.ч. ОТм
| 4 | М |  |  | 8: 28.13; 10: 7.03; 11: 13; 12: 91.39 | [11 empty] | М
|  | ЗТ |  |  | 4: чел.-ч; 5: 9.28; 6: 1.15; 7: 2.668 | [12 empty] | ЗТ
|  | ЗТм |  |  | 4: чел.-ч; 5: 0.4; 6: 1.15; 7: 0.115 | [12 empty] | ЗТм
|  | Итого по расценке |  |  | 8: 160.78; 10: 45.17; 12: 1758.11 | [13 empty] | Итого по расценке
|  | ФОТ |  |  | 10: 26.52; 12: 1458.6 | [12 empty] | ФОТ
| Пр/812-049.3-1 | НР Электротехнические установки на других объектах |  |  | 4: %; 5: 97; 7: 97; 10: 25.72; 12: 1414.84 | [12 empty] | НР Электротехнические установки на других объектах
| Пр/774-049.3 | СП Электротехнические установки на других объектах |  |  | 4: %; 5: 51; 7: 51; 10: 13.53; 12: 743.89 | [12 empty] | СП Электротехнические установки на других объектах
|  | Всего по позиции |  |  | 10: 84.42; 12: 3916.84 | [14 empty] | Всего по позиции
37 | Поставка Заказчика | Кабель ВБШвнг(А) -LS 3х2,5 (вес кабеля 0,411 кг/м.п.) |  |  | 4: м; 5: 25; 6: 1; 7: 25; 11: 13 | [9 empty] | Кабель ВБШвнг(А) -LS 3х2,5 (вес кабеля 0,411 кг/м.п.)
|  | Всего по позиции |  |  | 10: 0; 12: 0 | [14 empty] | Всего по позиции
38 | ФЕРм08-02-158-14 | Заделка концевая сухая для 3-5-жильного кабеля с пластмассовой и резиновой изоляцией напряжением: до 1 кВ, сечение одной жилы от 1,5 мм2 до 35 мм2 |  |  | 4: шт; 5: 2; 6: 1; 7: 2 | [9 empty] | Заделка концевая сухая для 3-5-жильного кабеля с пластмассовой и резиновой изоляцией напряжением: до 1 кВ, сечение одной жилы от 1,5 мм2 до 35 мм2
| Приказ от 07.07.2022 № 557/пр прил.8 табл.3 п.3 | Производство ремонтно-строительных работ осуществляется на территории действующего предприятия с наличием в зоне производства работ одного или нескольких из перечисленных ниже факторов: - разветвленной сети транспортных и инженерных коммуникаций; - стесненных условий для складирования материалов; - действующего технологического оборудования ОЗП=1,15; ЭМ=1,15 к расх.; ЗПМ=1,15; ТЗ=1,15; ТЗМ=1,15 | [21 empty] | Производство ремонтно-строительных работ осуществляется на территории действующего предприятия с наличием в зоне производства работ одного или нескольких из перечисленных ниже факторов: - разветвленной сети транспортных и инженерных коммуникаций; - стесненных условий для складирования материалов; - действующего технологического оборудования ОЗП=1,15; ЭМ=1,15 к расх.; ЗПМ=1,15; ТЗ=1,15; ТЗМ=1,15
| 1 | ОТ |  |  | 8: 8.65; 9: 1.15; 10: 19.9; 11: 55; 12: 1094.5 | [11 empty] | ОТ
| 2 | ЭМ |  |  | 8: 1.81; 9: 1.15; 10: 4.16; 11: 22; 12: 91.52 | [11 empty] | ЭМ
| 3 | в т.ч. ОТм |  |  | 8: 0.26; 9: 1.15; 10: 0.6; 11: 55; 12: 33 | [11 empty] | в т.ч. ОТм
| 4 | М |  |  | 8: 4.92; 10: 9.84; 11: 13; 12: 127.92 | [11 empty] | М
|  | ЗТ |  |  | 4: чел.-ч; 5: 0.92; 6: 1.15; 7: 2.116 | [12 empty] | ЗТ
|  | ЗТм |  |  | 4: чел.-ч; 5: 0.02; 6: 1.15; 7: 0.046 | [12 empty] | ЗТм
|  | Итого по расценке |  |  | 8: 15.38; 10: 33.9; 12: 1313.94 | [13 empty] | Итого по расценке
|  | ФОТ |  |  | 10: 20.5; 12: 1127.5 | [12 empty] | ФОТ
| Пр/812-049.3-1 | НР Электротехнические установки на других объектах |  |  | 4: %; 5: 97; 7: 97; 10: 19.89; 12: 1093.68 | [12 empty] | НР Электротехнические установки на других объектах
| Пр/774-049.3 | СП Электротехнические установки на других объектах |  |  | 4: %; 5: 51; 7: 51; 10: 10.46; 12: 575.03 | [12 empty] | СП Электротехнические установки на других объектах
|  | Всего по позиции |  |  | 10: 64.25; 12: 2982.65 | [14 empty] | Всего по позиции
39 | ФЕРм08-03-545-01 | Коробка (ящик) с зажимами для кабелей и проводов сечением до 6 мм2, устанавливаемая на конструкции на стене или колонне, количество зажимов: до 10 | [20 empty] | Коробка (ящик) с зажимами для кабелей и проводов сечением до 6 мм2, устанавливаемая на конструкции на стене или колонне, количество зажимов: до 10 | bar: 4 to 7
| Приказ от 07.07.2022 № 557/пр прил.8 табл.3 п.3 | Производство ремонтно-строительных работ осуществляется на территории действующего предприятия с наличием в зоне производства работ одного или нескольких из перечисленных ниже факторов: - разветвленной сети транспортных и инженерных коммуникаций; - стесненных условий для складирования материалов; - действующего технологического оборудования ОЗП=1,15; ЭМ=1,15 к расх.; ЗПМ=1,15; ТЗ=1,15; ТЗМ=1,15 | [21 empty] | Производство ремонтно-строительных работ осуществляется на территории действующего предприятия с наличием в зоне производства работ одного или нескольких из перечисленных ниже факторов: - разветвленной сети транспортных и инженерных коммуникаций; - стесненных условий для складирования материалов; - действующего технологического оборудования ОЗП=1,15; ЭМ=1,15 к расх.; ЗПМ=1,15; ТЗ=1,15; ТЗМ=1,15
| 1 | ОТ |  |  | 8: 28.2; 9: 1.15; 10: 32.43; 11: 55; 12: 1783.65 | [11 empty] | ОТ
| 2 | ЭМ |  |  | 8: 1.73; 9: 1.15; 10: 1.99; 11: 22; 12: 43.78 | [11 empty] | ЭМ
| 4 | М |  |  | 8: 46.45; 10: 23.45; 11: 13; 12: 304.85 | [11 empty] | М
|  | ЗТ |  |  | 4: чел.-ч; 5: 3; 6: 1.15; 7: 3.45 | [12 empty] | ЗТ
|  | Итого по расценке |  |  | 8: 53.38; 10: 57.87; 12: 2132.28 | [13 empty] | Итого по расценке
|  | ФОТ |  |  | 10: 32.43; 12: 1783.65 | [12 empty] | ФОТ
| Пр/812-049.3-1 | НР Электротехнические установки на других объектах |  |  | 4: %; 5: 97; 7: 97; 10: 31.46; 12: 1730.14 | [12 empty] | НР Электротехнические установки на других объектах
| Пр/774-049.3 | СП Электротехнические установки на других объектах |  |  | 4: %; 5: 51; 7: 51; 10: 16.54; 12: 909.66 | [12 empty] | СП Электротехнические установки на других объектах
|  | Всего по позиции |  |  | 10: 105.87; 12: 4772.08 | [14 empty] | Всего по позиции
40 | Поставка Заказчика | Коробка взрывозащищенная 250х250 |  |  | 4: шт; 5: 1; 6: 1; 7: 1; 11: 13 | [9 empty] | Коробка взрывозащищенная 250х250
|  | Всего по позиции |  |  | 10: 0; 12: 0 | [14 empty] | Всего по позиции
0803КС140/3-1 | [21 empty] | 0803КС140/3-1
41 | ФЕРм08-02-147-01 | Кабель до 35 кВ по установленным конструкциям и лоткам с креплением на поворотах и в конце трассы, масса 1 м кабеля: до 1 кг |  |  | 4: 100 м; 5: 0.05; 6: 1; 7: 0.05 | [9 empty] | Кабель до 35 кВ по установленным конструкциям и лоткам с креплением на поворотах и в конце трассы, масса 1 м кабеля: до 1 кг
| Приказ от 07.07.2022 № 557/пр прил.8 табл.3 п.3 | Производство ремонтно-строительных работ осуществляется на территории действующего предприятия с наличием в зоне производства работ одного или нескольких из перечисленных ниже факторов: - разветвленной сети транспортных и инженерных коммуникаций; - стесненных условий для складирования материалов; - действующего технологического оборудования ОЗП=1,15; ЭМ=1,15 к расх.; ЗПМ=1,15; ТЗ=1,15; ТЗМ=1,15 | [21 empty] | Производство ремонтно-строительных работ осуществляется на территории действующего предприятия с наличием в зоне производства работ одного или нескольких из перечисленных ниже факторов: - разветвленной сети транспортных и инженерных коммуникаций; - стесненных условий для складирования материалов; - действующего технологического оборудования ОЗП=1,15; ЭМ=1,15 к расх.; ЗПМ=1,15; ТЗ=1,15; ТЗМ=1,15
| 1 | ОТ |  |  | 8: 87.23; 9: 1.15; 10: 5.02; 11: 55; 12: 276.1 | [11 empty] | ОТ
| 2 | ЭМ |  |  | 8: 45.42; 9: 1.15; 10: 2.61; 11: 22; 12: 57.42 | [11 empty] | ЭМ
| 3 | в т.ч. ОТм |  |  | 8: 5.02; 9: 1.15; 10: 0.29; 11: 55; 12: 15.95 | [11 empty] | в т.ч. ОТм
| 4 | М |  |  | 8: 28.13; 10: 1.41; 11: 13; 12: 18.33 | [11 empty] | М
|  | ЗТ |  |  | 4: чел.-ч; 5: 9.28; 6: 1.15; 7: 0.5336 | [12 empty] | ЗТ
|  | ЗТм |  |  | 4: чел.-ч; 5: 0.4; 6: 1.15; 7: 0.023 | [12 empty] | ЗТм
|  | Итого по расценке |  |  | 8: 160.78; 10: 9.04; 12: 351.85 | [13 empty] | Итого по расценке
|  | ФОТ |  |  | 10: 5.31; 12: 292.05 | [12 empty] | ФОТ
| Пр/812-049.3-1 | НР Электротехнические установки на других объектах |  |  | 4: %; 5: 97; 7: 97; 10: 5.15; 12: 283.29 | [12 empty] | НР Электротехнические установки на других объектах
| Пр/774-049.3 | СП Электротехнические установки на других объектах |  |  | 4: %; 5: 51; 7: 51; 10: 2.71; 12: 148.95 | [12 empty] | СП Электротехнические установки на других объектах
|  | Всего по позиции |  |  | 10: 16.9; 12: 784.09 | [14 empty] | Всего по позиции
42 | Поставка Заказчика | Кабель ВБШвнг(А) -LS 3х2,5 (вес кабеля 0,411 кг/м.п.) |  |  | 4: м; 5: 5; 6: 1; 7: 5; 11: 13 | [9 empty] | Кабель ВБШвнг(А) -LS 3х2,5 (вес кабеля 0,411 кг/м.п.)
|  | Всего по позиции |  |  | 10: 0; 12: 0 | [14 empty] | Всего по позиции
43 | ФЕРм08-02-158-14 | Заделка концевая сухая для 3-5-жильного кабеля с пластмассовой и резиновой изоляцией напряжением: до 1 кВ, сечение одной жилы от 1,5 мм2 до 35 мм2 |  |  | 4: шт; 5: 2; 6: 1; 7: 2 | [9 empty] | Заделка концевая сухая для 3-5-жильного кабеля с пластмассовой и резиновой изоляцией напряжением: до 1 кВ, сечение одной жилы от 1,5 мм2 до 35 мм2
| Приказ от 07.07.2022 № 557/пр прил.8 табл.3 п.3 | Производство ремонтно-строительных работ осуществляется на территории действующего предприятия с наличием в зоне производства работ одного или нескольких из перечисленных ниже факторов: - разветвленной сети транспортных и инженерных коммуникаций; - стесненных условий для складирования материалов; - действующего технологического оборудования ОЗП=1,15; ЭМ=1,15 к расх.; ЗПМ=1,15; ТЗ=1,15; ТЗМ=1,15 | [21 empty] | Производство ремонтно-строительных работ осуществляется на территории действующего предприятия с наличием в зоне производства работ одного или нескольких из перечисленных ниже факторов: - разветвленной сети транспортных и инженерных коммуникаций; - стесненных условий для складирования материалов; - действующего технологического оборудования ОЗП=1,15; ЭМ=1,15 к расх.; ЗПМ=1,15; ТЗ=1,15; ТЗМ=1,15
| 1 | ОТ |  |  | 8: 8.65; 9: 1.15; 10: 19.9; 11: 55; 12: 1094.5 | [11 empty] | ОТ
| 2 | ЭМ |  |  | 8: 1.81; 9: 1.15; 10: 4.16; 11: 22; 12: 91.52 | [11 empty] | ЭМ
| 3 | в т.ч. ОТм |  |  | 8: 0.26; 9: 1.15; 10: 0.6; 11: 55; 12: 33 | [11 empty] | в т.ч. ОТм
| 4 | М |  |  | 8: 4.92; 10: 9.84; 11: 13; 12: 127.92 | [11 empty] | М
|  | ЗТ |  |  | 4: чел.-ч; 5: 0.92; 6: 1.15; 7: 2.116 | [12 empty] | ЗТ
|  | ЗТм |  |  | 4: чел.-ч; 5: 0.02; 6: 1.15; 7: 0.046 | [12 empty] | ЗТм
|  | Итого по расценке |  |  | 8: 15.38; 10: 33.9; 12: 1313.94 | [13 empty] | Итого по расценке
|  | ФОТ |  |  | 10: 20.5; 12: 1127.5 | [12 empty] | ФОТ
| Пр/812-049.3-1 | НР Электротехнические установки на других объектах |  |  | 4: %; 5: 97; 7: 97; 10: 19.89; 12: 1093.68 | [12 empty] | НР Электротехнические установки на других объектах
| Пр/774-049.3 | СП Электротехнические установки на других объектах |  |  | 4: %; 5: 51; 7: 51; 10: 10.46; 12: 575.03 | [12 empty] | СП Электротехнические установки на других объектах
|  | Всего по позиции |  |  | 10: 64.25; 12: 2982.65 | [14 empty] | Всего по позиции
44 | ФЕРм08-03-545-01 | Коробка (ящик) с зажимами для кабелей и проводов сечением до 6 мм2, устанавливаемая на конструкции на стене или колонне, количество зажимов: до 10 | [20 empty] | Коробка (ящик) с зажимами для кабелей и проводов сечением до 6 мм2, устанавливаемая на конструкции на стене или колонне, количество зажимов: до 10 | bar: 4 to 7
| Приказ от 07.07.2022 № 557/пр прил.8 табл.3 п.3 | Производство ремонтно-строительных работ осуществляется на территории действующего предприятия с наличием в зоне производства работ одного или нескольких из перечисленных ниже факторов: - разветвленной сети транспортных и инженерных коммуникаций; - стесненных условий для складирования материалов; - действующего технологического оборудования ОЗП=1,15; ЭМ=1,15 к расх.; ЗПМ=1,15; ТЗ=1,15; ТЗМ=1,15 | [21 empty] | Производство ремонтно-строительных работ осуществляется на территории действующего предприятия с наличием в зоне производства работ одного или нескольких из перечисленных ниже факторов: - разветвленной сети транспортных и инженерных коммуникаций; - стесненных условий для складирования материалов; - действующего технологического оборудования ОЗП=1,15; ЭМ=1,15 к расх.; ЗПМ=1,15; ТЗ=1,15; ТЗМ=1,15
| 1 | ОТ |  |  | 8: 28.2; 9: 1.15; 10: 32.43; 11: 55; 12: 1783.65 | [11 empty] | ОТ
| 2 | ЭМ |  |  | 8: 1.73; 9: 1.15; 10: 1.99; 11: 22; 12: 43.78 | [11 empty] | ЭМ
| 4 | М |  |  | 8: 46.45; 10: 23.45; 11: 13; 12: 304.85 | [11 empty] | М
|  | ЗТ |  |  | 4: чел.-ч; 5: 3; 6: 1.15; 7: 3.45 | [12 empty] | ЗТ
|  | Итого по расценке |  |  | 8: 53.38; 10: 57.87; 12: 2132.28 | [13 empty] | Итого по расценке
|  | ФОТ |  |  | 10: 32.43; 12: 1783.65 | [12 empty] | ФОТ
| Пр/812-049.3-1 | НР Электротехнические установки на других объектах |  |  | 4: %; 5: 97; 7: 97; 10: 31.46; 12: 1730.14 | [12 empty] | НР Электротехнические установки на других объектах
| Пр/774-049.3 | СП Электротехнические установки на других объектах |  |  | 4: %; 5: 51; 7: 51; 10: 16.54; 12: 909.66 | [12 empty] | СП Электротехнические установки на других объектах
|  | Всего по позиции |  |  | 10: 105.87; 12: 4772.08 | [14 empty] | Всего по позиции
45 | Поставка Заказчика | Коробка взрывозащищенная 250х250 |  |  | 4: шт; 5: 1; 6: 1; 7: 1; 11: 13 | [9 empty] | Коробка взрывозащищенная 250х250
|  | Всего по позиции |  |  | 10: 0; 12: 0 | [14 empty] | Всего по позиции
0805КР10-1 | [21 empty] | 0805КР10-1
46 | ФЕРм08-02-147-01 | Кабель до 35 кВ по установленным конструкциям и лоткам с креплением на поворотах и в конце трассы, масса 1 м кабеля: до 1 кг |  |  | 4: 100 м; 5: 0.1; 6: 1; 7: 0.1 | [9 empty] | Кабель до 35 кВ по установленным конструкциям и лоткам с креплением на поворотах и в конце трассы, масса 1 м кабеля: до 1 кг
| Приказ от 07.07.2022 № 557/пр прил.8 табл.3 п.3 | Производство ремонтно-строительных работ осуществляется на территории действующего предприятия с наличием в зоне производства работ одного или нескольких из перечисленных ниже факторов: - разветвленной сети транспортных и инженерных коммуникаций; - стесненных условий для складирования материалов; - действующего технологического оборудования ОЗП=1,15; ЭМ=1,15 к расх.; ЗПМ=1,15; ТЗ=1,15; ТЗМ=1,15 | [21 empty] | Производство ремонтно-строительных работ осуществляется на территории действующего предприятия с наличием в зоне производства работ одного или нескольких из перечисленных ниже факторов: - разветвленной сети транспортных и инженерных коммуникаций; - стесненных условий для складирования материалов; - действующего технологического оборудования ОЗП=1,15; ЭМ=1,15 к расх.; ЗПМ=1,15; ТЗ=1,15; ТЗМ=1,15
| 1 | ОТ |  |  | 8: 87.23; 9: 1.15; 10: 10.03; 11: 55; 12: 551.65 | [11 empty] | ОТ
| 2 | ЭМ |  |  | 8: 45.42; 9: 1.15; 10: 5.22; 11: 22; 12: 114.84 | [11 empty] | ЭМ
| 3 | в т.ч. ОТм |  |  | 8: 5.02; 9: 1.15; 10: 0.58; 11: 55; 12: 31.9 | [11 empty] | в т.ч. ОТм
| 4 | М |  |  | 8: 28.13; 10: 2.81; 11: 13; 12: 36.53 | [11 empty] | М
|  | ЗТ |  |  | 4: чел.-ч; 5: 9.28; 6: 1.15; 7: 1.0672 | [12 empty] | ЗТ
|  | ЗТм |  |  | 4: чел.-ч; 5: 0.4; 6: 1.15; 7: 0.046 | [12 empty] | ЗТм
|  | Итого по расценке |  |  | 8: 160.78; 10: 18.06; 12: 703.02 | [13 empty] | Итого по расценке
|  | ФОТ |  |  | 10: 10.61; 12: 583.55 | [12 empty] | ФОТ
| Пр/812-049.3-1 | НР Электротехнические установки на других объектах |  |  | 4: %; 5: 97; 7: 97; 10: 10.29; 12: 566.04 | [12 empty] | НР Электротехнические установки на других объектах
| Пр/774-049.3 | СП Электротехнические установки на других объектах |  |  | 4: %; 5: 51; 7: 51; 10: 5.41; 12: 297.61 | [12 empty] | СП Электротехнические установки на других объектах
|  | Всего по позиции |  |  | 10: 33.76; 12: 1566.67 | [14 empty] | Всего по позиции
47 | Поставка Заказчика | Кабель ВБШвнг(А) -LS 3х2,5 (вес кабеля 0,411 кг/м.п.) |  |  | 4: м; 5: 10; 6: 1; 7: 10; 11: 13 | [9 empty] | Кабель ВБШвнг(А) -LS 3х2,5 (вес кабеля 0,411 кг/м.п.)
|  | Всего по позиции |  |  | 10: 0; 12: 0 | [14 empty] | Всего по позиции
48 | ФЕРм08-02-158-14 | Заделка концевая сухая для 3-5-жильного кабеля с пластмассовой и резиновой изоляцией напряжением: до 1 кВ, сечение одной жилы от 1,5 мм2 до 35 мм2 |  |  | 4: шт; 5: 2; 6: 1; 7: 2 | [9 empty] | Заделка концевая сухая для 3-5-жильного кабеля с пластмассовой и резиновой изоляцией напряжением: до 1 кВ, сечение одной жилы от 1,5 мм2 до 35 мм2
| Приказ от 07.07.2022 № 557/пр прил.8 табл.3 п.3 | Производство ремонтно-строительных работ осуществляется на территории действующего предприятия с наличием в зоне производства работ одного или нескольких из перечисленных ниже факторов: - разветвленной сети транспортных и инженерных коммуникаций; - стесненных условий для складирования материалов; - действующего технологического оборудования ОЗП=1,15; ЭМ=1,15 к расх.; ЗПМ=1,15; ТЗ=1,15; ТЗМ=1,15 | [21 empty] | Производство ремонтно-строительных работ осуществляется на территории действующего предприятия с наличием в зоне производства работ одного или нескольких из перечисленных ниже факторов: - разветвленной сети транспортных и инженерных коммуникаций; - стесненных условий для складирования материалов; - действующего технологического оборудования ОЗП=1,15; ЭМ=1,15 к расх.; ЗПМ=1,15; ТЗ=1,15; ТЗМ=1,15
| 1 | ОТ |  |  | 8: 8.65; 9: 1.15; 10: 19.9; 11: 55; 12: 1094.5 | [11 empty] | ОТ
| 2 | ЭМ |  |  | 8: 1.81; 9: 1.15; 10: 4.16; 11: 22; 12: 91.52 | [11 empty] | ЭМ
| 3 | в т.ч. ОТм |  |  | 8: 0.26; 9: 1.15; 10: 0.6; 11: 55; 12: 33 | [11 empty] | в т.ч. ОТм
| 4 | М |  |  | 8: 4.92; 10: 9.84; 11: 13; 12: 127.92 | [11 empty] | М
|  | ЗТ |  |  | 4: чел.-ч; 5: 0.92; 6: 1.15; 7: 2.116 | [12 empty] | ЗТ
|  | ЗТм |  |  | 4: чел.-ч; 5: 0.02; 6: 1.15; 7: 0.046 | [12 empty] | ЗТм
|  | Итого по расценке |  |  | 8: 15.38; 10: 33.9; 12: 1313.94 | [13 empty] | Итого по расценке
|  | ФОТ |  |  | 10: 20.5; 12: 1127.5 | [12 empty] | ФОТ
| Пр/812-049.3-1 | НР Электротехнические установки на других объектах |  |  | 4: %; 5: 97; 7: 97; 10: 19.89; 12: 1093.68 | [12 empty] | НР Электротехнические установки на других объектах
| Пр/774-049.3 | СП Электротехнические установки на других объектах |  |  | 4: %; 5: 51; 7: 51; 10: 10.46; 12: 575.03 | [12 empty] | СП Электротехнические установки на других объектах
|  | Всего по позиции |  |  | 10: 64.25; 12: 2982.65 | [14 empty] | Всего по позиции
49 | ФЕРм08-03-545-01 | Коробка (ящик) с зажимами для кабелей и проводов сечением до 6 мм2, устанавливаемая на конструкции на стене или колонне, количество зажимов: до 10 | [20 empty] | Коробка (ящик) с зажимами для кабелей и проводов сечением до 6 мм2, устанавливаемая на конструкции на стене или колонне, количество зажимов: до 10 | bar: 4 to 7
| Приказ от 07.07.2022 № 557/пр прил.8 табл.3 п.3 | Производство ремонтно-строительных работ осуществляется на территории действующего предприятия с наличием в зоне производства работ одного или нескольких из перечисленных ниже факторов: - разветвленной сети транспортных и инженерных коммуникаций; - стесненных условий для складирования материалов; - действующего технологического оборудования ОЗП=1,15; ЭМ=1,15 к расх.; ЗПМ=1,15; ТЗ=1,15; ТЗМ=1,15 | [21 empty] | Производство ремонтно-строительных работ осуществляется на территории действующего предприятия с наличием в зоне производства работ одного или нескольких из перечисленных ниже факторов: - разветвленной сети транспортных и инженерных коммуникаций; - стесненных условий для складирования материалов; - действующего технологического оборудования ОЗП=1,15; ЭМ=1,15 к расх.; ЗПМ=1,15; ТЗ=1,15; ТЗМ=1,15
| 1 | ОТ |  |  | 8: 28.2; 9: 1.15; 10: 32.43; 11: 55; 12: 1783.65 | [11 empty] | ОТ
| 2 | ЭМ |  |  | 8: 1.73; 9: 1.15; 10: 1.99; 11: 22; 12: 43.78 | [11 empty] | ЭМ
| 4 | М |  |  | 8: 46.45; 10: 23.45; 11: 13; 12: 304.85 | [11 empty] | М
|  | ЗТ |  |  | 4: чел.-ч; 5: 3; 6: 1.15; 7: 3.45 | [12 empty] | ЗТ
|  | Итого по расценке |  |  | 8: 53.38; 10: 57.87; 12: 2132.28 | [13 empty] | Итого по расценке
|  | ФОТ |  |  | 10: 32.43; 12: 1783.65 | [12 empty] | ФОТ
| Пр/812-049.3-1 | НР Электротехнические установки на других объектах |  |  | 4: %; 5: 97; 7: 97; 10: 31.46; 12: 1730.14 | [12 empty] | НР Электротехнические установки на других объектах
| Пр/774-049.3 | СП Электротехнические установки на других объектах |  |  | 4: %; 5: 51; 7: 51; 10: 16.54; 12: 909.66 | [12 empty] | СП Электротехнические установки на других объектах
|  | Всего по позиции |  |  | 10: 105.87; 12: 4772.08 | [14 empty] | Всего по позиции
50 | Поставка Заказчика | Коробка взрывозащищенная 250х250 |  |  | 4: шт; 5: 1; 6: 1; 7: 1; 11: 13 | [9 empty] | Коробка взрывозащищенная 250х250
|  | Всего по позиции |  |  | 10: 0; 12: 0 | [14 empty] | Всего по позиции
0805КС16-1 | [21 empty] | 0805КС16-1
51 | ФЕРм08-02-147-01 | Кабель до 35 кВ по установленным конструкциям и лоткам с креплением на поворотах и в конце трассы, масса 1 м кабеля: до 1 кг |  |  | 4: 100 м; 5: 0.1; 6: 1; 7: 0.1 | [9 empty] | Кабель до 35 кВ по установленным конструкциям и лоткам с креплением на поворотах и в конце трассы, масса 1 м кабеля: до 1 кг
| Приказ от 07.07.2022 № 557/пр прил.8 табл.3 п.3 | Производство ремонтно-строительных работ осуществляется на территории действующего предприятия с наличием в зоне производства работ одного или нескольких из перечисленных ниже факторов: - разветвленной сети транспортных и инженерных коммуникаций; - стесненных условий для складирования материалов; - действующего технологического оборудования ОЗП=1,15; ЭМ=1,15 к расх.; ЗПМ=1,15; ТЗ=1,15; ТЗМ=1,15 | [21 empty] | Производство ремонтно-строительных работ осуществляется на территории действующего предприятия с наличием в зоне производства работ одного или нескольких из перечисленных ниже факторов: - разветвленной сети транспортных и инженерных коммуникаций; - стесненных условий для складирования материалов; - действующего технологического оборудования ОЗП=1,15; ЭМ=1,15 к расх.; ЗПМ=1,15; ТЗ=1,15; ТЗМ=1,15
| 1 | ОТ |  |  | 8: 87.23; 9: 1.15; 10: 10.03; 11: 55; 12: 551.65 | [11 empty] | ОТ
| 2 | ЭМ |  |  | 8: 45.42; 9: 1.15; 10: 5.22; 11: 22; 12: 114.84 | [11 empty] | ЭМ
| 3 | в т.ч. ОТм |  |  | 8: 5.02; 9: 1.15; 10: 0.58; 11: 55; 12: 31.9 | [11 empty] | в т.ч. ОТм
| 4 | М |  |  | 8: 28.13; 10: 2.81; 11: 13; 12: 36.53 | [11 empty] | М
|  | ЗТ |  |  | 4: чел.-ч; 5: 9.28; 6: 1.15; 7: 1.0672 | [12 empty] | ЗТ
|  | ЗТм |  |  | 4: чел.-ч; 5: 0.4; 6: 1.15; 7: 0.046 | [12 empty] | ЗТм
|  | Итого по расценке |  |  | 8: 160.78; 10: 18.06; 12: 703.02 | [13 empty] | Итого по расценке
|  | ФОТ |  |  | 10: 10.61; 12: 583.55 | [12 empty] | ФОТ
| Пр/812-049.3-1 | НР Электротехнические установки на других объектах |  |  | 4: %; 5: 97; 7: 97; 10: 10.29; 12: 566.04 | [12 empty] | НР Электротехнические установки на других объектах
| Пр/774-049.3 | СП Электротехнические установки на других объектах |  |  | 4: %; 5: 51; 7: 51; 10: 5.41; 12: 297.61 | [12 empty] | СП Электротехнические установки на других объектах
|  | Всего по позиции |  |  | 10: 33.76; 12: 1566.67 | [14 empty] | Всего по позиции
52 | Поставка Заказчика | Кабель ВБШвнг(А) -LS 3х2,5 (вес кабеля 0,411 кг/м.п.) |  |  | 4: м; 5: 10; 6: 1; 7: 10; 11: 13 | [9 empty] | Кабель ВБШвнг(А) -LS 3х2,5 (вес кабеля 0,411 кг/м.п.)
|  | Всего по позиции |  |  | 10: 0; 12: 0 | [14 empty] | Всего по позиции
53 | ФЕРм08-02-158-14 | Заделка концевая сухая для 3-5-жильного кабеля с пластмассовой и резиновой изоляцией напряжением: до 1 кВ, сечение одной жилы от 1,5 мм2 до 35 мм2 |  |  | 4: шт; 5: 2; 6: 1; 7: 2 | [9 empty] | Заделка концевая сухая для 3-5-жильного кабеля с пластмассовой и резиновой изоляцией напряжением: до 1 кВ, сечение одной жилы от 1,5 мм2 до 35 мм2
| Приказ от 07.07.2022 № 557/пр прил.8 табл.3 п.3 | Производство ремонтно-строительных работ осуществляется на территории действующего предприятия с наличием в зоне производства работ одного или нескольких из перечисленных ниже факторов: - разветвленной сети транспортных и инженерных коммуникаций; - стесненных условий для складирования материалов; - действующего технологического оборудования ОЗП=1,15; ЭМ=1,15 к расх.; ЗПМ=1,15; ТЗ=1,15; ТЗМ=1,15 | [21 empty] | Производство ремонтно-строительных работ осуществляется на территории действующего предприятия с наличием в зоне производства работ одного или нескольких из перечисленных ниже факторов: - разветвленной сети транспортных и инженерных коммуникаций; - стесненных условий для складирования материалов; - действующего технологического оборудования ОЗП=1,15; ЭМ=1,15 к расх.; ЗПМ=1,15; ТЗ=1,15; ТЗМ=1,15
| 1 | ОТ |  |  | 8: 8.65; 9: 1.15; 10: 19.9; 11: 55; 12: 1094.5 | [11 empty] | ОТ
| 2 | ЭМ |  |  | 8: 1.81; 9: 1.15; 10: 4.16; 11: 22; 12: 91.52 | [11 empty] | ЭМ
| 3 | в т.ч. ОТм |  |  | 8: 0.26; 9: 1.15; 10: 0.6; 11: 55; 12: 33 | [11 empty] | в т.ч. ОТм
| 4 | М |  |  | 8: 4.92; 10: 9.84; 11: 13; 12: 127.92 | [11 empty] | М
|  | ЗТ |  |  | 4: чел.-ч; 5: 0.92; 6: 1.15; 7: 2.116 | [12 empty] | ЗТ
|  | ЗТм |  |  | 4: чел.-ч; 5: 0.02; 6: 1.15; 7: 0.046 | [12 empty] | ЗТм
|  | Итого по расценке |  |  | 8: 15.38; 10: 33.9; 12: 1313.94 | [13 empty] | Итого по расценке
|  | ФОТ |  |  | 10: 20.5; 12: 1127.5 | [12 empty] | ФОТ
| Пр/812-049.3-1 | НР Электротехнические установки на других объектах |  |  | 4: %; 5: 97; 7: 97; 10: 19.89; 12: 1093.68 | [12 empty] | НР Электротехнические установки на других объектах
| Пр/774-049.3 | СП Электротехнические установки на других объектах |  |  | 4: %; 5: 51; 7: 51; 10: 10.46; 12: 575.03 | [12 empty] | СП Электротехнические установки на других объектах
|  | Всего по позиции |  |  | 10: 64.25; 12: 2982.65 | [14 empty] | Всего по позиции
54 | ФЕРм08-03-545-01 | Коробка (ящик) с зажимами для кабелей и проводов сечением до 6 мм2, устанавливаемая на конструкции на стене или колонне, количество зажимов: до 10 | [20 empty] | Коробка (ящик) с зажимами для кабелей и проводов сечением до 6 мм2, устанавливаемая на конструкции на стене или колонне, количество зажимов: до 10 | bar: 4 to 7
| Приказ от 07.07.2022 № 557/пр прил.8 табл.3 п.3 | Производство ремонтно-строительных работ осуществляется на территории действующего предприятия с наличием в зоне производства работ одного или нескольких из перечисленных ниже факторов: - разветвленной сети транспортных и инженерных коммуникаций; - стесненных условий для складирования материалов; - действующего технологического оборудования ОЗП=1,15; ЭМ=1,15 к расх.; ЗПМ=1,15; ТЗ=1,15; ТЗМ=1,15 | [21 empty] | Производство ремонтно-строительных работ осуществляется на территории действующего предприятия с наличием в зоне производства работ одного или нескольких из перечисленных ниже факторов: - разветвленной сети транспортных и инженерных коммуникаций; - стесненных условий для складирования материалов; - действующего технологического оборудования ОЗП=1,15; ЭМ=1,15 к расх.; ЗПМ=1,15; ТЗ=1,15; ТЗМ=1,15
| 1 | ОТ |  |  | 8: 28.2; 9: 1.15; 10: 32.43; 11: 55; 12: 1783.65 | [11 empty] | ОТ
| 2 | ЭМ |  |  | 8: 1.73; 9: 1.15; 10: 1.99; 11: 22; 12: 43.78 | [11 empty] | ЭМ
| 4 | М |  |  | 8: 46.45; 10: 23.45; 11: 13; 12: 304.85 | [11 empty] | М
|  | ЗТ |  |  | 4: чел.-ч; 5: 3; 6: 1.15; 7: 3.45 | [12 empty] | ЗТ
|  | Итого по расценке |  |  | 8: 53.38; 10: 57.87; 12: 2132.28 | [13 empty] | Итого по расценке
|  | ФОТ |  |  | 10: 32.43; 12: 1783.65 | [12 empty] | ФОТ
| Пр/812-049.3-1 | НР Электротехнические установки на других объектах |  |  | 4: %; 5: 97; 7: 97; 10: 31.46; 12: 1730.14 | [12 empty] | НР Электротехнические установки на других объектах
| Пр/774-049.3 | СП Электротехнические установки на других объектах |  |  | 4: %; 5: 51; 7: 51; 10: 16.54; 12: 909.66 | [12 empty] | СП Электротехнические установки на других объектах
|  | Всего по позиции |  |  | 10: 105.87; 12: 4772.08 | [14 empty] | Всего по позиции
55 | Поставка Заказчика | Коробка взрывозащищенная 250х250 |  |  | 4: шт; 5: 1; 6: 1; 7: 1; 11: 13 | [9 empty] | Коробка взрывозащищенная 250х250
|  | Всего по позиции |  |  | 10: 0; 12: 0 | [14 empty] | Всего по позиции
0805КР13-1 | [21 empty] | 0805КР13-1
56 | ФЕРм08-02-147-01 | Кабель до 35 кВ по установленным конструкциям и лоткам с креплением на поворотах и в конце трассы, масса 1 м кабеля: до 1 кг |  |  | 4: 100 м; 5: 0.35; 6: 1; 7: 0.35 | [9 empty] | Кабель до 35 кВ по установленным конструкциям и лоткам с креплением на поворотах и в конце трассы, масса 1 м кабеля: до 1 кг
| Приказ от 07.07.2022 № 557/пр прил.8 табл.3 п.3 | Производство ремонтно-строительных работ осуществляется на территории действующего предприятия с наличием в зоне производства работ одного или нескольких из перечисленных ниже факторов: - разветвленной сети транспортных и инженерных коммуникаций; - стесненных условий для складирования материалов; - действующего технологического оборудования ОЗП=1,15; ЭМ=1,15 к расх.; ЗПМ=1,15; ТЗ=1,15; ТЗМ=1,15 | [21 empty] | Производство ремонтно-строительных работ осуществляется на территории действующего предприятия с наличием в зоне производства работ одного или нескольких из перечисленных ниже факторов: - разветвленной сети транспортных и инженерных коммуникаций; - стесненных условий для складирования материалов; - действующего технологического оборудования ОЗП=1,15; ЭМ=1,15 к расх.; ЗПМ=1,15; ТЗ=1,15; ТЗМ=1,15
| 1 | ОТ |  |  | 8: 87.23; 9: 1.15; 10: 35.11; 11: 55; 12: 1931.05 | [11 empty] | ОТ
| 2 | ЭМ |  |  | 8: 45.42; 9: 1.15; 10: 18.28; 11: 22; 12: 402.16 | [11 empty] | ЭМ
| 3 | в т.ч. ОТм |  |  | 8: 5.02; 9: 1.15; 10: 2.02; 11: 55; 12: 111.1 | [11 empty] | в т.ч. ОТм
| 4 | М |  |  | 8: 28.13; 10: 9.85; 11: 13; 12: 128.05 | [11 empty] | М
|  | ЗТ |  |  | 4: чел.-ч; 5: 9.28; 6: 1.15; 7: 3.7352 | [12 empty] | ЗТ
|  | ЗТм |  |  | 4: чел.-ч; 5: 0.4; 6: 1.15; 7: 0.161 | [12 empty] | ЗТм
|  | Итого по расценке |  |  | 8: 160.78; 10: 63.24; 12: 2461.26 | [13 empty] | Итого по расценке
|  | ФОТ |  |  | 10: 37.13; 12: 2042.15 | [12 empty] | ФОТ
| Пр/812-049.3-1 | НР Электротехнические установки на других объектах |  |  | 4: %; 5: 97; 7: 97; 10: 36.02; 12: 1980.89 | [12 empty] | НР Электротехнические установки на других объектах
| Пр/774-049.3 | СП Электротехнические установки на других объектах |  |  | 4: %; 5: 51; 7: 51; 10: 18.94; 12: 1041.5 | [12 empty] | СП Электротехнические установки на других объектах
|  | Всего по позиции |  |  | 10: 118.2; 12: 5483.65 | [14 empty] | Всего по позиции
57 | Поставка Заказчика | Кабель ВБШвнг(А) -LS 3х2,5 (вес кабеля 0,411 кг/м.п.) |  |  | 4: м; 5: 35; 6: 1; 7: 35; 11: 13 | [9 empty] | Кабель ВБШвнг(А) -LS 3х2,5 (вес кабеля 0,411 кг/м.п.)
|  | Всего по позиции |  |  | 10: 0; 12: 0 | [14 empty] | Всего по позиции
58 | ФЕРм08-02-158-14 | Заделка концевая сухая для 3-5-жильного кабеля с пластмассовой и резиновой изоляцией напряжением: до 1 кВ, сечение одной жилы от 1,5 мм2 до 35 мм2 |  |  | 4: шт; 5: 2; 6: 1; 7: 2 | [9 empty] | Заделка концевая сухая для 3-5-жильного кабеля с пластмассовой и резиновой изоляцией напряжением: до 1 кВ, сечение одной жилы от 1,5 мм2 до 35 мм2
| Приказ от 07.07.2022 № 557/пр прил.8 табл.3 п.3 | Производство ремонтно-строительных работ осуществляется на территории действующего предприятия с наличием в зоне производства работ одного или нескольких из перечисленных ниже факторов: - разветвленной сети транспортных и инженерных коммуникаций; - стесненных условий для складирования материалов; - действующего технологического оборудования ОЗП=1,15; ЭМ=1,15 к расх.; ЗПМ=1,15; ТЗ=1,15; ТЗМ=1,15 | [21 empty] | Производство ремонтно-строительных работ осуществляется на территории действующего предприятия с наличием в зоне производства работ одного или нескольких из перечисленных ниже факторов: - разветвленной сети транспортных и инженерных коммуникаций; - стесненных условий для складирования материалов; - действующего технологического оборудования ОЗП=1,15; ЭМ=1,15 к расх.; ЗПМ=1,15; ТЗ=1,15; ТЗМ=1,15
| 1 | ОТ |  |  | 8: 8.65; 9: 1.15; 10: 19.9; 11: 55; 12: 1094.5 | [11 empty] | ОТ
| 2 | ЭМ |  |  | 8: 1.81; 9: 1.15; 10: 4.16; 11: 22; 12: 91.52 | [11 empty] | ЭМ
| 3 | в т.ч. ОТм |  |  | 8: 0.26; 9: 1.15; 10: 0.6; 11: 55; 12: 33 | [11 empty] | в т.ч. ОТм
| 4 | М |  |  | 8: 4.92; 10: 9.84; 11: 13; 12: 127.92 | [11 empty] | М
|  | ЗТ |  |  | 4: чел.-ч; 5: 0.92; 6: 1.15; 7: 2.116 | [12 empty] | ЗТ
|  | ЗТм |  |  | 4: чел.-ч; 5: 0.02; 6: 1.15; 7: 0.046 | [12 empty] | ЗТм
|  | Итого по расценке |  |  | 8: 15.38; 10: 33.9; 12: 1313.94 | [13 empty] | Итого по расценке
|  | ФОТ |  |  | 10: 20.5; 12: 1127.5 | [12 empty] | ФОТ
| Пр/812-049.3-1 | НР Электротехнические установки на других объектах |  |  | 4: %; 5: 97; 7: 97; 10: 19.89; 12: 1093.68 | [12 empty] | НР Электротехнические установки на других объектах
| Пр/774-049.3 | СП Электротехнические установки на других объектах |  |  | 4: %; 5: 51; 7: 51; 10: 10.46; 12: 575.03 | [12 empty] | СП Электротехнические установки на других объектах
|  | Всего по позиции |  |  | 10: 64.25; 12: 2982.65 | [14 empty] | Всего по позиции
59 | ФЕРм08-03-545-01 | Коробка (ящик) с зажимами для кабелей и проводов сечением до 6 мм2, устанавливаемая на конструкции на стене или колонне, количество зажимов: до 10 | [20 empty] | Коробка (ящик) с зажимами для кабелей и проводов сечением до 6 мм2, устанавливаемая на конструкции на стене или колонне, количество зажимов: до 10 | bar: 4 to 7
| Приказ от 07.07.2022 № 557/пр прил.8 табл.3 п.3 | Производство ремонтно-строительных работ осуществляется на территории действующего предприятия с наличием в зоне производства работ одного или нескольких из перечисленных ниже факторов: - разветвленной сети транспортных и инженерных коммуникаций; - стесненных условий для складирования материалов; - действующего технологического оборудования ОЗП=1,15; ЭМ=1,15 к расх.; ЗПМ=1,15; ТЗ=1,15; ТЗМ=1,15 | [21 empty] | Производство ремонтно-строительных работ осуществляется на территории действующего предприятия с наличием в зоне производства работ одного или нескольких из перечисленных ниже факторов: - разветвленной сети транспортных и инженерных коммуникаций; - стесненных условий для складирования материалов; - действующего технологического оборудования ОЗП=1,15; ЭМ=1,15 к расх.; ЗПМ=1,15; ТЗ=1,15; ТЗМ=1,15
| 1 | ОТ |  |  | 8: 28.2; 9: 1.15; 10: 32.43; 11: 55; 12: 1783.65 | [11 empty] | ОТ
| 2 | ЭМ |  |  | 8: 1.73; 9: 1.15; 10: 1.99; 11: 22; 12: 43.78 | [11 empty] | ЭМ
| 4 | М |  |  | 8: 46.45; 10: 23.45; 11: 13; 12: 304.85 | [11 empty] | М
|  | ЗТ |  |  | 4: чел.-ч; 5: 3; 6: 1.15; 7: 3.45 | [12 empty] | ЗТ
|  | Итого по расценке |  |  | 8: 53.38; 10: 57.87; 12: 2132.28 | [13 empty] | Итого по расценке
|  | ФОТ |  |  | 10: 32.43; 12: 1783.65 | [12 empty] | ФОТ
| Пр/812-049.3-1 | НР Электротехнические установки на других объектах |  |  | 4: %; 5: 97; 7: 97; 10: 31.46; 12: 1730.14 | [12 empty] | НР Электротехнические установки на других объектах
| Пр/774-049.3 | СП Электротехнические установки на других объектах |  |  | 4: %; 5: 51; 7: 51; 10: 16.54; 12: 909.66 | [12 empty] | СП Электротехнические установки на других объектах
|  | Всего по позиции |  |  | 10: 105.87; 12: 4772.08 | [14 empty] | Всего по позиции
60 | Поставка Заказчика | Коробка взрывозащищенная 250х250 |  |  | 4: шт; 5: 1; 6: 1; 7: 1; 11: 13 | [9 empty] | Коробка взрывозащищенная 250х250
|  | Всего по позиции |  |  | 10: 0; 12: 0 | [14 empty] | Всего по позиции
0836КС06-1 | [21 empty] | 0836КС06-1
61 | ФЕРм08-02-147-01 | Кабель до 35 кВ по установленным конструкциям и лоткам с креплением на поворотах и в конце трассы, масса 1 м кабеля: до 1 кг |  |  | 4: 100 м; 5: 0.25; 6: 1; 7: 0.25 | [9 empty] | Кабель до 35 кВ по установленным конструкциям и лоткам с креплением на поворотах и в конце трассы, масса 1 м кабеля: до 1 кг
| Приказ от 07.07.2022 № 557/пр прил.8 табл.3 п.3 | Производство ремонтно-строительных работ осуществляется на территории действующего предприятия с наличием в зоне производства работ одного или нескольких из перечисленных ниже факторов: - разветвленной сети транспортных и инженерных коммуникаций; - стесненных условий для складирования материалов; - действующего технологического оборудования ОЗП=1,15; ЭМ=1,15 к расх.; ЗПМ=1,15; ТЗ=1,15; ТЗМ=1,15 | [21 empty] | Производство ремонтно-строительных работ осуществляется на территории действующего предприятия с наличием в зоне производства работ одного или нескольких из перечисленных ниже факторов: - разветвленной сети транспортных и инженерных коммуникаций; - стесненных условий для складирования материалов; - действующего технологического оборудования ОЗП=1,15; ЭМ=1,15 к расх.; ЗПМ=1,15; ТЗ=1,15; ТЗМ=1,15
| 1 | ОТ |  |  | 8: 87.23; 9: 1.15; 10: 25.08; 11: 55; 12: 1379.4 | [11 empty] | ОТ
| 2 | ЭМ |  |  | 8: 45.42; 9: 1.15; 10: 13.06; 11: 22; 12: 287.32 | [11 empty] | ЭМ
| 3 | в т.ч. ОТм |  |  | 8: 5.02; 9: 1.15; 10: 1.44; 11: 55; 12: 79.2 | [11 empty] | в т.ч. ОТм
| 4 | М |  |  | 8: 28.13; 10: 7.03; 11: 13; 12: 91.39 | [11 empty] | М
|  | ЗТ |  |  | 4: чел.-ч; 5: 9.28; 6: 1.15; 7: 2.668 | [12 empty] | ЗТ
|  | ЗТм |  |  | 4: чел.-ч; 5: 0.4; 6: 1.15; 7: 0.115 | [12 empty] | ЗТм
|  | Итого по расценке |  |  | 8: 160.78; 10: 45.17; 12: 1758.11 | [13 empty] | Итого по расценке
|  | ФОТ |  |  | 10: 26.52; 12: 1458.6 | [12 empty] | ФОТ
| Пр/812-049.3-1 | НР Электротехнические установки на других объектах |  |  | 4: %; 5: 97; 7: 97; 10: 25.72; 12: 1414.84 | [12 empty] | НР Электротехнические установки на других объектах
| Пр/774-049.3 | СП Электротехнические установки на других объектах |  |  | 4: %; 5: 51; 7: 51; 10: 13.53; 12: 743.89 | [12 empty] | СП Электротехнические установки на других объектах
|  | Всего по позиции |  |  | 10: 84.42; 12: 3916.84 | [14 empty] | Всего по позиции
62 | Поставка Заказчика | Кабель ВБШвнг(А) -LS 3х2,5 (вес кабеля 0,411 кг/м.п.) |  |  | 4: м; 5: 25; 6: 1; 7: 25; 11: 13 | [9 empty] | Кабель ВБШвнг(А) -LS 3х2,5 (вес кабеля 0,411 кг/м.п.)
|  | Всего по позиции |  |  | 10: 0; 12: 0 | [14 empty] | Всего по позиции
63 | ФЕРм08-02-158-14 | Заделка концевая сухая для 3-5-жильного кабеля с пластмассовой и резиновой изоляцией напряжением: до 1 кВ, сечение одной жилы от 1,5 мм2 до 35 мм2 |  |  | 4: шт; 5: 2; 6: 1; 7: 2 | [9 empty] | Заделка концевая сухая для 3-5-жильного кабеля с пластмассовой и резиновой изоляцией напряжением: до 1 кВ, сечение одной жилы от 1,5 мм2 до 35 мм2
| Приказ от 07.07.2022 № 557/пр прил.8 табл.3 п.3 | Производство ремонтно-строительных работ осуществляется на территории действующего предприятия с наличием в зоне производства работ одного или нескольких из перечисленных ниже факторов: - разветвленной сети транспортных и инженерных коммуникаций; - стесненных условий для складирования материалов; - действующего технологического оборудования ОЗП=1,15; ЭМ=1,15 к расх.; ЗПМ=1,15; ТЗ=1,15; ТЗМ=1,15 | [21 empty] | Производство ремонтно-строительных работ осуществляется на территории действующего предприятия с наличием в зоне производства работ одного или нескольких из перечисленных ниже факторов: - разветвленной сети транспортных и инженерных коммуникаций; - стесненных условий для складирования материалов; - действующего технологического оборудования ОЗП=1,15; ЭМ=1,15 к расх.; ЗПМ=1,15; ТЗ=1,15; ТЗМ=1,15
| 1 | ОТ |  |  | 8: 8.65; 9: 1.15; 10: 19.9; 11: 55; 12: 1094.5 | [11 empty] | ОТ
| 2 | ЭМ |  |  | 8: 1.81; 9: 1.15; 10: 4.16; 11: 22; 12: 91.52 | [11 empty] | ЭМ
| 3 | в т.ч. ОТм |  |  | 8: 0.26; 9: 1.15; 10: 0.6; 11: 55; 12: 33 | [11 empty] | в т.ч. ОТм
| 4 | М |  |  | 8: 4.92; 10: 9.84; 11: 13; 12: 127.92 | [11 empty] | М
|  | ЗТ |  |  | 4: чел.-ч; 5: 0.92; 6: 1.15; 7: 2.116 | [12 empty] | ЗТ
|  | ЗТм |  |  | 4: чел.-ч; 5: 0.02; 6: 1.15; 7: 0.046 | [12 empty] | ЗТм
|  | Итого по расценке |  |  | 8: 15.38; 10: 33.9; 12: 1313.94 | [13 empty] | Итого по расценке
|  | ФОТ |  |  | 10: 20.5; 12: 1127.5 | [12 empty] | ФОТ
| Пр/812-049.3-1 | НР Электротехнические установки на других объектах |  |  | 4: %; 5: 97; 7: 97; 10: 19.89; 12: 1093.68 | [12 empty] | НР Электротехнические установки на других объектах
| Пр/774-049.3 | СП Электротехнические установки на других объектах |  |  | 4: %; 5: 51; 7: 51; 10: 10.46; 12: 575.03 | [12 empty] | СП Электротехнические установки на других объектах
|  | Всего по позиции |  |  | 10: 64.25; 12: 2982.65 | [14 empty] | Всего по позиции
64 | ФЕРм08-03-545-01 | Коробка (ящик) с зажимами для кабелей и проводов сечением до 6 мм2, устанавливаемая на конструкции на стене или колонне, количество зажимов: до 10 | [20 empty] | Коробка (ящик) с зажимами для кабелей и проводов сечением до 6 мм2, устанавливаемая на конструкции на стене или колонне, количество зажимов: до 10 | bar: 4 to 7
| Приказ от 07.07.2022 № 557/пр прил.8 табл.3 п.3 | Производство ремонтно-строительных работ осуществляется на территории действующего предприятия с наличием в зоне производства работ одного или нескольких из перечисленных ниже факторов: - разветвленной сети транспортных и инженерных коммуникаций; - стесненных условий для складирования материалов; - действующего технологического оборудования ОЗП=1,15; ЭМ=1,15 к расх.; ЗПМ=1,15; ТЗ=1,15; ТЗМ=1,15 | [21 empty] | Производство ремонтно-строительных работ осуществляется на территории действующего предприятия с наличием в зоне производства работ одного или нескольких из перечисленных ниже факторов: - разветвленной сети транспортных и инженерных коммуникаций; - стесненных условий для складирования материалов; - действующего технологического оборудования ОЗП=1,15; ЭМ=1,15 к расх.; ЗПМ=1,15; ТЗ=1,15; ТЗМ=1,15
| 1 | ОТ |  |  | 8: 28.2; 9: 1.15; 10: 32.43; 11: 55; 12: 1783.65 | [11 empty] | ОТ
| 2 | ЭМ |  |  | 8: 1.73; 9: 1.15; 10: 1.99; 11: 22; 12: 43.78 | [11 empty] | ЭМ
| 4 | М |  |  | 8: 46.45; 10: 23.45; 11: 13; 12: 304.85 | [11 empty] | М
|  | ЗТ |  |  | 4: чел.-ч; 5: 3; 6: 1.15; 7: 3.45 | [12 empty] | ЗТ
|  | Итого по расценке |  |  | 8: 53.38; 10: 57.87; 12: 2132.28 | [13 empty] | Итого по расценке
|  | ФОТ |  |  | 10: 32.43; 12: 1783.65 | [12 empty] | ФОТ
| Пр/812-049.3-1 | НР Электротехнические установки на других объектах |  |  | 4: %; 5: 97; 7: 97; 10: 31.46; 12: 1730.14 | [12 empty] | НР Электротехнические установки на других объектах
| Пр/774-049.3 | СП Электротехнические установки на других объектах |  |  | 4: %; 5: 51; 7: 51; 10: 16.54; 12: 909.66 | [12 empty] | СП Электротехнические установки на других объектах
|  | Всего по позиции |  |  | 10: 105.87; 12: 4772.08 | [14 empty] | Всего по позиции
65 | Поставка Заказчика | Коробка взрывозащищенная 250х250 |  |  | 4: шт; 5: 1; 6: 1; 7: 1; 11: 13 | [9 empty] | Коробка взрывозащищенная 250х250
|  | Всего по позиции |  |  | 10: 0; 12: 0 | [14 empty] | Всего по позиции
0836КС07-1 | [21 empty] | 0836КС07-1
66 | ФЕРм08-02-147-01 | Кабель до 35 кВ по установленным конструкциям и лоткам с креплением на поворотах и в конце трассы, масса 1 м кабеля: до 1 кг |  |  | 4: 100 м; 5: 0.3; 6: 1; 7: 0.3 | [9 empty] | Кабель до 35 кВ по установленным конструкциям и лоткам с креплением на поворотах и в конце трассы, масса 1 м кабеля: до 1 кг
| Приказ от 07.07.2022 № 557/пр прил.8 табл.3 п.3 | Производство ремонтно-строительных работ осуществляется на территории действующего предприятия с наличием в зоне производства работ одного или нескольких из перечисленных ниже факторов: - разветвленной сети транспортных и инженерных коммуникаций; - стесненных условий для складирования материалов; - действующего технологического оборудования ОЗП=1,15; ЭМ=1,15 к расх.; ЗПМ=1,15; ТЗ=1,15; ТЗМ=1,15 | [21 empty] | Производство ремонтно-строительных работ осуществляется на территории действующего предприятия с наличием в зоне производства работ одного или нескольких из перечисленных ниже факторов: - разветвленной сети транспортных и инженерных коммуникаций; - стесненных условий для складирования материалов; - действующего технологического оборудования ОЗП=1,15; ЭМ=1,15 к расх.; ЗПМ=1,15; ТЗ=1,15; ТЗМ=1,15
| 1 | ОТ |  |  | 8: 87.23; 9: 1.15; 10: 30.09; 11: 55; 12: 1654.95 | [11 empty] | ОТ
| 2 | ЭМ |  |  | 8: 45.42; 9: 1.15; 10: 15.67; 11: 22; 12: 344.74 | [11 empty] | ЭМ
| 3 | в т.ч. ОТм |  |  | 8: 5.02; 9: 1.15; 10: 1.73; 11: 55; 12: 95.15 | [11 empty] | в т.ч. ОТм
| 4 | М |  |  | 8: 28.13; 10: 8.44; 11: 13; 12: 109.72 | [11 empty] | М
|  | ЗТ |  |  | 4: чел.-ч; 5: 9.28; 6: 1.15; 7: 3.2016 | [12 empty] | ЗТ
|  | ЗТм |  |  | 4: чел.-ч; 5: 0.4; 6: 1.15; 7: 0.138 | [12 empty] | ЗТм
|  | Итого по расценке |  |  | 8: 160.78; 10: 54.2; 12: 2109.41 | [13 empty] | Итого по расценке
|  | ФОТ |  |  | 10: 31.82; 12: 1750.1 | [12 empty] | ФОТ
| Пр/812-049.3-1 | НР Электротехнические установки на других объектах |  |  | 4: %; 5: 97; 7: 97; 10: 30.87; 12: 1697.6 | [12 empty] | НР Электротехнические установки на других объектах
| Пр/774-049.3 | СП Электротехнические установки на других объектах |  |  | 4: %; 5: 51; 7: 51; 10: 16.23; 12: 892.55 | [12 empty] | СП Электротехнические установки на других объектах
|  | Всего по позиции |  |  | 10: 101.3; 12: 4699.56 | [14 empty] | Всего по позиции
67 | Поставка Заказчика | Кабель ВБШвнг(А) -LS 3х2,5 (вес кабеля 0,411 кг/м.п.) |  |  | 4: м; 5: 30; 6: 1; 7: 30; 11: 13 | [9 empty] | Кабель ВБШвнг(А) -LS 3х2,5 (вес кабеля 0,411 кг/м.п.)
|  | Всего по позиции |  |  | 10: 0; 12: 0 | [14 empty] | Всего по позиции
68 | ФЕРм08-02-158-14 | Заделка концевая сухая для 3-5-жильного кабеля с пластмассовой и резиновой изоляцией напряжением: до 1 кВ, сечение одной жилы от 1,5 мм2 до 35 мм2 |  |  | 4: шт; 5: 2; 6: 1; 7: 2 | [9 empty] | Заделка концевая сухая для 3-5-жильного кабеля с пластмассовой и резиновой изоляцией напряжением: до 1 кВ, сечение одной жилы от 1,5 мм2 до 35 мм2
| Приказ от 07.07.2022 № 557/пр прил.8 табл.3 п.3 | Производство ремонтно-строительных работ осуществляется на территории действующего предприятия с наличием в зоне производства работ одного или нескольких из перечисленных ниже факторов: - разветвленной сети транспортных и инженерных коммуникаций; - стесненных условий для складирования материалов; - действующего технологического оборудования ОЗП=1,15; ЭМ=1,15 к расх.; ЗПМ=1,15; ТЗ=1,15; ТЗМ=1,15 | [21 empty] | Производство ремонтно-строительных работ осуществляется на территории действующего предприятия с наличием в зоне производства работ одного или нескольких из перечисленных ниже факторов: - разветвленной сети транспортных и инженерных коммуникаций; - стесненных условий для складирования материалов; - действующего технологического оборудования ОЗП=1,15; ЭМ=1,15 к расх.; ЗПМ=1,15; ТЗ=1,15; ТЗМ=1,15
| 1 | ОТ |  |  | 8: 8.65; 9: 1.15; 10: 19.9; 11: 55; 12: 1094.5 | [11 empty] | ОТ
| 2 | ЭМ |  |  | 8: 1.81; 9: 1.15; 10: 4.16; 11: 22; 12: 91.52 | [11 empty] | ЭМ
| 3 | в т.ч. ОТм |  |  | 8: 0.26; 9: 1.15; 10: 0.6; 11: 55; 12: 33 | [11 empty] | в т.ч. ОТм
| 4 | М |  |  | 8: 4.92; 10: 9.84; 11: 13; 12: 127.92 | [11 empty] | М
|  | ЗТ |  |  | 4: чел.-ч; 5: 0.92; 6: 1.15; 7: 2.116 | [12 empty] | ЗТ
|  | ЗТм |  |  | 4: чел.-ч; 5: 0.02; 6: 1.15; 7: 0.046 | [12 empty] | ЗТм
|  | Итого по расценке |  |  | 8: 15.38; 10: 33.9; 12: 1313.94 | [13 empty] | Итого по расценке
|  | ФОТ |  |  | 10: 20.5; 12: 1127.5 | [12 empty] | ФОТ
| Пр/812-049.3-1 | НР Электротехнические установки на других объектах |  |  | 4: %; 5: 97; 7: 97; 10: 19.89; 12: 1093.68 | [12 empty] | НР Электротехнические установки на других объектах
| Пр/774-049.3 | СП Электротехнические установки на других объектах |  |  | 4: %; 5: 51; 7: 51; 10: 10.46; 12: 575.03 | [12 empty] | СП Электротехнические установки на других объектах
|  | Всего по позиции |  |  | 10: 64.25; 12: 2982.65 | [14 empty] | Всего по позиции
69 | ФЕРм08-03-545-01 | Коробка (ящик) с зажимами для кабелей и проводов сечением до 6 мм2, устанавливаемая на конструкции на стене или колонне, количество зажимов: до 10 | [20 empty] | Коробка (ящик) с зажимами для кабелей и проводов сечением до 6 мм2, устанавливаемая на конструкции на стене или колонне, количество зажимов: до 10 | bar: 4 to 7
| Приказ от 07.07.2022 № 557/пр прил.8 табл.3 п.3 | Производство ремонтно-строительных работ осуществляется на территории действующего предприятия с наличием в зоне производства работ одного или нескольких из перечисленных ниже факторов: - разветвленной сети транспортных и инженерных коммуникаций; - стесненных условий для складирования материалов; - действующего технологического оборудования ОЗП=1,15; ЭМ=1,15 к расх.; ЗПМ=1,15; ТЗ=1,15; ТЗМ=1,15 | [21 empty] | Производство ремонтно-строительных работ осуществляется на территории действующего предприятия с наличием в зоне производства работ одного или нескольких из перечисленных ниже факторов: - разветвленной сети транспортных и инженерных коммуникаций; - стесненных условий для складирования материалов; - действующего технологического оборудования ОЗП=1,15; ЭМ=1,15 к расх.; ЗПМ=1,15; ТЗ=1,15; ТЗМ=1,15
| 1 | ОТ |  |  | 8: 28.2; 9: 1.15; 10: 32.43; 11: 55; 12: 1783.65 | [11 empty] | ОТ
| 2 | ЭМ |  |  | 8: 1.73; 9: 1.15; 10: 1.99; 11: 22; 12: 43.78 | [11 empty] | ЭМ
| 4 | М |  |  | 8: 46.45; 10: 23.45; 11: 13; 12: 304.85 | [11 empty] | М
|  | ЗТ |  |  | 4: чел.-ч; 5: 3; 6: 1.15; 7: 3.45 | [12 empty] | ЗТ
|  | Итого по расценке |  |  | 8: 53.38; 10: 57.87; 12: 2132.28 | [13 empty] | Итого по расценке
|  | ФОТ |  |  | 10: 32.43; 12: 1783.65 | [12 empty] | ФОТ
| Пр/812-049.3-1 | НР Электротехнические установки на других объектах |  |  | 4: %; 5: 97; 7: 97; 10: 31.46; 12: 1730.14 | [12 empty] | НР Электротехнические установки на других объектах
| Пр/774-049.3 | СП Электротехнические установки на других объектах |  |  | 4: %; 5: 51; 7: 51; 10: 16.54; 12: 909.66 | [12 empty] | СП Электротехнические установки на других объектах
|  | Всего по позиции |  |  | 10: 105.87; 12: 4772.08 | [14 empty] | Всего по позиции
70 | Поставка Заказчика | Коробка взрывозащищенная 250х250 |  |  | 4: шт; 5: 1; 6: 1; 7: 1; 11: 13 | [9 empty] | Коробка взрывозащищенная 250х250
|  | Всего по позиции |  |  | 10: 0; 12: 0 | [14 empty] | Всего по позиции
0819КС22-1 | [21 empty] | 0819КС22-1
71 | ФЕРм08-02-147-01 | Кабель до 35 кВ по установленным конструкциям и лоткам с креплением на поворотах и в конце трассы, масса 1 м кабеля: до 1 кг |  |  | 4: 100 м; 5: 0.5; 6: 1; 7: 0.5 | [9 empty] | Кабель до 35 кВ по установленным конструкциям и лоткам с креплением на поворотах и в конце трассы, масса 1 м кабеля: до 1 кг
| Приказ от 07.07.2022 № 557/пр прил.8 табл.3 п.3 | Производство ремонтно-строительных работ осуществляется на территории действующего предприятия с наличием в зоне производства работ одного или нескольких из перечисленных ниже факторов: - разветвленной сети транспортных и инженерных коммуникаций; - стесненных условий для складирования материалов; - действующего технологического оборудования ОЗП=1,15; ЭМ=1,15 к расх.; ЗПМ=1,15; ТЗ=1,15; ТЗМ=1,15 | [21 empty] | Производство ремонтно-строительных работ осуществляется на территории действующего предприятия с наличием в зоне производства работ одного или нескольких из перечисленных ниже факторов: - разветвленной сети транспортных и инженерных коммуникаций; - стесненных условий для складирования материалов; - действующего технологического оборудования ОЗП=1,15; ЭМ=1,15 к расх.; ЗПМ=1,15; ТЗ=1,15; ТЗМ=1,15
| 1 | ОТ |  |  | 8: 87.23; 9: 1.15; 10: 50.16; 11: 55; 12: 2758.8 | [11 empty] | ОТ
| 2 | ЭМ |  |  | 8: 45.42; 9: 1.15; 10: 26.12; 11: 22; 12: 574.64 | [11 empty] | ЭМ
| 3 | в т.ч. ОТм |  |  | 8: 5.02; 9: 1.15; 10: 2.89; 11: 55; 12: 158.95 | [11 empty] | в т.ч. ОТм
| 4 | М |  |  | 8: 28.13; 10: 14.07; 11: 13; 12: 182.91 | [11 empty] | М
|  | ЗТ |  |  | 4: чел.-ч; 5: 9.28; 6: 1.15; 7: 5.336 | [12 empty] | ЗТ
|  | ЗТм |  |  | 4: чел.-ч; 5: 0.4; 6: 1.15; 7: 0.23 | [12 empty] | ЗТм
|  | Итого по расценке |  |  | 8: 160.78; 10: 90.35; 12: 3516.35 | [13 empty] | Итого по расценке
|  | ФОТ |  |  | 10: 53.05; 12: 2917.75 | [12 empty] | ФОТ
| Пр/812-049.3-1 | НР Электротехнические установки на других объектах |  |  | 4: %; 5: 97; 7: 97; 10: 51.46; 12: 2830.22 | [12 empty] | НР Электротехнические установки на других объектах
| Пр/774-049.3 | СП Электротехнические установки на других объектах |  |  | 4: %; 5: 51; 7: 51; 10: 27.06; 12: 1488.05 | [12 empty] | СП Электротехнические установки на других объектах
|  | Всего по позиции |  |  | 10: 168.87; 12: 7834.62 | [14 empty] | Всего по позиции
72 | Поставка Заказчика | Кабель ВБШвнг(А) -LS 3х2,5 (вес кабеля 0,411 кг/м.п.) |  |  | 4: м; 5: 50; 6: 1; 7: 50; 11: 13 | [9 empty] | Кабель ВБШвнг(А) -LS 3х2,5 (вес кабеля 0,411 кг/м.п.)
|  | Всего по позиции |  |  | 10: 0; 12: 0 | [14 empty] | Всего по позиции
73 | ФЕРм08-02-158-14 | Заделка концевая сухая для 3-5-жильного кабеля с пластмассовой и резиновой изоляцией напряжением: до 1 кВ, сечение одной жилы от 1,5 мм2 до 35 мм2 |  |  | 4: шт; 5: 2; 6: 1; 7: 2 | [9 empty] | Заделка концевая сухая для 3-5-жильного кабеля с пластмассовой и резиновой изоляцией напряжением: до 1 кВ, сечение одной жилы от 1,5 мм2 до 35 мм2
| Приказ от 07.07.2022 № 557/пр прил.8 табл.3 п.3 | Производство ремонтно-строительных работ осуществляется на территории действующего предприятия с наличием в зоне производства работ одного или нескольких из перечисленных ниже факторов: - разветвленной сети транспортных и инженерных коммуникаций; - стесненных условий для складирования материалов; - действующего технологического оборудования ОЗП=1,15; ЭМ=1,15 к расх.; ЗПМ=1,15; ТЗ=1,15; ТЗМ=1,15 | [21 empty] | Производство ремонтно-строительных работ осуществляется на территории действующего предприятия с наличием в зоне производства работ одного или нескольких из перечисленных ниже факторов: - разветвленной сети транспортных и инженерных коммуникаций; - стесненных условий для складирования материалов; - действующего технологического оборудования ОЗП=1,15; ЭМ=1,15 к расх.; ЗПМ=1,15; ТЗ=1,15; ТЗМ=1,15
| 1 | ОТ |  |  | 8: 8.65; 9: 1.15; 10: 19.9; 11: 55; 12: 1094.5 | [11 empty] | ОТ
| 2 | ЭМ |  |  | 8: 1.81; 9: 1.15; 10: 4.16; 11: 22; 12: 91.52 | [11 empty] | ЭМ
| 3 | в т.ч. ОТм |  |  | 8: 0.26; 9: 1.15; 10: 0.6; 11: 55; 12: 33 | [11 empty] | в т.ч. ОТм
| 4 | М |  |  | 8: 4.92; 10: 9.84; 11: 13; 12: 127.92 | [11 empty] | М
|  | ЗТ |  |  | 4: чел.-ч; 5: 0.92; 6: 1.15; 7: 2.116 | [12 empty] | ЗТ
|  | ЗТм |  |  | 4: чел.-ч; 5: 0.02; 6: 1.15; 7: 0.046 | [12 empty] | ЗТм
|  | Итого по расценке |  |  | 8: 15.38; 10: 33.9; 12: 1313.94 | [13 empty] | Итого по расценке
|  | ФОТ |  |  | 10: 20.5; 12: 1127.5 | [12 empty] | ФОТ
| Пр/812-049.3-1 | НР Электротехнические установки на других объектах |  |  | 4: %; 5: 97; 7: 97; 10: 19.89; 12: 1093.68 | [12 empty] | НР Электротехнические установки на других объектах
| Пр/774-049.3 | СП Электротехнические установки на других объектах |  |  | 4: %; 5: 51; 7: 51; 10: 10.46; 12: 575.03 | [12 empty] | СП Электротехнические установки на других объектах
|  | Всего по позиции |  |  | 10: 64.25; 12: 2982.65 | [14 empty] | Всего по позиции
74 | ФЕРм08-03-545-01 | Коробка (ящик) с зажимами для кабелей и проводов сечением до 6 мм2, устанавливаемая на конструкции на стене или колонне, количество зажимов: до 10 | [20 empty] | Коробка (ящик) с зажимами для кабелей и проводов сечением до 6 мм2, устанавливаемая на конструкции на стене или колонне, количество зажимов: до 10 | bar: 4 to 7
| Приказ от 07.07.2022 № 557/пр прил.8 табл.3 п.3 | Производство ремонтно-строительных работ осуществляется на территории действующего предприятия с наличием в зоне производства работ одного или нескольких из перечисленных ниже факторов: - разветвленной сети транспортных и инженерных коммуникаций; - стесненных условий для складирования материалов; - действующего технологического оборудования ОЗП=1,15; ЭМ=1,15 к расх.; ЗПМ=1,15; ТЗ=1,15; ТЗМ=1,15 | [21 empty] | Производство ремонтно-строительных работ осуществляется на территории действующего предприятия с наличием в зоне производства работ одного или нескольких из перечисленных ниже факторов: - разветвленной сети транспортных и инженерных коммуникаций; - стесненных условий для складирования материалов; - действующего технологического оборудования ОЗП=1,15; ЭМ=1,15 к расх.; ЗПМ=1,15; ТЗ=1,15; ТЗМ=1,15
| 1 | ОТ |  |  | 8: 28.2; 9: 1.15; 10: 32.43; 11: 55; 12: 1783.65 | [11 empty] | ОТ
| 2 | ЭМ |  |  | 8: 1.73; 9: 1.15; 10: 1.99; 11: 22; 12: 43.78 | [11 empty] | ЭМ
| 4 | М |  |  | 8: 46.45; 10: 23.45; 11: 13; 12: 304.85 | [11 empty] | М
|  | ЗТ |  |  | 4: чел.-ч; 5: 3; 6: 1.15; 7: 3.45 | [12 empty] | ЗТ
|  | Итого по расценке |  |  | 8: 53.38; 10: 57.87; 12: 2132.28 | [13 empty] | Итого по расценке
|  | ФОТ |  |  | 10: 32.43; 12: 1783.65 | [12 empty] | ФОТ
| Пр/812-049.3-1 | НР Электротехнические установки на других объектах |  |  | 4: %; 5: 97; 7: 97; 10: 31.46; 12: 1730.14 | [12 empty] | НР Электротехнические установки на других объектах
| Пр/774-049.3 | СП Электротехнические установки на других объектах |  |  | 4: %; 5: 51; 7: 51; 10: 16.54; 12: 909.66 | [12 empty] | СП Электротехнические установки на других объектах
|  | Всего по позиции |  |  | 10: 105.87; 12: 4772.08 | [14 empty] | Всего по позиции
75 | Поставка Заказчика | Коробка взрывозащищенная 250х250 |  |  | 4: шт; 5: 1; 6: 1; 7: 1; 11: 13 | [9 empty] | Коробка взрывозащищенная 250х250
|  | Всего по позиции |  |  | 10: 0; 12: 0 | [14 empty] | Всего по позиции
Р0006КС75-1 | [21 empty] | Р0006КС75-1
76 | ФЕРм08-02-147-01 | Кабель до 35 кВ по установленным конструкциям и лоткам с креплением на поворотах и в конце трассы, масса 1 м кабеля: до 1 кг |  |  | 4: 100 м; 5: 1.1; 6: 1; 7: 1.1 | [9 empty] | Кабель до 35 кВ по установленным конструкциям и лоткам с креплением на поворотах и в конце трассы, масса 1 м кабеля: до 1 кг
| Приказ от 07.07.2022 № 557/пр прил.8 табл.3 п.3 | Производство ремонтно-строительных работ осуществляется на территории действующего предприятия с наличием в зоне производства работ одного или нескольких из перечисленных ниже факторов: - разветвленной сети транспортных и инженерных коммуникаций; - стесненных условий для складирования материалов; - действующего технологического оборудования ОЗП=1,15; ЭМ=1,15 к расх.; ЗПМ=1,15; ТЗ=1,15; ТЗМ=1,15 | [21 empty] | Производство ремонтно-строительных работ осуществляется на территории действующего предприятия с наличием в зоне производства работ одного или нескольких из перечисленных ниже факторов: - разветвленной сети транспортных и инженерных коммуникаций; - стесненных условий для складирования материалов; - действующего технологического оборудования ОЗП=1,15; ЭМ=1,15 к расх.; ЗПМ=1,15; ТЗ=1,15; ТЗМ=1,15
| 1 | ОТ |  |  | 8: 87.23; 9: 1.15; 10: 110.35; 11: 55; 12: 6069.25 | [11 empty] | ОТ
| 2 | ЭМ |  |  | 8: 45.42; 9: 1.15; 10: 57.46; 11: 22; 12: 1264.12 | [11 empty] | ЭМ
| 3 | в т.ч. ОТм |  |  | 8: 5.02; 9: 1.15; 10: 6.35; 11: 55; 12: 349.25 | [11 empty] | в т.ч. ОТм
| 4 | М |  |  | 8: 28.13; 10: 30.94; 11: 13; 12: 402.22 | [11 empty] | М
|  | ЗТ |  |  | 4: чел.-ч; 5: 9.28; 6: 1.15; 7: 11.7392 | [12 empty] | ЗТ
|  | ЗТм |  |  | 4: чел.-ч; 5: 0.4; 6: 1.15; 7: 0.506 | [12 empty] | ЗТм
|  | Итого по расценке |  |  | 8: 160.78; 10: 198.75; 12: 7735.59 | [13 empty] | Итого по расценке
|  | ФОТ |  |  | 10: 116.7; 12: 6418.5 | [12 empty] | ФОТ
| Пр/812-049.3-1 | НР Электротехнические установки на других объектах |  |  | 4: %; 5: 97; 7: 97; 10: 113.2; 12: 6225.95 | [12 empty] | НР Электротехнические установки на других объектах
| Пр/774-049.3 | СП Электротехнические установки на других объектах |  |  | 4: %; 5: 51; 7: 51; 10: 59.52; 12: 3273.44 | [12 empty] | СП Электротехнические установки на других объектах
|  | Всего по позиции |  |  | 10: 371.47; 12: 17234.98 | [14 empty] | Всего по позиции
77 | Поставка Заказчика | Кабель ВБШвнг(А) -LS 3х2,5 (вес кабеля 0,411 кг/м.п.) |  |  | 4: м; 5: 110; 6: 1; 7: 110; 11: 13 | [9 empty] | Кабель ВБШвнг(А) -LS 3х2,5 (вес кабеля 0,411 кг/м.п.)
|  | Всего по позиции |  |  | 10: 0; 12: 0 | [14 empty] | Всего по позиции
78 | ФЕРм08-02-158-14 | Заделка концевая сухая для 3-5-жильного кабеля с пластмассовой и резиновой изоляцией напряжением: до 1 кВ, сечение одной жилы от 1,5 мм2 до 35 мм2 |  |  | 4: шт; 5: 2; 6: 1; 7: 2 | [9 empty] | Заделка концевая сухая для 3-5-жильного кабеля с пластмассовой и резиновой изоляцией напряжением: до 1 кВ, сечение одной жилы от 1,5 мм2 до 35 мм2
| Приказ от 07.07.2022 № 557/пр прил.8 табл.3 п.3 | Производство ремонтно-строительных работ осуществляется на территории действующего предприятия с наличием в зоне производства работ одного или нескольких из перечисленных ниже факторов: - разветвленной сети транспортных и инженерных коммуникаций; - стесненных условий для складирования материалов; - действующего технологического оборудования ОЗП=1,15; ЭМ=1,15 к расх.; ЗПМ=1,15; ТЗ=1,15; ТЗМ=1,15 | [21 empty] | Производство ремонтно-строительных работ осуществляется на территории действующего предприятия с наличием в зоне производства работ одного или нескольких из перечисленных ниже факторов: - разветвленной сети транспортных и инженерных коммуникаций; - стесненных условий для складирования материалов; - действующего технологического оборудования ОЗП=1,15; ЭМ=1,15 к расх.; ЗПМ=1,15; ТЗ=1,15; ТЗМ=1,15
| 1 | ОТ |  |  | 8: 8.65; 9: 1.15; 10: 19.9; 11: 55; 12: 1094.5 | [11 empty] | ОТ
| 2 | ЭМ |  |  | 8: 1.81; 9: 1.15; 10: 4.16; 11: 22; 12: 91.52 | [11 empty] | ЭМ
| 3 | в т.ч. ОТм |  |  | 8: 0.26; 9: 1.15; 10: 0.6; 11: 55; 12: 33 | [11 empty] | в т.ч. ОТм
| 4 | М |  |  | 8: 4.92; 10: 9.84; 11: 13; 12: 127.92 | [11 empty] | М
|  | ЗТ |  |  | 4: чел.-ч; 5: 0.92; 6: 1.15; 7: 2.116 | [12 empty] | ЗТ
|  | ЗТм |  |  | 4: чел.-ч; 5: 0.02; 6: 1.15; 7: 0.046 | [12 empty] | ЗТм
|  | Итого по расценке |  |  | 8: 15.38; 10: 33.9; 12: 1313.94 | [13 empty] | Итого по расценке
|  | ФОТ |  |  | 10: 20.5; 12: 1127.5 | [12 empty] | ФОТ
| Пр/812-049.3-1 | НР Электротехнические установки на других объектах |  |  | 4: %; 5: 97; 7: 97; 10: 19.89; 12: 1093.68 | [12 empty] | НР Электротехнические установки на других объектах
| Пр/774-049.3 | СП Электротехнические установки на других объектах |  |  | 4: %; 5: 51; 7: 51; 10: 10.46; 12: 575.03 | [12 empty] | СП Электротехнические установки на других объектах
|  | Всего по позиции |  |  | 10: 64.25; 12: 2982.65 | [14 empty] | Всего по позиции
79 | ФЕРм08-03-545-01 | Коробка (ящик) с зажимами для кабелей и проводов сечением до 6 мм2, устанавливаемая на конструкции на стене или колонне, количество зажимов: до 10 | [20 empty] | Коробка (ящик) с зажимами для кабелей и проводов сечением до 6 мм2, устанавливаемая на конструкции на стене или колонне, количество зажимов: до 10 | bar: 4 to 7
| Приказ от 07.07.2022 № 557/пр прил.8 табл.3 п.3 | Производство ремонтно-строительных работ осуществляется на территории действующего предприятия с наличием в зоне производства работ одного или нескольких из перечисленных ниже факторов: - разветвленной сети транспортных и инженерных коммуникаций; - стесненных условий для складирования материалов; - действующего технологического оборудования ОЗП=1,15; ЭМ=1,15 к расх.; ЗПМ=1,15; ТЗ=1,15; ТЗМ=1,15 | [21 empty] | Производство ремонтно-строительных работ осуществляется на территории действующего предприятия с наличием в зоне производства работ одного или нескольких из перечисленных ниже факторов: - разветвленной сети транспортных и инженерных коммуникаций; - стесненных условий для складирования материалов; - действующего технологического оборудования ОЗП=1,15; ЭМ=1,15 к расх.; ЗПМ=1,15; ТЗ=1,15; ТЗМ=1,15
| 1 | ОТ |  |  | 8: 28.2; 9: 1.15; 10: 32.43; 11: 55; 12: 1783.65 | [11 empty] | ОТ
| 2 | ЭМ |  |  | 8: 1.73; 9: 1.15; 10: 1.99; 11: 22; 12: 43.78 | [11 empty] | ЭМ
| 4 | М |  |  | 8: 46.45; 10: 23.45; 11: 13; 12: 304.85 | [11 empty] | М
|  | ЗТ |  |  | 4: чел.-ч; 5: 3; 6: 1.15; 7: 3.45 | [12 empty] | ЗТ
|  | Итого по расценке |  |  | 8: 53.38; 10: 57.87; 12: 2132.28 | [13 empty] | Итого по расценке
|  | ФОТ |  |  | 10: 32.43; 12: 1783.65 | [12 empty] | ФОТ
| Пр/812-049.3-1 | НР Электротехнические установки на других объектах |  |  | 4: %; 5: 97; 7: 97; 10: 31.46; 12: 1730.14 | [12 empty] | НР Электротехнические установки на других объектах
| Пр/774-049.3 | СП Электротехнические установки на других объектах |  |  | 4: %; 5: 51; 7: 51; 10: 16.54; 12: 909.66 | [12 empty] | СП Электротехнические установки на других объектах
|  | Всего по позиции |  |  | 10: 105.87; 12: 4772.08 | [14 empty] | Всего по позиции
80 | Поставка Заказчика | Коробка взрывозащищенная 250х250 |  |  | 4: шт; 5: 1; 6: 1; 7: 1; 11: 13 | [9 empty] | Коробка взрывозащищенная 250х250
|  | Всего по позиции |  |  | 10: 0; 12: 0 | [14 empty] | Всего по позиции
Р0006КС76-1 | [21 empty] | Р0006КС76-1
81 | ФЕРм08-02-147-01 | Кабель до 35 кВ по установленным конструкциям и лоткам с креплением на поворотах и в конце трассы, масса 1 м кабеля: до 1 кг |  |  | 4: 100 м; 5: 1.1; 6: 1; 7: 1.1 | [9 empty] | Кабель до 35 кВ по установленным конструкциям и лоткам с креплением на поворотах и в конце трассы, масса 1 м кабеля: до 1 кг
| Приказ от 07.07.2022 № 557/пр прил.8 табл.3 п.3 | Производство ремонтно-строительных работ осуществляется на территории действующего предприятия с наличием в зоне производства работ одного или нескольких из перечисленных ниже факторов: - разветвленной сети транспортных и инженерных коммуникаций; - стесненных условий для складирования материалов; - действующего технологического оборудования ОЗП=1,15; ЭМ=1,15 к расх.; ЗПМ=1,15; ТЗ=1,15; ТЗМ=1,15 | [21 empty] | Производство ремонтно-строительных работ осуществляется на территории действующего предприятия с наличием в зоне производства работ одного или нескольких из перечисленных ниже факторов: - разветвленной сети транспортных и инженерных коммуникаций; - стесненных условий для складирования материалов; - действующего технологического оборудования ОЗП=1,15; ЭМ=1,15 к расх.; ЗПМ=1,15; ТЗ=1,15; ТЗМ=1,15
| 1 | ОТ |  |  | 8: 87.23; 9: 1.15; 10: 110.35; 11: 55; 12: 6069.25 | [11 empty] | ОТ
| 2 | ЭМ |  |  | 8: 45.42; 9: 1.15; 10: 57.46; 11: 22; 12: 1264.12 | [11 empty] | ЭМ
| 3 | в т.ч. ОТм |  |  | 8: 5.02; 9: 1.15; 10: 6.35; 11: 55; 12: 349.25 | [11 empty] | в т.ч. ОТм
| 4 | М |  |  | 8: 28.13; 10: 30.94; 11: 13; 12: 402.22 | [11 empty] | М
|  | ЗТ |  |  | 4: чел.-ч; 5: 9.28; 6: 1.15; 7: 11.7392 | [12 empty] | ЗТ
|  | ЗТм |  |  | 4: чел.-ч; 5: 0.4; 6: 1.15; 7: 0.506 | [12 empty] | ЗТм
|  | Итого по расценке |  |  | 8: 160.78; 10: 198.75; 12: 7735.59 | [13 empty] | Итого по расценке
|  | ФОТ |  |  | 10: 116.7; 12: 6418.5 | [12 empty] | ФОТ
| Пр/812-049.3-1 | НР Электротехнические установки на других объектах |  |  | 4: %; 5: 97; 7: 97; 10: 113.2; 12: 6225.95 | [12 empty] | НР Электротехнические установки на других объектах
| Пр/774-049.3 | СП Электротехнические установки на других объектах |  |  | 4: %; 5: 51; 7: 51; 10: 59.52; 12: 3273.44 | [12 empty] | СП Электротехнические установки на других объектах
|  | Всего по позиции |  |  | 10: 371.47; 12: 17234.98 | [14 empty] | Всего по позиции
82 | Поставка Заказчика | Кабель ВБШвнг(А) -LS 3х2,5 (вес кабеля 0,411 кг/м.п.) |  |  | 4: м; 5: 110; 6: 1; 7: 110; 11: 13 | [9 empty] | Кабель ВБШвнг(А) -LS 3х2,5 (вес кабеля 0,411 кг/м.п.)
|  | Всего по позиции |  |  | 10: 0; 12: 0 | [14 empty] | Всего по позиции
83 | ФЕРм08-02-158-14 | Заделка концевая сухая для 3-5-жильного кабеля с пластмассовой и резиновой изоляцией напряжением: до 1 кВ, сечение одной жилы от 1,5 мм2 до 35 мм2 |  |  | 4: шт; 5: 2; 6: 1; 7: 2 | [9 empty] | Заделка концевая сухая для 3-5-жильного кабеля с пластмассовой и резиновой изоляцией напряжением: до 1 кВ, сечение одной жилы от 1,5 мм2 до 35 мм2
| Приказ от 07.07.2022 № 557/пр прил.8 табл.3 п.3 | Производство ремонтно-строительных работ осуществляется на территории действующего предприятия с наличием в зоне производства работ одного или нескольких из перечисленных ниже факторов: - разветвленной сети транспортных и инженерных коммуникаций; - стесненных условий для складирования материалов; - действующего технологического оборудования ОЗП=1,15; ЭМ=1,15 к расх.; ЗПМ=1,15; ТЗ=1,15; ТЗМ=1,15 | [21 empty] | Производство ремонтно-строительных работ осуществляется на территории действующего предприятия с наличием в зоне производства работ одного или нескольких из перечисленных ниже факторов: - разветвленной сети транспортных и инженерных коммуникаций; - стесненных условий для складирования материалов; - действующего технологического оборудования ОЗП=1,15; ЭМ=1,15 к расх.; ЗПМ=1,15; ТЗ=1,15; ТЗМ=1,15
| 1 | ОТ |  |  | 8: 8.65; 9: 1.15; 10: 19.9; 11: 55; 12: 1094.5 | [11 empty] | ОТ
| 2 | ЭМ |  |  | 8: 1.81; 9: 1.15; 10: 4.16; 11: 22; 12: 91.52 | [11 empty] | ЭМ
| 3 | в т.ч. ОТм |  |  | 8: 0.26; 9: 1.15; 10: 0.6; 11: 55; 12: 33 | [11 empty] | в т.ч. ОТм
| 4 | М |  |  | 8: 4.92; 10: 9.84; 11: 13; 12: 127.92 | [11 empty] | М
|  | ЗТ |  |  | 4: чел.-ч; 5: 0.92; 6: 1.15; 7: 2.116 | [12 empty] | ЗТ
|  | ЗТм |  |  | 4: чел.-ч; 5: 0.02; 6: 1.15; 7: 0.046 | [12 empty] | ЗТм
|  | Итого по расценке |  |  | 8: 15.38; 10: 33.9; 12: 1313.94 | [13 empty] | Итого по расценке
|  | ФОТ |  |  | 10: 20.5; 12: 1127.5 | [12 empty] | ФОТ
| Пр/812-049.3-1 | НР Электротехнические установки на других объектах |  |  | 4: %; 5: 97; 7: 97; 10: 19.89; 12: 1093.68 | [12 empty] | НР Электротехнические установки на других объектах
| Пр/774-049.3 | СП Электротехнические установки на других объектах |  |  | 4: %; 5: 51; 7: 51; 10: 10.46; 12: 575.03 | [12 empty] | СП Электротехнические установки на других объектах
|  | Всего по позиции |  |  | 10: 64.25; 12: 2982.65 | [14 empty] | Всего по позиции
84 | ФЕРм08-03-545-01 | Коробка (ящик) с зажимами для кабелей и проводов сечением до 6 мм2, устанавливаемая на конструкции на стене или колонне, количество зажимов: до 10 | [20 empty] | Коробка (ящик) с зажимами для кабелей и проводов сечением до 6 мм2, устанавливаемая на конструкции на стене или колонне, количество зажимов: до 10 | bar: 4 to 7
| Приказ от 07.07.2022 № 557/пр прил.8 табл.3 п.3 | Производство ремонтно-строительных работ осуществляется на территории действующего предприятия с наличием в зоне производства работ одного или нескольких из перечисленных ниже факторов: - разветвленной сети транспортных и инженерных коммуникаций; - стесненных условий для складирования материалов; - действующего технологического оборудования ОЗП=1,15; ЭМ=1,15 к расх.; ЗПМ=1,15; ТЗ=1,15; ТЗМ=1,15 | [21 empty] | Производство ремонтно-строительных работ осуществляется на территории действующего предприятия с наличием в зоне производства работ одного или нескольких из перечисленных ниже факторов: - разветвленной сети транспортных и инженерных коммуникаций; - стесненных условий для складирования материалов; - действующего технологического оборудования ОЗП=1,15; ЭМ=1,15 к расх.; ЗПМ=1,15; ТЗ=1,15; ТЗМ=1,15
| 1 | ОТ |  |  | 8: 28.2; 9: 1.15; 10: 32.43; 11: 55; 12: 1783.65 | [11 empty] | ОТ
| 2 | ЭМ |  |  | 8: 1.73; 9: 1.15; 10: 1.99; 11: 22; 12: 43.78 | [11 empty] | ЭМ
| 4 | М |  |  | 8: 46.45; 10: 23.45; 11: 13; 12: 304.85 | [11 empty] | М
|  | ЗТ |  |  | 4: чел.-ч; 5: 3; 6: 1.15; 7: 3.45 | [12 empty] | ЗТ
|  | Итого по расценке |  |  | 8: 53.38; 10: 57.87; 12: 2132.28 | [13 empty] | Итого по расценке
|  | ФОТ |  |  | 10: 32.43; 12: 1783.65 | [12 empty] | ФОТ
| Пр/812-049.3-1 | НР Электротехнические установки на других объектах |  |  | 4: %; 5: 97; 7: 97; 10: 31.46; 12: 1730.14 | [12 empty] | НР Электротехнические установки на других объектах
| Пр/774-049.3 | СП Электротехнические установки на других объектах |  |  | 4: %; 5: 51; 7: 51; 10: 16.54; 12: 909.66 | [12 empty] | СП Электротехнические установки на других объектах
|  | Всего по позиции |  |  | 10: 105.87; 12: 4772.08 | [14 empty] | Всего по позиции
85 | Поставка Заказчика | Коробка взрывозащищенная 250х250 |  |  | 4: шт; 5: 1; 6: 1; 7: 1; 11: 13 | [9 empty] | Коробка взрывозащищенная 250х250
|  | Всего по позиции |  |  | 10: 0; 12: 0 | [14 empty] | Всего по позиции
Р0008КС8-1 | [21 empty] | Р0008КС8-1
86 | ФЕРм08-02-147-01 | Кабель до 35 кВ по установленным конструкциям и лоткам с креплением на поворотах и в конце трассы, масса 1 м кабеля: до 1 кг |  |  | 4: 100 м; 5: 1.2; 6: 1; 7: 1.2 | [9 empty] | Кабель до 35 кВ по установленным конструкциям и лоткам с креплением на поворотах и в конце трассы, масса 1 м кабеля: до 1 кг
| Приказ от 07.07.2022 № 557/пр прил.8 табл.3 п.3 | Производство ремонтно-строительных работ осуществляется на территории действующего предприятия с наличием в зоне производства работ одного или нескольких из перечисленных ниже факторов: - разветвленной сети транспортных и инженерных коммуникаций; - стесненных условий для складирования материалов; - действующего технологического оборудования ОЗП=1,15; ЭМ=1,15 к расх.; ЗПМ=1,15; ТЗ=1,15; ТЗМ=1,15 | [21 empty] | Производство ремонтно-строительных работ осуществляется на территории действующего предприятия с наличием в зоне производства работ одного или нескольких из перечисленных ниже факторов: - разветвленной сети транспортных и инженерных коммуникаций; - стесненных условий для складирования материалов; - действующего технологического оборудования ОЗП=1,15; ЭМ=1,15 к расх.; ЗПМ=1,15; ТЗ=1,15; ТЗМ=1,15
| 1 | ОТ |  |  | 8: 87.23; 9: 1.15; 10: 120.38; 11: 55; 12: 6620.9 | [11 empty] | ОТ
| 2 | ЭМ |  |  | 8: 45.42; 9: 1.15; 10: 62.68; 11: 22; 12: 1378.96 | [11 empty] | ЭМ
| 3 | в т.ч. ОТм |  |  | 8: 5.02; 9: 1.15; 10: 6.93; 11: 55; 12: 381.15 | [11 empty] | в т.ч. ОТм
| 4 | М |  |  | 8: 28.13; 10: 33.76; 11: 13; 12: 438.88 | [11 empty] | М
|  | ЗТ |  |  | 4: чел.-ч; 5: 9.28; 6: 1.15; 7: 12.8064 | [12 empty] | ЗТ
|  | ЗТм |  |  | 4: чел.-ч; 5: 0.4; 6: 1.15; 7: 0.552 | [12 empty] | ЗТм
|  | Итого по расценке |  |  | 8: 160.78; 10: 216.82; 12: 8438.74 | [13 empty] | Итого по расценке
|  | ФОТ |  |  | 10: 127.31; 12: 7002.05 | [12 empty] | ФОТ
| Пр/812-049.3-1 | НР Электротехнические установки на других объектах |  |  | 4: %; 5: 97; 7: 97; 10: 123.49; 12: 6791.99 | [12 empty] | НР Электротехнические установки на других объектах
| Пр/774-049.3 | СП Электротехнические установки на других объектах |  |  | 4: %; 5: 51; 7: 51; 10: 64.93; 12: 3571.05 | [12 empty] | СП Электротехнические установки на других объектах
|  | Всего по позиции |  |  | 10: 405.24; 12: 18801.78 | [14 empty] | Всего по позиции
87 | Поставка Заказчика | Кабель ВБШвнг(А) -LS 3х2,5 (вес кабеля 0,411 кг/м.п.) |  |  | 4: м; 5: 120; 6: 1; 7: 120; 11: 13 | [9 empty] | Кабель ВБШвнг(А) -LS 3х2,5 (вес кабеля 0,411 кг/м.п.)
|  | Всего по позиции |  |  | 10: 0; 12: 0 | [14 empty] | Всего по позиции
88 | ФЕРм08-02-158-14 | Заделка концевая сухая для 3-5-жильного кабеля с пластмассовой и резиновой изоляцией напряжением: до 1 кВ, сечение одной жилы от 1,5 мм2 до 35 мм2 |  |  | 4: шт; 5: 2; 6: 1; 7: 2 | [9 empty] | Заделка концевая сухая для 3-5-жильного кабеля с пластмассовой и резиновой изоляцией напряжением: до 1 кВ, сечение одной жилы от 1,5 мм2 до 35 мм2
| Приказ от 07.07.2022 № 557/пр прил.8 табл.3 п.3 | Производство ремонтно-строительных работ осуществляется на территории действующего предприятия с наличием в зоне производства работ одного или нескольких из перечисленных ниже факторов: - разветвленной сети транспортных и инженерных коммуникаций; - стесненных условий для складирования материалов; - действующего технологического оборудования ОЗП=1,15; ЭМ=1,15 к расх.; ЗПМ=1,15; ТЗ=1,15; ТЗМ=1,15 | [21 empty] | Производство ремонтно-строительных работ осуществляется на территории действующего предприятия с наличием в зоне производства работ одного или нескольких из перечисленных ниже факторов: - разветвленной сети транспортных и инженерных коммуникаций; - стесненных условий для складирования материалов; - действующего технологического оборудования ОЗП=1,15; ЭМ=1,15 к расх.; ЗПМ=1,15; ТЗ=1,15; ТЗМ=1,15
| 1 | ОТ |  |  | 8: 8.65; 9: 1.15; 10: 19.9; 11: 55; 12: 1094.5 | [11 empty] | ОТ
| 2 | ЭМ |  |  | 8: 1.81; 9: 1.15; 10: 4.16; 11: 22; 12: 91.52 | [11 empty] | ЭМ
| 3 | в т.ч. ОТм |  |  | 8: 0.26; 9: 1.15; 10: 0.6; 11: 55; 12: 33 | [11 empty] | в т.ч. ОТм
| 4 | М |  |  | 8: 4.92; 10: 9.84; 11: 13; 12: 127.92 | [11 empty] | М
|  | ЗТ |  |  | 4: чел.-ч; 5: 0.92; 6: 1.15; 7: 2.116 | [12 empty] | ЗТ
|  | ЗТм |  |  | 4: чел.-ч; 5: 0.02; 6: 1.15; 7: 0.046 | [12 empty] | ЗТм
|  | Итого по расценке |  |  | 8: 15.38; 10: 33.9; 12: 1313.94 | [13 empty] | Итого по расценке
|  | ФОТ |  |  | 10: 20.5; 12: 1127.5 | [12 empty] | ФОТ
| Пр/812-049.3-1 | НР Электротехнические установки на других объектах |  |  | 4: %; 5: 97; 7: 97; 10: 19.89; 12: 1093.68 | [12 empty] | НР Электротехнические установки на других объектах
| Пр/774-049.3 | СП Электротехнические установки на других объектах |  |  | 4: %; 5: 51; 7: 51; 10: 10.46; 12: 575.03 | [12 empty] | СП Электротехнические установки на других объектах
|  | Всего по позиции |  |  | 10: 64.25; 12: 2982.65 | [14 empty] | Всего по позиции
89 | ФЕРм08-03-545-01 | Коробка (ящик) с зажимами для кабелей и проводов сечением до 6 мм2, устанавливаемая на конструкции на стене или колонне, количество зажимов: до 10 | [20 empty] | Коробка (ящик) с зажимами для кабелей и проводов сечением до 6 мм2, устанавливаемая на конструкции на стене или колонне, количество зажимов: до 10 | bar: 4 to 7
| Приказ от 07.07.2022 № 557/пр прил.8 табл.3 п.3 | Производство ремонтно-строительных работ осуществляется на территории действующего предприятия с наличием в зоне производства работ одного или нескольких из перечисленных ниже факторов: - разветвленной сети транспортных и инженерных коммуникаций; - стесненных условий для складирования материалов; - действующего технологического оборудования ОЗП=1,15; ЭМ=1,15 к расх.; ЗПМ=1,15; ТЗ=1,15; ТЗМ=1,15 | [21 empty] | Производство ремонтно-строительных работ осуществляется на территории действующего предприятия с наличием в зоне производства работ одного или нескольких из перечисленных ниже факторов: - разветвленной сети транспортных и инженерных коммуникаций; - стесненных условий для складирования материалов; - действующего технологического оборудования ОЗП=1,15; ЭМ=1,15 к расх.; ЗПМ=1,15; ТЗ=1,15; ТЗМ=1,15
| 1 | ОТ |  |  | 8: 28.2; 9: 1.15; 10: 32.43; 11: 55; 12: 1783.65 | [11 empty] | ОТ
| 2 | ЭМ |  |  | 8: 1.73; 9: 1.15; 10: 1.99; 11: 22; 12: 43.78 | [11 empty] | ЭМ
| 4 | М |  |  | 8: 46.45; 10: 23.45; 11: 13; 12: 304.85 | [11 empty] | М
|  | ЗТ |  |  | 4: чел.-ч; 5: 3; 6: 1.15; 7: 3.45 | [12 empty] | ЗТ
|  | Итого по расценке |  |  | 8: 53.38; 10: 57.87; 12: 2132.28 | [13 empty] | Итого по расценке
|  | ФОТ |  |  | 10: 32.43; 12: 1783.65 | [12 empty] | ФОТ
| Пр/812-049.3-1 | НР Электротехнические установки на других объектах |  |  | 4: %; 5: 97; 7: 97; 10: 31.46; 12: 1730.14 | [12 empty] | НР Электротехнические установки на других объектах
| Пр/774-049.3 | СП Электротехнические установки на других объектах |  |  | 4: %; 5: 51; 7: 51; 10: 16.54; 12: 909.66 | [12 empty] | СП Электротехнические установки на других объектах
|  | Всего по позиции |  |  | 10: 105.87; 12: 4772.08 | [14 empty] | Всего по позиции
90 | Поставка Заказчика | Коробка взрывозащищенная 250х250 |  |  | 4: шт; 5: 1; 6: 1; 7: 1; 11: 13 | [9 empty] | Коробка взрывозащищенная 250х250
|  | Всего по позиции |  |  | 10: 0; 12: 0 | [14 empty] | Всего по позиции
0801КС48-1 | [21 empty] | 0801КС48-1
91 | ФЕРм08-02-147-01 | Кабель до 35 кВ по установленным конструкциям и лоткам с креплением на поворотах и в конце трассы, масса 1 м кабеля: до 1 кг |  |  | 4: 100 м; 5: 0.2; 6: 1; 7: 0.2 | [9 empty] | Кабель до 35 кВ по установленным конструкциям и лоткам с креплением на поворотах и в конце трассы, масса 1 м кабеля: до 1 кг
| Приказ от 07.07.2022 № 557/пр прил.8 табл.3 п.3 | Производство ремонтно-строительных работ осуществляется на территории действующего предприятия с наличием в зоне производства работ одного или нескольких из перечисленных ниже факторов: - разветвленной сети транспортных и инженерных коммуникаций; - стесненных условий для складирования материалов; - действующего технологического оборудования ОЗП=1,15; ЭМ=1,15 к расх.; ЗПМ=1,15; ТЗ=1,15; ТЗМ=1,15 | [21 empty] | Производство ремонтно-строительных работ осуществляется на территории действующего предприятия с наличием в зоне производства работ одного или нескольких из перечисленных ниже факторов: - разветвленной сети транспортных и инженерных коммуникаций; - стесненных условий для складирования материалов; - действующего технологического оборудования ОЗП=1,15; ЭМ=1,15 к расх.; ЗПМ=1,15; ТЗ=1,15; ТЗМ=1,15
| 1 | ОТ |  |  | 8: 87.23; 9: 1.15; 10: 20.06; 11: 55; 12: 1103.3 | [11 empty] | ОТ
| 2 | ЭМ |  |  | 8: 45.42; 9: 1.15; 10: 10.45; 11: 22; 12: 229.9 | [11 empty] | ЭМ
| 3 | в т.ч. ОТм |  |  | 8: 5.02; 9: 1.15; 10: 1.15; 11: 55; 12: 63.25 | [11 empty] | в т.ч. ОТм
| 4 | М |  |  | 8: 28.13; 10: 5.63; 11: 13; 12: 73.19 | [11 empty] | М
|  | ЗТ |  |  | 4: чел.-ч; 5: 9.28; 6: 1.15; 7: 2.1344 | [12 empty] | ЗТ
|  | ЗТм |  |  | 4: чел.-ч; 5: 0.4; 6: 1.15; 7: 0.092 | [12 empty] | ЗТм
|  | Итого по расценке |  |  | 8: 160.78; 10: 36.14; 12: 1406.39 | [13 empty] | Итого по расценке
|  | ФОТ |  |  | 10: 21.21; 12: 1166.55 | [12 empty] | ФОТ
| Пр/812-049.3-1 | НР Электротехнические установки на других объектах |  |  | 4: %; 5: 97; 7: 97; 10: 20.57; 12: 1131.55 | [12 empty] | НР Электротехнические установки на других объектах
| Пр/774-049.3 | СП Электротехнические установки на других объектах |  |  | 4: %; 5: 51; 7: 51; 10: 10.82; 12: 594.94 | [12 empty] | СП Электротехнические установки на других объектах
|  | Всего по позиции |  |  | 10: 67.53; 12: 3132.88 | [14 empty] | Всего по позиции
92 | Поставка Заказчика | Кабель ВБШвнг(А) -LS 3х10 (вес кабеля 0,806 кг/м.п.) |  |  | 4: м; 5: 20; 6: 1; 7: 20; 11: 13 | [9 empty] | Кабель ВБШвнг(А) -LS 3х10 (вес кабеля 0,806 кг/м.п.)
|  | Всего по позиции |  |  | 10: 0; 12: 0 | [14 empty] | Всего по позиции
93 | ФЕРм08-02-158-14 | Заделка концевая сухая для 3-5-жильного кабеля с пластмассовой и резиновой изоляцией напряжением: до 1 кВ, сечение одной жилы от 1,5 мм2 до 35 мм2 |  |  | 4: шт; 5: 2; 6: 1; 7: 2 | [9 empty] | Заделка концевая сухая для 3-5-жильного кабеля с пластмассовой и резиновой изоляцией напряжением: до 1 кВ, сечение одной жилы от 1,5 мм2 до 35 мм2
| Приказ от 07.07.2022 № 557/пр прил.8 табл.3 п.3 | Производство ремонтно-строительных работ осуществляется на территории действующего предприятия с наличием в зоне производства работ одного или нескольких из перечисленных ниже факторов: - разветвленной сети транспортных и инженерных коммуникаций; - стесненных условий для складирования материалов; - действующего технологического оборудования ОЗП=1,15; ЭМ=1,15 к расх.; ЗПМ=1,15; ТЗ=1,15; ТЗМ=1,15 | [21 empty] | Производство ремонтно-строительных работ осуществляется на территории действующего предприятия с наличием в зоне производства работ одного или нескольких из перечисленных ниже факторов: - разветвленной сети транспортных и инженерных коммуникаций; - стесненных условий для складирования материалов; - действующего технологического оборудования ОЗП=1,15; ЭМ=1,15 к расх.; ЗПМ=1,15; ТЗ=1,15; ТЗМ=1,15
| 1 | ОТ |  |  | 8: 8.65; 9: 1.15; 10: 19.9; 11: 55; 12: 1094.5 | [11 empty] | ОТ
| 2 | ЭМ |  |  | 8: 1.81; 9: 1.15; 10: 4.16; 11: 22; 12: 91.52 | [11 empty] | ЭМ
| 3 | в т.ч. ОТм |  |  | 8: 0.26; 9: 1.15; 10: 0.6; 11: 55; 12: 33 | [11 empty] | в т.ч. ОТм
| 4 | М |  |  | 8: 4.92; 10: 9.84; 11: 13; 12: 127.92 | [11 empty] | М
|  | ЗТ |  |  | 4: чел.-ч; 5: 0.92; 6: 1.15; 7: 2.116 | [12 empty] | ЗТ
|  | ЗТм |  |  | 4: чел.-ч; 5: 0.02; 6: 1.15; 7: 0.046 | [12 empty] | ЗТм
|  | Итого по расценке |  |  | 8: 15.38; 10: 33.9; 12: 1313.94 | [13 empty] | Итого по расценке
|  | ФОТ |  |  | 10: 20.5; 12: 1127.5 | [12 empty] | ФОТ
| Пр/812-049.3-1 | НР Электротехнические установки на других объектах |  |  | 4: %; 5: 97; 7: 97; 10: 19.89; 12: 1093.68 | [12 empty] | НР Электротехнические установки на других объектах
| Пр/774-049.3 | СП Электротехнические установки на других объектах |  |  | 4: %; 5: 51; 7: 51; 10: 10.46; 12: 575.03 | [12 empty] | СП Электротехнические установки на других объектах
|  | Всего по позиции |  |  | 10: 64.25; 12: 2982.65 | [14 empty] | Всего по позиции
94 | ФЕРм08-03-545-01 | Коробка (ящик) с зажимами для кабелей и проводов сечением до 6 мм2, устанавливаемая на конструкции на стене или колонне, количество зажимов: до 10 | [20 empty] | Коробка (ящик) с зажимами для кабелей и проводов сечением до 6 мм2, устанавливаемая на конструкции на стене или колонне, количество зажимов: до 10 | bar: 4 to 7
| Приказ от 07.07.2022 № 557/пр прил.8 табл.3 п.3 | Производство ремонтно-строительных работ осуществляется на территории действующего предприятия с наличием в зоне производства работ одного или нескольких из перечисленных ниже факторов: - разветвленной сети транспортных и инженерных коммуникаций; - стесненных условий для складирования материалов; - действующего технологического оборудования ОЗП=1,15; ЭМ=1,15 к расх.; ЗПМ=1,15; ТЗ=1,15; ТЗМ=1,15 | [21 empty] | Производство ремонтно-строительных работ осуществляется на территории действующего предприятия с наличием в зоне производства работ одного или нескольких из перечисленных ниже факторов: - разветвленной сети транспортных и инженерных коммуникаций; - стесненных условий для складирования материалов; - действующего технологического оборудования ОЗП=1,15; ЭМ=1,15 к расх.; ЗПМ=1,15; ТЗ=1,15; ТЗМ=1,15
| 1 | ОТ |  |  | 8: 28.2; 9: 1.15; 10: 32.43; 11: 55; 12: 1783.65 | [11 empty] | ОТ
| 2 | ЭМ |  |  | 8: 1.73; 9: 1.15; 10: 1.99; 11: 22; 12: 43.78 | [11 empty] | ЭМ
| 4 | М |  |  | 8: 46.45; 10: 23.45; 11: 13; 12: 304.85 | [11 empty] | М
|  | ЗТ |  |  | 4: чел.-ч; 5: 3; 6: 1.15; 7: 3.45 | [12 empty] | ЗТ
|  | Итого по расценке |  |  | 8: 53.38; 10: 57.87; 12: 2132.28 | [13 empty] | Итого по расценке
|  | ФОТ |  |  | 10: 32.43; 12: 1783.65 | [12 empty] | ФОТ
| Пр/812-049.3-1 | НР Электротехнические установки на других объектах |  |  | 4: %; 5: 97; 7: 97; 10: 31.46; 12: 1730.14 | [12 empty] | НР Электротехнические установки на других объектах
| Пр/774-049.3 | СП Электротехнические установки на других объектах |  |  | 4: %; 5: 51; 7: 51; 10: 16.54; 12: 909.66 | [12 empty] | СП Электротехнические установки на других объектах
|  | Всего по позиции |  |  | 10: 105.87; 12: 4772.08 | [14 empty] | Всего по позиции
95 | Поставка Заказчика | Коробка взрывозащищенная 250х250 |  |  | 4: шт; 5: 1; 6: 1; 7: 1; 11: 13 | [9 empty] | Коробка взрывозащищенная 250х250
|  | Всего по позиции |  |  | 10: 0; 12: 0 | [14 empty] | Всего по позиции
0801КС406-1 | [21 empty] | 0801КС406-1
96 | ФЕРм08-02-147-01 | Кабель до 35 кВ по установленным конструкциям и лоткам с креплением на поворотах и в конце трассы, масса 1 м кабеля: до 1 кг |  |  | 4: 100 м; 5: 0.35; 6: 1; 7: 0.35 | [9 empty] | Кабель до 35 кВ по установленным конструкциям и лоткам с креплением на поворотах и в конце трассы, масса 1 м кабеля: до 1 кг
| Приказ от 07.07.2022 № 557/пр прил.8 табл.3 п.3 | Производство ремонтно-строительных работ осуществляется на территории действующего предприятия с наличием в зоне производства работ одного или нескольких из перечисленных ниже факторов: - разветвленной сети транспортных и инженерных коммуникаций; - стесненных условий для складирования материалов; - действующего технологического оборудования ОЗП=1,15; ЭМ=1,15 к расх.; ЗПМ=1,15; ТЗ=1,15; ТЗМ=1,15 | [21 empty] | Производство ремонтно-строительных работ осуществляется на территории действующего предприятия с наличием в зоне производства работ одного или нескольких из перечисленных ниже факторов: - разветвленной сети транспортных и инженерных коммуникаций; - стесненных условий для складирования материалов; - действующего технологического оборудования ОЗП=1,15; ЭМ=1,15 к расх.; ЗПМ=1,15; ТЗ=1,15; ТЗМ=1,15
| 1 | ОТ |  |  | 8: 87.23; 9: 1.15; 10: 35.11; 11: 55; 12: 1931.05 | [11 empty] | ОТ
| 2 | ЭМ |  |  | 8: 45.42; 9: 1.15; 10: 18.28; 11: 22; 12: 402.16 | [11 empty] | ЭМ
| 3 | в т.ч. ОТм |  |  | 8: 5.02; 9: 1.15; 10: 2.02; 11: 55; 12: 111.1 | [11 empty] | в т.ч. ОТм
| 4 | М |  |  | 8: 28.13; 10: 9.85; 11: 13; 12: 128.05 | [11 empty] | М
|  | ЗТ |  |  | 4: чел.-ч; 5: 9.28; 6: 1.15; 7: 3.7352 | [12 empty] | ЗТ
|  | ЗТм |  |  | 4: чел.-ч; 5: 0.4; 6: 1.15; 7: 0.161 | [12 empty] | ЗТм
|  | Итого по расценке |  |  | 8: 160.78; 10: 63.24; 12: 2461.26 | [13 empty] | Итого по расценке
|  | ФОТ |  |  | 10: 37.13; 12: 2042.15 | [12 empty] | ФОТ
| Пр/812-049.3-1 | НР Электротехнические установки на других объектах |  |  | 4: %; 5: 97; 7: 97; 10: 36.02; 12: 1980.89 | [12 empty] | НР Электротехнические установки на других объектах
| Пр/774-049.3 | СП Электротехнические установки на других объектах |  |  | 4: %; 5: 51; 7: 51; 10: 18.94; 12: 1041.5 | [12 empty] | СП Электротехнические установки на других объектах
|  | Всего по позиции |  |  | 10: 118.2; 12: 5483.65 | [14 empty] | Всего по позиции
97 | Поставка Заказчика | Кабель ВБШвнг(А) -LS 3х10 (вес кабеля 0,806 кг/м.п.) |  |  | 4: м; 5: 35; 6: 1; 7: 35; 11: 13 | [9 empty] | Кабель ВБШвнг(А) -LS 3х10 (вес кабеля 0,806 кг/м.п.)
|  | Всего по позиции |  |  | 10: 0; 12: 0 | [14 empty] | Всего по позиции
98 | ФЕРм08-02-158-14 | Заделка концевая сухая для 3-5-жильного кабеля с пластмассовой и резиновой изоляцией напряжением: до 1 кВ, сечение одной жилы от 1,5 мм2 до 35 мм2 |  |  | 4: шт; 5: 2; 6: 1; 7: 2 | [9 empty] | Заделка концевая сухая для 3-5-жильного кабеля с пластмассовой и резиновой изоляцией напряжением: до 1 кВ, сечение одной жилы от 1,5 мм2 до 35 мм2
| Приказ от 07.07.2022 № 557/пр прил.8 табл.3 п.3 | Производство ремонтно-строительных работ осуществляется на территории действующего предприятия с наличием в зоне производства работ одного или нескольких из перечисленных ниже факторов: - разветвленной сети транспортных и инженерных коммуникаций; - стесненных условий для складирования материалов; - действующего технологического оборудования ОЗП=1,15; ЭМ=1,15 к расх.; ЗПМ=1,15; ТЗ=1,15; ТЗМ=1,15 | [21 empty] | Производство ремонтно-строительных работ осуществляется на территории действующего предприятия с наличием в зоне производства работ одного или нескольких из перечисленных ниже факторов: - разветвленной сети транспортных и инженерных коммуникаций; - стесненных условий для складирования материалов; - действующего технологического оборудования ОЗП=1,15; ЭМ=1,15 к расх.; ЗПМ=1,15; ТЗ=1,15; ТЗМ=1,15
| 1 | ОТ |  |  | 8: 8.65; 9: 1.15; 10: 19.9; 11: 55; 12: 1094.5 | [11 empty] | ОТ
| 2 | ЭМ |  |  | 8: 1.81; 9: 1.15; 10: 4.16; 11: 22; 12: 91.52 | [11 empty] | ЭМ
| 3 | в т.ч. ОТм |  |  | 8: 0.26; 9: 1.15; 10: 0.6; 11: 55; 12: 33 | [11 empty] | в т.ч. ОТм
| 4 | М |  |  | 8: 4.92; 10: 9.84; 11: 13; 12: 127.92 | [11 empty] | М
|  | ЗТ |  |  | 4: чел.-ч; 5: 0.92; 6: 1.15; 7: 2.116 | [12 empty] | ЗТ
|  | ЗТм |  |  | 4: чел.-ч; 5: 0.02; 6: 1.15; 7: 0.046 | [12 empty] | ЗТм
|  | Итого по расценке |  |  | 8: 15.38; 10: 33.9; 12: 1313.94 | [13 empty] | Итого по расценке
|  | ФОТ |  |  | 10: 20.5; 12: 1127.5 | [12 empty] | ФОТ
| Пр/812-049.3-1 | НР Электротехнические установки на других объектах |  |  | 4: %; 5: 97; 7: 97; 10: 19.89; 12: 1093.68 | [12 empty] | НР Электротехнические установки на других объектах
| Пр/774-049.3 | СП Электротехнические установки на других объектах |  |  | 4: %; 5: 51; 7: 51; 10: 10.46; 12: 575.03 | [12 empty] | СП Электротехнические установки на других объектах
|  | Всего по позиции |  |  | 10: 64.25; 12: 2982.65 | [14 empty] | Всего по позиции
99 | ФЕРм08-03-545-01 | Коробка (ящик) с зажимами для кабелей и проводов сечением до 6 мм2, устанавливаемая на конструкции на стене или колонне, количество зажимов: до 10 | [20 empty] | Коробка (ящик) с зажимами для кабелей и проводов сечением до 6 мм2, устанавливаемая на конструкции на стене или колонне, количество зажимов: до 10 | bar: 4 to 7
| Приказ от 07.07.2022 № 557/пр прил.8 табл.3 п.3 | Производство ремонтно-строительных работ осуществляется на территории действующего предприятия с наличием в зоне производства работ одного или нескольких из перечисленных ниже факторов: - разветвленной сети транспортных и инженерных коммуникаций; - стесненных условий для складирования материалов; - действующего технологического оборудования ОЗП=1,15; ЭМ=1,15 к расх.; ЗПМ=1,15; ТЗ=1,15; ТЗМ=1,15 | [21 empty] | Производство ремонтно-строительных работ осуществляется на территории действующего предприятия с наличием в зоне производства работ одного или нескольких из перечисленных ниже факторов: - разветвленной сети транспортных и инженерных коммуникаций; - стесненных условий для складирования материалов; - действующего технологического оборудования ОЗП=1,15; ЭМ=1,15 к расх.; ЗПМ=1,15; ТЗ=1,15; ТЗМ=1,15
| 1 | ОТ |  |  | 8: 28.2; 9: 1.15; 10: 32.43; 11: 55; 12: 1783.65 | [11 empty] | ОТ
| 2 | ЭМ |  |  | 8: 1.73; 9: 1.15; 10: 1.99; 11: 22; 12: 43.78 | [11 empty] | ЭМ
| 4 | М |  |  | 8: 46.45; 10: 23.45; 11: 13; 12: 304.85 | [11 empty] | М
|  | ЗТ |  |  | 4: чел.-ч; 5: 3; 6: 1.15; 7: 3.45 | [12 empty] | ЗТ
|  | Итого по расценке |  |  | 8: 53.38; 10: 57.87; 12: 2132.28 | [13 empty] | Итого по расценке
|  | ФОТ |  |  | 10: 32.43; 12: 1783.65 | [12 empty] | ФОТ
| Пр/812-049.3-1 | НР Электротехнические установки на других объектах |  |  | 4: %; 5: 97; 7: 97; 10: 31.46; 12: 1730.14 | [12 empty] | НР Электротехнические установки на других объектах
| Пр/774-049.3 | СП Электротехнические установки на других объектах |  |  | 4: %; 5: 51; 7: 51; 10: 16.54; 12: 909.66 | [12 empty] | СП Электротехнические установки на других объектах
|  | Всего по позиции |  |  | 10: 105.87; 12: 4772.08 | [14 empty] | Всего по позиции
100 | Поставка Заказчика | Коробка взрывозащищенная 250х250 |  |  | 4: шт; 5: 1; 6: 1; 7: 1; 11: 13 | [9 empty] | Коробка взрывозащищенная 250х250
|  | Всего по позиции |  |  | 10: 0; 12: 0 | [14 empty] | Всего по позиции
0801КС716-1 | [21 empty] | 0801КС716-1
101 | ФЕРм08-02-147-01 | Кабель до 35 кВ по установленным конструкциям и лоткам с креплением на поворотах и в конце трассы, масса 1 м кабеля: до 1 кг |  |  | 4: 100 м; 5: 0.2; 6: 1; 7: 0.2 | [9 empty] | Кабель до 35 кВ по установленным конструкциям и лоткам с креплением на поворотах и в конце трассы, масса 1 м кабеля: до 1 кг
| Приказ от 07.07.2022 № 557/пр прил.8 табл.3 п.3 | Производство ремонтно-строительных работ осуществляется на территории действующего предприятия с наличием в зоне производства работ одного или нескольких из перечисленных ниже факторов: - разветвленной сети транспортных и инженерных коммуникаций; - стесненных условий для складирования материалов; - действующего технологического оборудования ОЗП=1,15; ЭМ=1,15 к расх.; ЗПМ=1,15; ТЗ=1,15; ТЗМ=1,15 | [21 empty] | Производство ремонтно-строительных работ осуществляется на территории действующего предприятия с наличием в зоне производства работ одного или нескольких из перечисленных ниже факторов: - разветвленной сети транспортных и инженерных коммуникаций; - стесненных условий для складирования материалов; - действующего технологического оборудования ОЗП=1,15; ЭМ=1,15 к расх.; ЗПМ=1,15; ТЗ=1,15; ТЗМ=1,15
| 1 | ОТ |  |  | 8: 87.23; 9: 1.15; 10: 20.06; 11: 55; 12: 1103.3 | [11 empty] | ОТ
| 2 | ЭМ |  |  | 8: 45.42; 9: 1.15; 10: 10.45; 11: 22; 12: 229.9 | [11 empty] | ЭМ
| 3 | в т.ч. ОТм |  |  | 8: 5.02; 9: 1.15; 10: 1.15; 11: 55; 12: 63.25 | [11 empty] | в т.ч. ОТм
| 4 | М |  |  | 8: 28.13; 10: 5.63; 11: 13; 12: 73.19 | [11 empty] | М
|  | ЗТ |  |  | 4: чел.-ч; 5: 9.28; 6: 1.15; 7: 2.1344 | [12 empty] | ЗТ
|  | ЗТм |  |  | 4: чел.-ч; 5: 0.4; 6: 1.15; 7: 0.092 | [12 empty] | ЗТм
|  | Итого по расценке |  |  | 8: 160.78; 10: 36.14; 12: 1406.39 | [13 empty] | Итого по расценке
|  | ФОТ |  |  | 10: 21.21; 12: 1166.55 | [12 empty] | ФОТ
| Пр/812-049.3-1 | НР Электротехнические установки на других объектах |  |  | 4: %; 5: 97; 7: 97; 10: 20.57; 12: 1131.55 | [12 empty] | НР Электротехнические установки на других объектах
| Пр/774-049.3 | СП Электротехнические установки на других объектах |  |  | 4: %; 5: 51; 7: 51; 10: 10.82; 12: 594.94 | [12 empty] | СП Электротехнические установки на других объектах
|  | Всего по позиции |  |  | 10: 67.53; 12: 3132.88 | [14 empty] | Всего по позиции
102 | Поставка Заказчика | Кабель ВБШвнг(А) -LS 3х10 (вес кабеля 0,806 кг/м.п.) |  |  | 4: м; 5: 20; 6: 1; 7: 20; 11: 13 | [9 empty] | Кабель ВБШвнг(А) -LS 3х10 (вес кабеля 0,806 кг/м.п.)
|  | Всего по позиции |  |  | 10: 0; 12: 0 | [14 empty] | Всего по позиции
103 | ФЕРм08-02-158-14 | Заделка концевая сухая для 3-5-жильного кабеля с пластмассовой и резиновой изоляцией напряжением: до 1 кВ, сечение одной жилы от 1,5 мм2 до 35 мм2 |  |  | 4: шт; 5: 2; 6: 1; 7: 2 | [9 empty] | Заделка концевая сухая для 3-5-жильного кабеля с пластмассовой и резиновой изоляцией напряжением: до 1 кВ, сечение одной жилы от 1,5 мм2 до 35 мм2
| Приказ от 07.07.2022 № 557/пр прил.8 табл.3 п.3 | Производство ремонтно-строительных работ осуществляется на территории действующего предприятия с наличием в зоне производства работ одного или нескольких из перечисленных ниже факторов: - разветвленной сети транспортных и инженерных коммуникаций; - стесненных условий для складирования материалов; - действующего технологического оборудования ОЗП=1,15; ЭМ=1,15 к расх.; ЗПМ=1,15; ТЗ=1,15; ТЗМ=1,15 | [21 empty] | Производство ремонтно-строительных работ осуществляется на территории действующего предприятия с наличием в зоне производства работ одного или нескольких из перечисленных ниже факторов: - разветвленной сети транспортных и инженерных коммуникаций; - стесненных условий для складирования материалов; - действующего технологического оборудования ОЗП=1,15; ЭМ=1,15 к расх.; ЗПМ=1,15; ТЗ=1,15; ТЗМ=1,15
| 1 | ОТ |  |  | 8: 8.65; 9: 1.15; 10: 19.9; 11: 55; 12: 1094.5 | [11 empty] | ОТ
| 2 | ЭМ |  |  | 8: 1.81; 9: 1.15; 10: 4.16; 11: 22; 12: 91.52 | [11 empty] | ЭМ
| 3 | в т.ч. ОТм |  |  | 8: 0.26; 9: 1.15; 10: 0.6; 11: 55; 12: 33 | [11 empty] | в т.ч. ОТм
| 4 | М |  |  | 8: 4.92; 10: 9.84; 11: 13; 12: 127.92 | [11 empty] | М
|  | ЗТ |  |  | 4: чел.-ч; 5: 0.92; 6: 1.15; 7: 2.116 | [12 empty] | ЗТ
|  | ЗТм |  |  | 4: чел.-ч; 5: 0.02; 6: 1.15; 7: 0.046 | [12 empty] | ЗТм
|  | Итого по расценке |  |  | 8: 15.38; 10: 33.9; 12: 1313.94 | [13 empty] | Итого по расценке
|  | ФОТ |  |  | 10: 20.5; 12: 1127.5 | [12 empty] | ФОТ
| Пр/812-049.3-1 | НР Электротехнические установки на других объектах |  |  | 4: %; 5: 97; 7: 97; 10: 19.89; 12: 1093.68 | [12 empty] | НР Электротехнические установки на других объектах
| Пр/774-049.3 | СП Электротехнические установки на других объектах |  |  | 4: %; 5: 51; 7: 51; 10: 10.46; 12: 575.03 | [12 empty] | СП Электротехнические установки на других объектах
|  | Всего по позиции |  |  | 10: 64.25; 12: 2982.65 | [14 empty] | Всего по позиции
104 | ФЕРм08-03-545-01 | Коробка (ящик) с зажимами для кабелей и проводов сечением до 6 мм2, устанавливаемая на конструкции на стене или колонне, количество зажимов: до 10 | [20 empty] | Коробка (ящик) с зажимами для кабелей и проводов сечением до 6 мм2, устанавливаемая на конструкции на стене или колонне, количество зажимов: до 10 | bar: 4 to 7
| Приказ от 07.07.2022 № 557/пр прил.8 табл.3 п.3 | Производство ремонтно-строительных работ осуществляется на территории действующего предприятия с наличием в зоне производства работ одного или нескольких из перечисленных ниже факторов: - разветвленной сети транспортных и инженерных коммуникаций; - стесненных условий для складирования материалов; - действующего технологического оборудования ОЗП=1,15; ЭМ=1,15 к расх.; ЗПМ=1,15; ТЗ=1,15; ТЗМ=1,15 | [21 empty] | Производство ремонтно-строительных работ осуществляется на территории действующего предприятия с наличием в зоне производства работ одного или нескольких из перечисленных ниже факторов: - разветвленной сети транспортных и инженерных коммуникаций; - стесненных условий для складирования материалов; - действующего технологического оборудования ОЗП=1,15; ЭМ=1,15 к расх.; ЗПМ=1,15; ТЗ=1,15; ТЗМ=1,15
| 1 | ОТ |  |  | 8: 28.2; 9: 1.15; 10: 32.43; 11: 55; 12: 1783.65 | [11 empty] | ОТ
| 2 | ЭМ |  |  | 8: 1.73; 9: 1.15; 10: 1.99; 11: 22; 12: 43.78 | [11 empty] | ЭМ
| 4 | М |  |  | 8: 46.45; 10: 23.45; 11: 13; 12: 304.85 | [11 empty] | М
|  | ЗТ |  |  | 4: чел.-ч; 5: 3; 6: 1.15; 7: 3.45 | [12 empty] | ЗТ
|  | Итого по расценке |  |  | 8: 53.38; 10: 57.87; 12: 2132.28 | [13 empty] | Итого по расценке
|  | ФОТ |  |  | 10: 32.43; 12: 1783.65 | [12 empty] | ФОТ
| Пр/812-049.3-1 | НР Электротехнические установки на других объектах |  |  | 4: %; 5: 97; 7: 97; 10: 31.46; 12: 1730.14 | [12 empty] | НР Электротехнические установки на других объектах
| Пр/774-049.3 | СП Электротехнические установки на других объектах |  |  | 4: %; 5: 51; 7: 51; 10: 16.54; 12: 909.66 | [12 empty] | СП Электротехнические установки на других объектах
|  | Всего по позиции |  |  | 10: 105.87; 12: 4772.08 | [14 empty] | Всего по позиции
105 | Поставка Заказчика | Коробка взрывозащищенная 250х250 |  |  | 4: шт; 5: 1; 6: 1; 7: 1; 11: 13 | [9 empty] | Коробка взрывозащищенная 250х250
|  | Всего по позиции |  |  | 10: 0; 12: 0 | [14 empty] | Всего по позиции
0801КС717-1 | [21 empty] | 0801КС717-1
106 | ФЕРм08-02-147-01 | Кабель до 35 кВ по установленным конструкциям и лоткам с креплением на поворотах и в конце трассы, масса 1 м кабеля: до 1 кг |  |  | 4: 100 м; 5: 0.09; 6: 1; 7: 0.09 | [9 empty] | Кабель до 35 кВ по установленным конструкциям и лоткам с креплением на поворотах и в конце трассы, масса 1 м кабеля: до 1 кг
| Приказ от 07.07.2022 № 557/пр прил.8 табл.3 п.3 | Производство ремонтно-строительных работ осуществляется на территории действующего предприятия с наличием в зоне производства работ одного или нескольких из перечисленных ниже факторов: - разветвленной сети транспортных и инженерных коммуникаций; - стесненных условий для складирования материалов; - действующего технологического оборудования ОЗП=1,15; ЭМ=1,15 к расх.; ЗПМ=1,15; ТЗ=1,15; ТЗМ=1,15 | [21 empty] | Производство ремонтно-строительных работ осуществляется на территории действующего предприятия с наличием в зоне производства работ одного или нескольких из перечисленных ниже факторов: - разветвленной сети транспортных и инженерных коммуникаций; - стесненных условий для складирования материалов; - действующего технологического оборудования ОЗП=1,15; ЭМ=1,15 к расх.; ЗПМ=1,15; ТЗ=1,15; ТЗМ=1,15
| 1 | ОТ |  |  | 8: 87.23; 9: 1.15; 10: 9.03; 11: 55; 12: 496.65 | [11 empty] | ОТ
| 2 | ЭМ |  |  | 8: 45.42; 9: 1.15; 10: 4.7; 11: 22; 12: 103.4 | [11 empty] | ЭМ
| 3 | в т.ч. ОТм |  |  | 8: 5.02; 9: 1.15; 10: 0.52; 11: 55; 12: 28.6 | [11 empty] | в т.ч. ОТм
| 4 | М |  |  | 8: 28.13; 10: 2.53; 11: 13; 12: 32.89 | [11 empty] | М
|  | ЗТ |  |  | 4: чел.-ч; 5: 9.28; 6: 1.15; 7: 0.96048 | [12 empty] | ЗТ
|  | ЗТм |  |  | 4: чел.-ч; 5: 0.4; 6: 1.15; 7: 0.0414 | [12 empty] | ЗТм
|  | Итого по расценке |  |  | 8: 160.78; 10: 16.26; 12: 632.94 | [13 empty] | Итого по расценке
|  | ФОТ |  |  | 10: 9.55; 12: 525.25 | [12 empty] | ФОТ
| Пр/812-049.3-1 | НР Электротехнические установки на других объектах |  |  | 4: %; 5: 97; 7: 97; 10: 9.26; 12: 509.49 | [12 empty] | НР Электротехнические установки на других объектах
| Пр/774-049.3 | СП Электротехнические установки на других объектах |  |  | 4: %; 5: 51; 7: 51; 10: 4.87; 12: 267.88 | [12 empty] | СП Электротехнические установки на других объектах
|  | Всего по позиции |  |  | 10: 30.39; 12: 1410.31 | [14 empty] | Всего по позиции
107 | Поставка Заказчика | Кабель ВБШвнг(А) -LS 3х10 (вес кабеля 0,806 кг/м.п.) |  |  | 4: м; 5: 9; 6: 1; 7: 9; 11: 13 | [9 empty] | Кабель ВБШвнг(А) -LS 3х10 (вес кабеля 0,806 кг/м.п.)
|  | Всего по позиции |  |  | 10: 0; 12: 0 | [14 empty] | Всего по позиции
108 | ФЕРм08-02-158-14 | Заделка концевая сухая для 3-5-жильного кабеля с пластмассовой и резиновой изоляцией напряжением: до 1 кВ, сечение одной жилы от 1,5 мм2 до 35 мм2 |  |  | 4: шт; 5: 2; 6: 1; 7: 2 | [9 empty] | Заделка концевая сухая для 3-5-жильного кабеля с пластмассовой и резиновой изоляцией напряжением: до 1 кВ, сечение одной жилы от 1,5 мм2 до 35 мм2
| Приказ от 07.07.2022 № 557/пр прил.8 табл.3 п.3 | Производство ремонтно-строительных работ осуществляется на территории действующего предприятия с наличием в зоне производства работ одного или нескольких из перечисленных ниже факторов: - разветвленной сети транспортных и инженерных коммуникаций; - стесненных условий для складирования материалов; - действующего технологического оборудования ОЗП=1,15; ЭМ=1,15 к расх.; ЗПМ=1,15; ТЗ=1,15; ТЗМ=1,15 | [21 empty] | Производство ремонтно-строительных работ осуществляется на территории действующего предприятия с наличием в зоне производства работ одного или нескольких из перечисленных ниже факторов: - разветвленной сети транспортных и инженерных коммуникаций; - стесненных условий для складирования материалов; - действующего технологического оборудования ОЗП=1,15; ЭМ=1,15 к расх.; ЗПМ=1,15; ТЗ=1,15; ТЗМ=1,15
| 1 | ОТ |  |  | 8: 8.65; 9: 1.15; 10: 19.9; 11: 55; 12: 1094.5 | [11 empty] | ОТ
| 2 | ЭМ |  |  | 8: 1.81; 9: 1.15; 10: 4.16; 11: 22; 12: 91.52 | [11 empty] | ЭМ
| 3 | в т.ч. ОТм |  |  | 8: 0.26; 9: 1.15; 10: 0.6; 11: 55; 12: 33 | [11 empty] | в т.ч. ОТм
| 4 | М |  |  | 8: 4.92; 10: 9.84; 11: 13; 12: 127.92 | [11 empty] | М
|  | ЗТ |  |  | 4: чел.-ч; 5: 0.92; 6: 1.15; 7: 2.116 | [12 empty] | ЗТ
|  | ЗТм |  |  | 4: чел.-ч; 5: 0.02; 6: 1.15; 7: 0.046 | [12 empty] | ЗТм
|  | Итого по расценке |  |  | 8: 15.38; 10: 33.9; 12: 1313.94 | [13 empty] | Итого по расценке
|  | ФОТ |  |  | 10: 20.5; 12: 1127.5 | [12 empty] | ФОТ
| Пр/812-049.3-1 | НР Электротехнические установки на других объектах |  |  | 4: %; 5: 97; 7: 97; 10: 19.89; 12: 1093.68 | [12 empty] | НР Электротехнические установки на других объектах
| Пр/774-049.3 | СП Электротехнические установки на других объектах |  |  | 4: %; 5: 51; 7: 51; 10: 10.46; 12: 575.03 | [12 empty] | СП Электротехнические установки на других объектах
|  | Всего по позиции |  |  | 10: 64.25; 12: 2982.65 | [14 empty] | Всего по позиции
109 | ФЕРм08-03-545-01 | Коробка (ящик) с зажимами для кабелей и проводов сечением до 6 мм2, устанавливаемая на конструкции на стене или колонне, количество зажимов: до 10 | [20 empty] | Коробка (ящик) с зажимами для кабелей и проводов сечением до 6 мм2, устанавливаемая на конструкции на стене или колонне, количество зажимов: до 10 | bar: 4 to 7
| Приказ от 07.07.2022 № 557/пр прил.8 табл.3 п.3 | Производство ремонтно-строительных работ осуществляется на территории действующего предприятия с наличием в зоне производства работ одного или нескольких из перечисленных ниже факторов: - разветвленной сети транспортных и инженерных коммуникаций; - стесненных условий для складирования материалов; - действующего технологического оборудования ОЗП=1,15; ЭМ=1,15 к расх.; ЗПМ=1,15; ТЗ=1,15; ТЗМ=1,15 | [21 empty] | Производство ремонтно-строительных работ осуществляется на территории действующего предприятия с наличием в зоне производства работ одного или нескольких из перечисленных ниже факторов: - разветвленной сети транспортных и инженерных коммуникаций; - стесненных условий для складирования материалов; - действующего технологического оборудования ОЗП=1,15; ЭМ=1,15 к расх.; ЗПМ=1,15; ТЗ=1,15; ТЗМ=1,15
| 1 | ОТ |  |  | 8: 28.2; 9: 1.15; 10: 32.43; 11: 55; 12: 1783.65 | [11 empty] | ОТ
| 2 | ЭМ |  |  | 8: 1.73; 9: 1.15; 10: 1.99; 11: 22; 12: 43.78 | [11 empty] | ЭМ
| 4 | М |  |  | 8: 46.45; 10: 23.45; 11: 13; 12: 304.85 | [11 empty] | М
|  | ЗТ |  |  | 4: чел.-ч; 5: 3; 6: 1.15; 7: 3.45 | [12 empty] | ЗТ
|  | Итого по расценке |  |  | 8: 53.38; 10: 57.87; 12: 2132.28 | [13 empty] | Итого по расценке
|  | ФОТ |  |  | 10: 32.43; 12: 1783.65 | [12 empty] | ФОТ
| Пр/812-049.3-1 | НР Электротехнические установки на других объектах |  |  | 4: %; 5: 97; 7: 97; 10: 31.46; 12: 1730.14 | [12 empty] | НР Электротехнические установки на других объектах
| Пр/774-049.3 | СП Электротехнические установки на других объектах |  |  | 4: %; 5: 51; 7: 51; 10: 16.54; 12: 909.66 | [12 empty] | СП Электротехнические установки на других объектах
|  | Всего по позиции |  |  | 10: 105.87; 12: 4772.08 | [14 empty] | Всего по позиции
110 | Поставка Заказчика | Коробка взрывозащищенная 250х250 |  |  | 4: шт; 5: 1; 6: 1; 7: 1; 11: 13 | [9 empty] | Коробка взрывозащищенная 250х250
|  | Всего по позиции |  |  | 10: 0; 12: 0 | [14 empty] | Всего по позиции
0801КС387-1 | [21 empty] | 0801КС387-1
111 | ФЕРм08-02-147-01 | Кабель до 35 кВ по установленным конструкциям и лоткам с креплением на поворотах и в конце трассы, масса 1 м кабеля: до 1 кг |  |  | 4: 100 м; 5: 0.2; 6: 1; 7: 0.2 | [9 empty] | Кабель до 35 кВ по установленным конструкциям и лоткам с креплением на поворотах и в конце трассы, масса 1 м кабеля: до 1 кг
| Приказ от 07.07.2022 № 557/пр прил.8 табл.3 п.3 | Производство ремонтно-строительных работ осуществляется на территории действующего предприятия с наличием в зоне производства работ одного или нескольких из перечисленных ниже факторов: - разветвленной сети транспортных и инженерных коммуникаций; - стесненных условий для складирования материалов; - действующего технологического оборудования ОЗП=1,15; ЭМ=1,15 к расх.; ЗПМ=1,15; ТЗ=1,15; ТЗМ=1,15 | [21 empty] | Производство ремонтно-строительных работ осуществляется на территории действующего предприятия с наличием в зоне производства работ одного или нескольких из перечисленных ниже факторов: - разветвленной сети транспортных и инженерных коммуникаций; - стесненных условий для складирования материалов; - действующего технологического оборудования ОЗП=1,15; ЭМ=1,15 к расх.; ЗПМ=1,15; ТЗ=1,15; ТЗМ=1,15
| 1 | ОТ |  |  | 8: 87.23; 9: 1.15; 10: 20.06; 11: 55; 12: 1103.3 | [11 empty] | ОТ
| 2 | ЭМ |  |  | 8: 45.42; 9: 1.15; 10: 10.45; 11: 22; 12: 229.9 | [11 empty] | ЭМ
| 3 | в т.ч. ОТм |  |  | 8: 5.02; 9: 1.15; 10: 1.15; 11: 55; 12: 63.25 | [11 empty] | в т.ч. ОТм
| 4 | М |  |  | 8: 28.13; 10: 5.63; 11: 13; 12: 73.19 | [11 empty] | М
|  | ЗТ |  |  | 4: чел.-ч; 5: 9.28; 6: 1.15; 7: 2.1344 | [12 empty] | ЗТ
|  | ЗТм |  |  | 4: чел.-ч; 5: 0.4; 6: 1.15; 7: 0.092 | [12 empty] | ЗТм
|  | Итого по расценке |  |  | 8: 160.78; 10: 36.14; 12: 1406.39 | [13 empty] | Итого по расценке
|  | ФОТ |  |  | 10: 21.21; 12: 1166.55 | [12 empty] | ФОТ
| Пр/812-049.3-1 | НР Электротехнические установки на других объектах |  |  | 4: %; 5: 97; 7: 97; 10: 20.57; 12: 1131.55 | [12 empty] | НР Электротехнические установки на других объектах
| Пр/774-049.3 | СП Электротехнические установки на других объектах |  |  | 4: %; 5: 51; 7: 51; 10: 10.82; 12: 594.94 | [12 empty] | СП Электротехнические установки на других объектах
|  | Всего по позиции |  |  | 10: 67.53; 12: 3132.88 | [14 empty] | Всего по позиции
112 | Поставка Заказчика | Кабель ВБШвнг(А) -LS 3х10 (вес кабеля 0,806 кг/м.п.) |  |  | 4: м; 5: 20; 6: 1; 7: 20; 11: 13 | [9 empty] | Кабель ВБШвнг(А) -LS 3х10 (вес кабеля 0,806 кг/м.п.)
|  | Всего по позиции |  |  | 10: 0; 12: 0 | [14 empty] | Всего по позиции
113 | ФЕРм08-02-158-14 | Заделка концевая сухая для 3-5-жильного кабеля с пластмассовой и резиновой изоляцией напряжением: до 1 кВ, сечение одной жилы от 1,5 мм2 до 35 мм2 |  |  | 4: шт; 5: 2; 6: 1; 7: 2 | [9 empty] | Заделка концевая сухая для 3-5-жильного кабеля с пластмассовой и резиновой изоляцией напряжением: до 1 кВ, сечение одной жилы от 1,5 мм2 до 35 мм2
| Приказ от 07.07.2022 № 557/пр прил.8 табл.3 п.3 | Производство ремонтно-строительных работ осуществляется на территории действующего предприятия с наличием в зоне производства работ одного или нескольких из перечисленных ниже факторов: - разветвленной сети транспортных и инженерных коммуникаций; - стесненных условий для складирования материалов; - действующего технологического оборудования ОЗП=1,15; ЭМ=1,15 к расх.; ЗПМ=1,15; ТЗ=1,15; ТЗМ=1,15 | [21 empty] | Производство ремонтно-строительных работ осуществляется на территории действующего предприятия с наличием в зоне производства работ одного или нескольких из перечисленных ниже факторов: - разветвленной сети транспортных и инженерных коммуникаций; - стесненных условий для складирования материалов; - действующего технологического оборудования ОЗП=1,15; ЭМ=1,15 к расх.; ЗПМ=1,15; ТЗ=1,15; ТЗМ=1,15
| 1 | ОТ |  |  | 8: 8.65; 9: 1.15; 10: 19.9; 11: 55; 12: 1094.5 | [11 empty] | ОТ
| 2 | ЭМ |  |  | 8: 1.81; 9: 1.15; 10: 4.16; 11: 22; 12: 91.52 | [11 empty] | ЭМ
| 3 | в т.ч. ОТм |  |  | 8: 0.26; 9: 1.15; 10: 0.6; 11: 55; 12: 33 | [11 empty] | в т.ч. ОТм
| 4 | М |  |  | 8: 4.92; 10: 9.84; 11: 13; 12: 127.92 | [11 empty] | М
|  | ЗТ |  |  | 4: чел.-ч; 5: 0.92; 6: 1.15; 7: 2.116 | [12 empty] | ЗТ
|  | ЗТм |  |  | 4: чел.-ч; 5: 0.02; 6: 1.15; 7: 0.046 | [12 empty] | ЗТм
|  | Итого по расценке |  |  | 8: 15.38; 10: 33.9; 12: 1313.94 | [13 empty] | Итого по расценке
|  | ФОТ |  |  | 10: 20.5; 12: 1127.5 | [12 empty] | ФОТ
| Пр/812-049.3-1 | НР Электротехнические установки на других объектах |  |  | 4: %; 5: 97; 7: 97; 10: 19.89; 12: 1093.68 | [12 empty] | НР Электротехнические установки на других объектах
| Пр/774-049.3 | СП Электротехнические установки на других объектах |  |  | 4: %; 5: 51; 7: 51; 10: 10.46; 12: 575.03 | [12 empty] | СП Электротехнические установки на других объектах
|  | Всего по позиции |  |  | 10: 64.25; 12: 2982.65 | [14 empty] | Всего по позиции
114 | ФЕРм08-03-545-01 | Коробка (ящик) с зажимами для кабелей и проводов сечением до 6 мм2, устанавливаемая на конструкции на стене или колонне, количество зажимов: до 10 | [20 empty] | Коробка (ящик) с зажимами для кабелей и проводов сечением до 6 мм2, устанавливаемая на конструкции на стене или колонне, количество зажимов: до 10 | bar: 4 to 7
| Приказ от 07.07.2022 № 557/пр прил.8 табл.3 п.3 | Производство ремонтно-строительных работ осуществляется на территории действующего предприятия с наличием в зоне производства работ одного или нескольких из перечисленных ниже факторов: - разветвленной сети транспортных и инженерных коммуникаций; - стесненных условий для складирования материалов; - действующего технологического оборудования ОЗП=1,15; ЭМ=1,15 к расх.; ЗПМ=1,15; ТЗ=1,15; ТЗМ=1,15 | [21 empty] | Производство ремонтно-строительных работ осуществляется на территории действующего предприятия с наличием в зоне производства работ одного или нескольких из перечисленных ниже факторов: - разветвленной сети транспортных и инженерных коммуникаций; - стесненных условий для складирования материалов; - действующего технологического оборудования ОЗП=1,15; ЭМ=1,15 к расх.; ЗПМ=1,15; ТЗ=1,15; ТЗМ=1,15
| 1 | ОТ |  |  | 8: 28.2; 9: 1.15; 10: 32.43; 11: 55; 12: 1783.65 | [11 empty] | ОТ
| 2 | ЭМ |  |  | 8: 1.73; 9: 1.15; 10: 1.99; 11: 22; 12: 43.78 | [11 empty] | ЭМ
| 4 | М |  |  | 8: 46.45; 10: 23.45; 11: 13; 12: 304.85 | [11 empty] | М
|  | ЗТ |  |  | 4: чел.-ч; 5: 3; 6: 1.15; 7: 3.45 | [12 empty] | ЗТ
|  | Итого по расценке |  |  | 8: 53.38; 10: 57.87; 12: 2132.28 | [13 empty] | Итого по расценке
|  | ФОТ |  |  | 10: 32.43; 12: 1783.65 | [12 empty] | ФОТ
| Пр/812-049.3-1 | НР Электротехнические установки на других объектах |  |  | 4: %; 5: 97; 7: 97; 10: 31.46; 12: 1730.14 | [12 empty] | НР Электротехнические установки на других объектах
| Пр/774-049.3 | СП Электротехнические установки на других объектах |  |  | 4: %; 5: 51; 7: 51; 10: 16.54; 12: 909.66 | [12 empty] | СП Электротехнические установки на других объектах
|  | Всего по позиции |  |  | 10: 105.87; 12: 4772.08 | [14 empty] | Всего по позиции
115 | Поставка Заказчика | Коробка взрывозащищенная 250х250 |  |  | 4: шт; 5: 1; 6: 1; 7: 1; 11: 13 | [9 empty] | Коробка взрывозащищенная 250х250
|  | Всего по позиции |  |  | 10: 0; 12: 0 | [14 empty] | Всего по позиции
0801КС538-1 | [21 empty] | 0801КС538-1
116 | ФЕРм08-02-147-01 | Кабель до 35 кВ по установленным конструкциям и лоткам с креплением на поворотах и в конце трассы, масса 1 м кабеля: до 1 кг |  |  | 4: 100 м; 5: 0.2; 6: 1; 7: 0.2 | [9 empty] | Кабель до 35 кВ по установленным конструкциям и лоткам с креплением на поворотах и в конце трассы, масса 1 м кабеля: до 1 кг
| Приказ от 07.07.2022 № 557/пр прил.8 табл.3 п.3 | Производство ремонтно-строительных работ осуществляется на территории действующего предприятия с наличием в зоне производства работ одного или нескольких из перечисленных ниже факторов: - разветвленной сети транспортных и инженерных коммуникаций; - стесненных условий для складирования материалов; - действующего технологического оборудования ОЗП=1,15; ЭМ=1,15 к расх.; ЗПМ=1,15; ТЗ=1,15; ТЗМ=1,15 | [21 empty] | Производство ремонтно-строительных работ осуществляется на территории действующего предприятия с наличием в зоне производства работ одного или нескольких из перечисленных ниже факторов: - разветвленной сети транспортных и инженерных коммуникаций; - стесненных условий для складирования материалов; - действующего технологического оборудования ОЗП=1,15; ЭМ=1,15 к расх.; ЗПМ=1,15; ТЗ=1,15; ТЗМ=1,15
| 1 | ОТ |  |  | 8: 87.23; 9: 1.15; 10: 20.06; 11: 55; 12: 1103.3 | [11 empty] | ОТ
| 2 | ЭМ |  |  | 8: 45.42; 9: 1.15; 10: 10.45; 11: 22; 12: 229.9 | [11 empty] | ЭМ
| 3 | в т.ч. ОТм |  |  | 8: 5.02; 9: 1.15; 10: 1.15; 11: 55; 12: 63.25 | [11 empty] | в т.ч. ОТм
| 4 | М |  |  | 8: 28.13; 10: 5.63; 11: 13; 12: 73.19 | [11 empty] | М
|  | ЗТ |  |  | 4: чел.-ч; 5: 9.28; 6: 1.15; 7: 2.1344 | [12 empty] | ЗТ
|  | ЗТм |  |  | 4: чел.-ч; 5: 0.4; 6: 1.15; 7: 0.092 | [12 empty] | ЗТм
|  | Итого по расценке |  |  | 8: 160.78; 10: 36.14; 12: 1406.39 | [13 empty] | Итого по расценке
|  | ФОТ |  |  | 10: 21.21; 12: 1166.55 | [12 empty] | ФОТ
| Пр/812-049.3-1 | НР Электротехнические установки на других объектах |  |  | 4: %; 5: 97; 7: 97; 10: 20.57; 12: 1131.55 | [12 empty] | НР Электротехнические установки на других объектах
| Пр/774-049.3 | СП Электротехнические установки на других объектах |  |  | 4: %; 5: 51; 7: 51; 10: 10.82; 12: 594.94 | [12 empty] | СП Электротехнические установки на других объектах
|  | Всего по позиции |  |  | 10: 67.53; 12: 3132.88 | [14 empty] | Всего по позиции
117 | Поставка Заказчика | Кабель ВБШвнг(А) -LS 3х10 (вес кабеля 0,806 кг/м.п.) |  |  | 4: м; 5: 20; 6: 1; 7: 20; 11: 13 | [9 empty] | Кабель ВБШвнг(А) -LS 3х10 (вес кабеля 0,806 кг/м.п.)
|  | Всего по позиции |  |  | 10: 0; 12: 0 | [14 empty] | Всего по позиции
118 | ФЕРм08-02-158-14 | Заделка концевая сухая для 3-5-жильного кабеля с пластмассовой и резиновой изоляцией напряжением: до 1 кВ, сечение одной жилы от 1,5 мм2 до 35 мм2 |  |  | 4: шт; 5: 2; 6: 1; 7: 2 | [9 empty] | Заделка концевая сухая для 3-5-жильного кабеля с пластмассовой и резиновой изоляцией напряжением: до 1 кВ, сечение одной жилы от 1,5 мм2 до 35 мм2
| Приказ от 07.07.2022 № 557/пр прил.8 табл.3 п.3 | Производство ремонтно-строительных работ осуществляется на территории действующего предприятия с наличием в зоне производства работ одного или нескольких из перечисленных ниже факторов: - разветвленной сети транспортных и инженерных коммуникаций; - стесненных условий для складирования материалов; - действующего технологического оборудования ОЗП=1,15; ЭМ=1,15 к расх.; ЗПМ=1,15; ТЗ=1,15; ТЗМ=1,15 | [21 empty] | Производство ремонтно-строительных работ осуществляется на территории действующего предприятия с наличием в зоне производства работ одного или нескольких из перечисленных ниже факторов: - разветвленной сети транспортных и инженерных коммуникаций; - стесненных условий для складирования материалов; - действующего технологического оборудования ОЗП=1,15; ЭМ=1,15 к расх.; ЗПМ=1,15; ТЗ=1,15; ТЗМ=1,15
| 1 | ОТ |  |  | 8: 8.65; 9: 1.15; 10: 19.9; 11: 55; 12: 1094.5 | [11 empty] | ОТ
| 2 | ЭМ |  |  | 8: 1.81; 9: 1.15; 10: 4.16; 11: 22; 12: 91.52 | [11 empty] | ЭМ
| 3 | в т.ч. ОТм |  |  | 8: 0.26; 9: 1.15; 10: 0.6; 11: 55; 12: 33 | [11 empty] | в т.ч. ОТм
| 4 | М |  |  | 8: 4.92; 10: 9.84; 11: 13; 12: 127.92 | [11 empty] | М
|  | ЗТ |  |  | 4: чел.-ч; 5: 0.92; 6: 1.15; 7: 2.116 | [12 empty] | ЗТ
|  | ЗТм |  |  | 4: чел.-ч; 5: 0.02; 6: 1.15; 7: 0.046 | [12 empty] | ЗТм
|  | Итого по расценке |  |  | 8: 15.38; 10: 33.9; 12: 1313.94 | [13 empty] | Итого по расценке
|  | ФОТ |  |  | 10: 20.5; 12: 1127.5 | [12 empty] | ФОТ
| Пр/812-049.3-1 | НР Электротехнические установки на других объектах |  |  | 4: %; 5: 97; 7: 97; 10: 19.89; 12: 1093.68 | [12 empty] | НР Электротехнические установки на других объектах
| Пр/774-049.3 | СП Электротехнические установки на других объектах |  |  | 4: %; 5: 51; 7: 51; 10: 10.46; 12: 575.03 | [12 empty] | СП Электротехнические установки на других объектах
|  | Всего по позиции |  |  | 10: 64.25; 12: 2982.65 | [14 empty] | Всего по позиции
119 | ФЕРм08-03-545-01 | Коробка (ящик) с зажимами для кабелей и проводов сечением до 6 мм2, устанавливаемая на конструкции на стене или колонне, количество зажимов: до 10 | [20 empty] | Коробка (ящик) с зажимами для кабелей и проводов сечением до 6 мм2, устанавливаемая на конструкции на стене или колонне, количество зажимов: до 10 | bar: 4 to 7
| Приказ от 07.07.2022 № 557/пр прил.8 табл.3 п.3 | Производство ремонтно-строительных работ осуществляется на территории действующего предприятия с наличием в зоне производства работ одного или нескольких из перечисленных ниже факторов: - разветвленной сети транспортных и инженерных коммуникаций; - стесненных условий для складирования материалов; - действующего технологического оборудования ОЗП=1,15; ЭМ=1,15 к расх.; ЗПМ=1,15; ТЗ=1,15; ТЗМ=1,15 | [21 empty] | Производство ремонтно-строительных работ осуществляется на территории действующего предприятия с наличием в зоне производства работ одного или нескольких из перечисленных ниже факторов: - разветвленной сети транспортных и инженерных коммуникаций; - стесненных условий для складирования материалов; - действующего технологического оборудования ОЗП=1,15; ЭМ=1,15 к расх.; ЗПМ=1,15; ТЗ=1,15; ТЗМ=1,15
| 1 | ОТ |  |  | 8: 28.2; 9: 1.15; 10: 32.43; 11: 55; 12: 1783.65 | [11 empty] | ОТ
| 2 | ЭМ |  |  | 8: 1.73; 9: 1.15; 10: 1.99; 11: 22; 12: 43.78 | [11 empty] | ЭМ
| 4 | М |  |  | 8: 46.45; 10: 23.45; 11: 13; 12: 304.85 | [11 empty] | М
|  | ЗТ |  |  | 4: чел.-ч; 5: 3; 6: 1.15; 7: 3.45 | [12 empty] | ЗТ
|  | Итого по расценке |  |  | 8: 53.38; 10: 57.87; 12: 2132.28 | [13 empty] | Итого по расценке
|  | ФОТ |  |  | 10: 32.43; 12: 1783.65 | [12 empty] | ФОТ
| Пр/812-049.3-1 | НР Электротехнические установки на других объектах |  |  | 4: %; 5: 97; 7: 97; 10: 31.46; 12: 1730.14 | [12 empty] | НР Электротехнические установки на других объектах
| Пр/774-049.3 | СП Электротехнические установки на других объектах |  |  | 4: %; 5: 51; 7: 51; 10: 16.54; 12: 909.66 | [12 empty] | СП Электротехнические установки на других объектах
|  | Всего по позиции |  |  | 10: 105.87; 12: 4772.08 | [14 empty] | Всего по позиции
120 | Поставка Заказчика | Коробка взрывозащищенная 250х250 |  |  | 4: шт; 5: 1; 6: 1; 7: 1; 11: 13 | [9 empty] | Коробка взрывозащищенная 250х250
|  | Всего по позиции |  |  | 10: 0; 12: 0 | [14 empty] | Всего по позиции
0801КС145-1 | [21 empty] | 0801КС145-1
121 | ФЕРм08-02-147-01 | Кабель до 35 кВ по установленным конструкциям и лоткам с креплением на поворотах и в конце трассы, масса 1 м кабеля: до 1 кг |  |  | 4: 100 м; 5: 0.15; 6: 1; 7: 0.15 | [9 empty] | Кабель до 35 кВ по установленным конструкциям и лоткам с креплением на поворотах и в конце трассы, масса 1 м кабеля: до 1 кг
| Приказ от 07.07.2022 № 557/пр прил.8 табл.3 п.3 | Производство ремонтно-строительных работ осуществляется на территории действующего предприятия с наличием в зоне производства работ одного или нескольких из перечисленных ниже факторов: - разветвленной сети транспортных и инженерных коммуникаций; - стесненных условий для складирования материалов; - действующего технологического оборудования ОЗП=1,15; ЭМ=1,15 к расх.; ЗПМ=1,15; ТЗ=1,15; ТЗМ=1,15 | [21 empty] | Производство ремонтно-строительных работ осуществляется на территории действующего предприятия с наличием в зоне производства работ одного или нескольких из перечисленных ниже факторов: - разветвленной сети транспортных и инженерных коммуникаций; - стесненных условий для складирования материалов; - действующего технологического оборудования ОЗП=1,15; ЭМ=1,15 к расх.; ЗПМ=1,15; ТЗ=1,15; ТЗМ=1,15
| 1 | ОТ |  |  | 8: 87.23; 9: 1.15; 10: 15.05; 11: 55; 12: 827.75 | [11 empty] | ОТ
| 2 | ЭМ |  |  | 8: 45.42; 9: 1.15; 10: 7.83; 11: 22; 12: 172.26 | [11 empty] | ЭМ
| 3 | в т.ч. ОТм |  |  | 8: 5.02; 9: 1.15; 10: 0.87; 11: 55; 12: 47.85 | [11 empty] | в т.ч. ОТм
| 4 | М |  |  | 8: 28.13; 10: 4.22; 11: 13; 12: 54.86 | [11 empty] | М
|  | ЗТ |  |  | 4: чел.-ч; 5: 9.28; 6: 1.15; 7: 1.6008 | [12 empty] | ЗТ
|  | ЗТм |  |  | 4: чел.-ч; 5: 0.4; 6: 1.15; 7: 0.069 | [12 empty] | ЗТм
|  | Итого по расценке |  |  | 8: 160.78; 10: 27.1; 12: 1054.87 | [13 empty] | Итого по расценке
|  | ФОТ |  |  | 10: 15.92; 12: 875.6 | [12 empty] | ФОТ
| Пр/812-049.3-1 | НР Электротехнические установки на других объектах |  |  | 4: %; 5: 97; 7: 97; 10: 15.44; 12: 849.33 | [12 empty] | НР Электротехнические установки на других объектах
| Пр/774-049.3 | СП Электротехнические установки на других объектах |  |  | 4: %; 5: 51; 7: 51; 10: 8.12; 12: 446.56 | [12 empty] | СП Электротехнические установки на других объектах
|  | Всего по позиции |  |  | 10: 50.66; 12: 2350.76 | [14 empty] | Всего по позиции
122 | Поставка Заказчика | Кабель ВБШвнг(А) -LS 3х10 (вес кабеля 0,806 кг/м.п.) |  |  | 4: м; 5: 15; 6: 1; 7: 15; 11: 13 | [9 empty] | Кабель ВБШвнг(А) -LS 3х10 (вес кабеля 0,806 кг/м.п.)
|  | Всего по позиции |  |  | 10: 0; 12: 0 | [14 empty] | Всего по позиции
123 | ФЕРм08-02-158-14 | Заделка концевая сухая для 3-5-жильного кабеля с пластмассовой и резиновой изоляцией напряжением: до 1 кВ, сечение одной жилы от 1,5 мм2 до 35 мм2 |  |  | 4: шт; 5: 2; 6: 1; 7: 2 | [9 empty] | Заделка концевая сухая для 3-5-жильного кабеля с пластмассовой и резиновой изоляцией напряжением: до 1 кВ, сечение одной жилы от 1,5 мм2 до 35 мм2
| Приказ от 07.07.2022 № 557/пр прил.8 табл.3 п.3 | Производство ремонтно-строительных работ осуществляется на территории действующего предприятия с наличием в зоне производства работ одного или нескольких из перечисленных ниже факторов: - разветвленной сети транспортных и инженерных коммуникаций; - стесненных условий для складирования материалов; - действующего технологического оборудования ОЗП=1,15; ЭМ=1,15 к расх.; ЗПМ=1,15; ТЗ=1,15; ТЗМ=1,15 | [21 empty] | Производство ремонтно-строительных работ осуществляется на территории действующего предприятия с наличием в зоне производства работ одного или нескольких из перечисленных ниже факторов: - разветвленной сети транспортных и инженерных коммуникаций; - стесненных условий для складирования материалов; - действующего технологического оборудования ОЗП=1,15; ЭМ=1,15 к расх.; ЗПМ=1,15; ТЗ=1,15; ТЗМ=1,15
| 1 | ОТ |  |  | 8: 8.65; 9: 1.15; 10: 19.9; 11: 55; 12: 1094.5 | [11 empty] | ОТ
| 2 | ЭМ |  |  | 8: 1.81; 9: 1.15; 10: 4.16; 11: 22; 12: 91.52 | [11 empty] | ЭМ
| 3 | в т.ч. ОТм |  |  | 8: 0.26; 9: 1.15; 10: 0.6; 11: 55; 12: 33 | [11 empty] | в т.ч. ОТм
| 4 | М |  |  | 8: 4.92; 10: 9.84; 11: 13; 12: 127.92 | [11 empty] | М
|  | ЗТ |  |  | 4: чел.-ч; 5: 0.92; 6: 1.15; 7: 2.116 | [12 empty] | ЗТ
|  | ЗТм |  |  | 4: чел.-ч; 5: 0.02; 6: 1.15; 7: 0.046 | [12 empty] | ЗТм
|  | Итого по расценке |  |  | 8: 15.38; 10: 33.9; 12: 1313.94 | [13 empty] | Итого по расценке
|  | ФОТ |  |  | 10: 20.5; 12: 1127.5 | [12 empty] | ФОТ
| Пр/812-049.3-1 | НР Электротехнические установки на других объектах |  |  | 4: %; 5: 97; 7: 97; 10: 19.89; 12: 1093.68 | [12 empty] | НР Электротехнические установки на других объектах
| Пр/774-049.3 | СП Электротехнические установки на других объектах |  |  | 4: %; 5: 51; 7: 51; 10: 10.46; 12: 575.03 | [12 empty] | СП Электротехнические установки на других объектах
|  | Всего по позиции |  |  | 10: 64.25; 12: 2982.65 | [14 empty] | Всего по позиции
124 | ФЕРм08-03-545-01 | Коробка (ящик) с зажимами для кабелей и проводов сечением до 6 мм2, устанавливаемая на конструкции на стене или колонне, количество зажимов: до 10 | [20 empty] | Коробка (ящик) с зажимами для кабелей и проводов сечением до 6 мм2, устанавливаемая на конструкции на стене или колонне, количество зажимов: до 10 | bar: 4 to 7
| Приказ от 07.07.2022 № 557/пр прил.8 табл.3 п.3 | Производство ремонтно-строительных работ осуществляется на территории действующего предприятия с наличием в зоне производства работ одного или нескольких из перечисленных ниже факторов: - разветвленной сети транспортных и инженерных коммуникаций; - стесненных условий для складирования материалов; - действующего технологического оборудования ОЗП=1,15; ЭМ=1,15 к расх.; ЗПМ=1,15; ТЗ=1,15; ТЗМ=1,15 | [21 empty] | Производство ремонтно-строительных работ осуществляется на территории действующего предприятия с наличием в зоне производства работ одного или нескольких из перечисленных ниже факторов: - разветвленной сети транспортных и инженерных коммуникаций; - стесненных условий для складирования материалов; - действующего технологического оборудования ОЗП=1,15; ЭМ=1,15 к расх.; ЗПМ=1,15; ТЗ=1,15; ТЗМ=1,15
| 1 | ОТ |  |  | 8: 28.2; 9: 1.15; 10: 32.43; 11: 55; 12: 1783.65 | [11 empty] | ОТ
| 2 | ЭМ |  |  | 8: 1.73; 9: 1.15; 10: 1.99; 11: 22; 12: 43.78 | [11 empty] | ЭМ
| 4 | М |  |  | 8: 46.45; 10: 23.45; 11: 13; 12: 304.85 | [11 empty] | М
|  | ЗТ |  |  | 4: чел.-ч; 5: 3; 6: 1.15; 7: 3.45 | [12 empty] | ЗТ
|  | Итого по расценке |  |  | 8: 53.38; 10: 57.87; 12: 2132.28 | [13 empty] | Итого по расценке
|  | ФОТ |  |  | 10: 32.43; 12: 1783.65 | [12 empty] | ФОТ
| Пр/812-049.3-1 | НР Электротехнические установки на других объектах |  |  | 4: %; 5: 97; 7: 97; 10: 31.46; 12: 1730.14 | [12 empty] | НР Электротехнические установки на других объектах
| Пр/774-049.3 | СП Электротехнические установки на других объектах |  |  | 4: %; 5: 51; 7: 51; 10: 16.54; 12: 909.66 | [12 empty] | СП Электротехнические установки на других объектах
|  | Всего по позиции |  |  | 10: 105.87; 12: 4772.08 | [14 empty] | Всего по позиции
125 | Поставка Заказчика | Коробка взрывозащищенная 250х250 |  |  | 4: шт; 5: 1; 6: 1; 7: 1; 11: 13 | [9 empty] | Коробка взрывозащищенная 250х250
|  | Всего по позиции |  |  | 10: 0; 12: 0 | [14 empty] | Всего по позиции
0801КС718-1 | [21 empty] | 0801КС718-1
126 | ФЕРм08-02-147-01 | Кабель до 35 кВ по установленным конструкциям и лоткам с креплением на поворотах и в конце трассы, масса 1 м кабеля: до 1 кг |  |  | 4: 100 м; 5: 0.1; 6: 1; 7: 0.1 | [9 empty] | Кабель до 35 кВ по установленным конструкциям и лоткам с креплением на поворотах и в конце трассы, масса 1 м кабеля: до 1 кг
| Приказ от 07.07.2022 № 557/пр прил.8 табл.3 п.3 | Производство ремонтно-строительных работ осуществляется на территории действующего предприятия с наличием в зоне производства работ одного или нескольких из перечисленных ниже факторов: - разветвленной сети транспортных и инженерных коммуникаций; - стесненных условий для складирования материалов; - действующего технологического оборудования ОЗП=1,15; ЭМ=1,15 к расх.; ЗПМ=1,15; ТЗ=1,15; ТЗМ=1,15 | [21 empty] | Производство ремонтно-строительных работ осуществляется на территории действующего предприятия с наличием в зоне производства работ одного или нескольких из перечисленных ниже факторов: - разветвленной сети транспортных и инженерных коммуникаций; - стесненных условий для складирования материалов; - действующего технологического оборудования ОЗП=1,15; ЭМ=1,15 к расх.; ЗПМ=1,15; ТЗ=1,15; ТЗМ=1,15
| 1 | ОТ |  |  | 8: 87.23; 9: 1.15; 10: 10.03; 11: 55; 12: 551.65 | [11 empty] | ОТ
| 2 | ЭМ |  |  | 8: 45.42; 9: 1.15; 10: 5.22; 11: 22; 12: 114.84 | [11 empty] | ЭМ
| 3 | в т.ч. ОТм |  |  | 8: 5.02; 9: 1.15; 10: 0.58; 11: 55; 12: 31.9 | [11 empty] | в т.ч. ОТм
| 4 | М |  |  | 8: 28.13; 10: 2.81; 11: 13; 12: 36.53 | [11 empty] | М
|  | ЗТ |  |  | 4: чел.-ч; 5: 9.28; 6: 1.15; 7: 1.0672 | [12 empty] | ЗТ
|  | ЗТм |  |  | 4: чел.-ч; 5: 0.4; 6: 1.15; 7: 0.046 | [12 empty] | ЗТм
|  | Итого по расценке |  |  | 8: 160.78; 10: 18.06; 12: 703.02 | [13 empty] | Итого по расценке
|  | ФОТ |  |  | 10: 10.61; 12: 583.55 | [12 empty] | ФОТ
| Пр/812-049.3-1 | НР Электротехнические установки на других объектах |  |  | 4: %; 5: 97; 7: 97; 10: 10.29; 12: 566.04 | [12 empty] | НР Электротехнические установки на других объектах
| Пр/774-049.3 | СП Электротехнические установки на других объектах |  |  | 4: %; 5: 51; 7: 51; 10: 5.41; 12: 297.61 | [12 empty] | СП Электротехнические установки на других объектах
|  | Всего по позиции |  |  | 10: 33.76; 12: 1566.67 | [14 empty] | Всего по позиции
127 | Поставка Заказчика | Кабель ВБШвнг(А) -LS 3х10 (вес кабеля 0,806 кг/м.п.) |  |  | 4: м; 5: 10; 6: 1; 7: 10; 11: 13 | [9 empty] | Кабель ВБШвнг(А) -LS 3х10 (вес кабеля 0,806 кг/м.п.)
|  | Всего по позиции |  |  | 10: 0; 12: 0 | [14 empty] | Всего по позиции
128 | ФЕРм08-02-158-14 | Заделка концевая сухая для 3-5-жильного кабеля с пластмассовой и резиновой изоляцией напряжением: до 1 кВ, сечение одной жилы от 1,5 мм2 до 35 мм2 |  |  | 4: шт; 5: 2; 6: 1; 7: 2 | [9 empty] | Заделка концевая сухая для 3-5-жильного кабеля с пластмассовой и резиновой изоляцией напряжением: до 1 кВ, сечение одной жилы от 1,5 мм2 до 35 мм2
| Приказ от 07.07.2022 № 557/пр прил.8 табл.3 п.3 | Производство ремонтно-строительных работ осуществляется на территории действующего предприятия с наличием в зоне производства работ одного или нескольких из перечисленных ниже факторов: - разветвленной сети транспортных и инженерных коммуникаций; - стесненных условий для складирования материалов; - действующего технологического оборудования ОЗП=1,15; ЭМ=1,15 к расх.; ЗПМ=1,15; ТЗ=1,15; ТЗМ=1,15 | [21 empty] | Производство ремонтно-строительных работ осуществляется на территории действующего предприятия с наличием в зоне производства работ одного или нескольких из перечисленных ниже факторов: - разветвленной сети транспортных и инженерных коммуникаций; - стесненных условий для складирования материалов; - действующего технологического оборудования ОЗП=1,15; ЭМ=1,15 к расх.; ЗПМ=1,15; ТЗ=1,15; ТЗМ=1,15
| 1 | ОТ |  |  | 8: 8.65; 9: 1.15; 10: 19.9; 11: 55; 12: 1094.5 | [11 empty] | ОТ
| 2 | ЭМ |  |  | 8: 1.81; 9: 1.15; 10: 4.16; 11: 22; 12: 91.52 | [11 empty] | ЭМ
| 3 | в т.ч. ОТм |  |  | 8: 0.26; 9: 1.15; 10: 0.6; 11: 55; 12: 33 | [11 empty] | в т.ч. ОТм
| 4 | М |  |  | 8: 4.92; 10: 9.84; 11: 13; 12: 127.92 | [11 empty] | М
|  | ЗТ |  |  | 4: чел.-ч; 5: 0.92; 6: 1.15; 7: 2.116 | [12 empty] | ЗТ
|  | ЗТм |  |  | 4: чел.-ч; 5: 0.02; 6: 1.15; 7: 0.046 | [12 empty] | ЗТм
|  | Итого по расценке |  |  | 8: 15.38; 10: 33.9; 12: 1313.94 | [13 empty] | Итого по расценке
|  | ФОТ |  |  | 10: 20.5; 12: 1127.5 | [12 empty] | ФОТ
| Пр/812-049.3-1 | НР Электротехнические установки на других объектах |  |  | 4: %; 5: 97; 7: 97; 10: 19.89; 12: 1093.68 | [12 empty] | НР Электротехнические установки на других объектах
| Пр/774-049.3 | СП Электротехнические установки на других объектах |  |  | 4: %; 5: 51; 7: 51; 10: 10.46; 12: 575.03 | [12 empty] | СП Электротехнические установки на других объектах
|  | Всего по позиции |  |  | 10: 64.25; 12: 2982.65 | [14 empty] | Всего по позиции
129 | ФЕРм08-03-545-01 | Коробка (ящик) с зажимами для кабелей и проводов сечением до 6 мм2, устанавливаемая на конструкции на стене или колонне, количество зажимов: до 10 | [20 empty] | Коробка (ящик) с зажимами для кабелей и проводов сечением до 6 мм2, устанавливаемая на конструкции на стене или колонне, количество зажимов: до 10 | bar: 4 to 7
| Приказ от 07.07.2022 № 557/пр прил.8 табл.3 п.3 | Производство ремонтно-строительных работ осуществляется на территории действующего предприятия с наличием в зоне производства работ одного или нескольких из перечисленных ниже факторов: - разветвленной сети транспортных и инженерных коммуникаций; - стесненных условий для складирования материалов; - действующего технологического оборудования ОЗП=1,15; ЭМ=1,15 к расх.; ЗПМ=1,15; ТЗ=1,15; ТЗМ=1,15 | [21 empty] | Производство ремонтно-строительных работ осуществляется на территории действующего предприятия с наличием в зоне производства работ одного или нескольких из перечисленных ниже факторов: - разветвленной сети транспортных и инженерных коммуникаций; - стесненных условий для складирования материалов; - действующего технологического оборудования ОЗП=1,15; ЭМ=1,15 к расх.; ЗПМ=1,15; ТЗ=1,15; ТЗМ=1,15
| 1 | ОТ |  |  | 8: 28.2; 9: 1.15; 10: 32.43; 11: 55; 12: 1783.65 | [11 empty] | ОТ
| 2 | ЭМ |  |  | 8: 1.73; 9: 1.15; 10: 1.99; 11: 22; 12: 43.78 | [11 empty] | ЭМ
| 4 | М |  |  | 8: 46.45; 10: 23.45; 11: 13; 12: 304.85 | [11 empty] | М
|  | ЗТ |  |  | 4: чел.-ч; 5: 3; 6: 1.15; 7: 3.45 | [12 empty] | ЗТ
|  | Итого по расценке |  |  | 8: 53.38; 10: 57.87; 12: 2132.28 | [13 empty] | Итого по расценке
|  | ФОТ |  |  | 10: 32.43; 12: 1783.65 | [12 empty] | ФОТ
| Пр/812-049.3-1 | НР Электротехнические установки на других объектах |  |  | 4: %; 5: 97; 7: 97; 10: 31.46; 12: 1730.14 | [12 empty] | НР Электротехнические установки на других объектах
| Пр/774-049.3 | СП Электротехнические установки на других объектах |  |  | 4: %; 5: 51; 7: 51; 10: 16.54; 12: 909.66 | [12 empty] | СП Электротехнические установки на других объектах
|  | Всего по позиции |  |  | 10: 105.87; 12: 4772.08 | [14 empty] | Всего по позиции
130 | Поставка Заказчика | Коробка взрывозащищенная 250х250 |  |  | 4: шт; 5: 1; 6: 1; 7: 1; 11: 13 | [9 empty] | Коробка взрывозащищенная 250х250
|  | Всего по позиции |  |  | 10: 0; 12: 0 | [14 empty] | Всего по позиции
6201КС736-1 | [21 empty] | 6201КС736-1
131 | ФЕРм08-02-147-01 | Кабель до 35 кВ по установленным конструкциям и лоткам с креплением на поворотах и в конце трассы, масса 1 м кабеля: до 1 кг |  |  | 4: 100 м; 5: 0.1; 6: 1; 7: 0.1 | [9 empty] | Кабель до 35 кВ по установленным конструкциям и лоткам с креплением на поворотах и в конце трассы, масса 1 м кабеля: до 1 кг
| Приказ от 07.07.2022 № 557/пр прил.8 табл.3 п.3 | Производство ремонтно-строительных работ осуществляется на территории действующего предприятия с наличием в зоне производства работ одного или нескольких из перечисленных ниже факторов: - разветвленной сети транспортных и инженерных коммуникаций; - стесненных условий для складирования материалов; - действующего технологического оборудования ОЗП=1,15; ЭМ=1,15 к расх.; ЗПМ=1,15; ТЗ=1,15; ТЗМ=1,15 | [21 empty] | Производство ремонтно-строительных работ осуществляется на территории действующего предприятия с наличием в зоне производства работ одного или нескольких из перечисленных ниже факторов: - разветвленной сети транспортных и инженерных коммуникаций; - стесненных условий для складирования материалов; - действующего технологического оборудования ОЗП=1,15; ЭМ=1,15 к расх.; ЗПМ=1,15; ТЗ=1,15; ТЗМ=1,15
| 1 | ОТ |  |  | 8: 87.23; 9: 1.15; 10: 10.03; 11: 55; 12: 551.65 | [11 empty] | ОТ
| 2 | ЭМ |  |  | 8: 45.42; 9: 1.15; 10: 5.22; 11: 22; 12: 114.84 | [11 empty] | ЭМ
| 3 | в т.ч. ОТм |  |  | 8: 5.02; 9: 1.15; 10: 0.58; 11: 55; 12: 31.9 | [11 empty] | в т.ч. ОТм
| 4 | М |  |  | 8: 28.13; 10: 2.81; 11: 13; 12: 36.53 | [11 empty] | М
|  | ЗТ |  |  | 4: чел.-ч; 5: 9.28; 6: 1.15; 7: 1.0672 | [12 empty] | ЗТ
|  | ЗТм |  |  | 4: чел.-ч; 5: 0.4; 6: 1.15; 7: 0.046 | [12 empty] | ЗТм
|  | Итого по расценке |  |  | 8: 160.78; 10: 18.06; 12: 703.02 | [13 empty] | Итого по расценке
|  | ФОТ |  |  | 10: 10.61; 12: 583.55 | [12 empty] | ФОТ
| Пр/812-049.3-1 | НР Электротехнические установки на других объектах |  |  | 4: %; 5: 97; 7: 97; 10: 10.29; 12: 566.04 | [12 empty] | НР Электротехнические установки на других объектах
| Пр/774-049.3 | СП Электротехнические установки на других объектах |  |  | 4: %; 5: 51; 7: 51; 10: 5.41; 12: 297.61 | [12 empty] | СП Электротехнические установки на других объектах
|  | Всего по позиции |  |  | 10: 33.76; 12: 1566.67 | [14 empty] | Всего по позиции
132 | Поставка Заказчика | Кабель ВБШвнг(А) -LS 3х10 (вес кабеля 0,806 кг/м.п.) |  |  | 4: м; 5: 10; 6: 1; 7: 10; 11: 13 | [9 empty] | Кабель ВБШвнг(А) -LS 3х10 (вес кабеля 0,806 кг/м.п.)
|  | Всего по позиции |  |  | 10: 0; 12: 0 | [14 empty] | Всего по позиции
133 | ФЕРм08-02-158-14 | Заделка концевая сухая для 3-5-жильного кабеля с пластмассовой и резиновой изоляцией напряжением: до 1 кВ, сечение одной жилы от 1,5 мм2 до 35 мм2 |  |  | 4: шт; 5: 2; 6: 1; 7: 2 | [9 empty] | Заделка концевая сухая для 3-5-жильного кабеля с пластмассовой и резиновой изоляцией напряжением: до 1 кВ, сечение одной жилы от 1,5 мм2 до 35 мм2
| Приказ от 07.07.2022 № 557/пр прил.8 табл.3 п.3 | Производство ремонтно-строительных работ осуществляется на территории действующего предприятия с наличием в зоне производства работ одного или нескольких из перечисленных ниже факторов: - разветвленной сети транспортных и инженерных коммуникаций; - стесненных условий для складирования материалов; - действующего технологического оборудования ОЗП=1,15; ЭМ=1,15 к расх.; ЗПМ=1,15; ТЗ=1,15; ТЗМ=1,15 | [21 empty] | Производство ремонтно-строительных работ осуществляется на территории действующего предприятия с наличием в зоне производства работ одного или нескольких из перечисленных ниже факторов: - разветвленной сети транспортных и инженерных коммуникаций; - стесненных условий для складирования материалов; - действующего технологического оборудования ОЗП=1,15; ЭМ=1,15 к расх.; ЗПМ=1,15; ТЗ=1,15; ТЗМ=1,15
| 1 | ОТ |  |  | 8: 8.65; 9: 1.15; 10: 19.9; 11: 55; 12: 1094.5 | [11 empty] | ОТ
| 2 | ЭМ |  |  | 8: 1.81; 9: 1.15; 10: 4.16; 11: 22; 12: 91.52 | [11 empty] | ЭМ
| 3 | в т.ч. ОТм |  |  | 8: 0.26; 9: 1.15; 10: 0.6; 11: 55; 12: 33 | [11 empty] | в т.ч. ОТм
| 4 | М |  |  | 8: 4.92; 10: 9.84; 11: 13; 12: 127.92 | [11 empty] | М
|  | ЗТ |  |  | 4: чел.-ч; 5: 0.92; 6: 1.15; 7: 2.116 | [12 empty] | ЗТ
|  | ЗТм |  |  | 4: чел.-ч; 5: 0.02; 6: 1.15; 7: 0.046 | [12 empty] | ЗТм
|  | Итого по расценке |  |  | 8: 15.38; 10: 33.9; 12: 1313.94 | [13 empty] | Итого по расценке
|  | ФОТ |  |  | 10: 20.5; 12: 1127.5 | [12 empty] | ФОТ
| Пр/812-049.3-1 | НР Электротехнические установки на других объектах |  |  | 4: %; 5: 97; 7: 97; 10: 19.89; 12: 1093.68 | [12 empty] | НР Электротехнические установки на других объектах
| Пр/774-049.3 | СП Электротехнические установки на других объектах |  |  | 4: %; 5: 51; 7: 51; 10: 10.46; 12: 575.03 | [12 empty] | СП Электротехнические установки на других объектах
|  | Всего по позиции |  |  | 10: 64.25; 12: 2982.65 | [14 empty] | Всего по позиции
134 | ФЕРм08-03-545-01 | Коробка (ящик) с зажимами для кабелей и проводов сечением до 6 мм2, устанавливаемая на конструкции на стене или колонне, количество зажимов: до 10 | [20 empty] | Коробка (ящик) с зажимами для кабелей и проводов сечением до 6 мм2, устанавливаемая на конструкции на стене или колонне, количество зажимов: до 10 | bar: 4 to 7
| Приказ от 07.07.2022 № 557/пр прил.8 табл.3 п.3 | Производство ремонтно-строительных работ осуществляется на территории действующего предприятия с наличием в зоне производства работ одного или нескольких из перечисленных ниже факторов: - разветвленной сети транспортных и инженерных коммуникаций; - стесненных условий для складирования материалов; - действующего технологического оборудования ОЗП=1,15; ЭМ=1,15 к расх.; ЗПМ=1,15; ТЗ=1,15; ТЗМ=1,15 | [21 empty] | Производство ремонтно-строительных работ осуществляется на территории действующего предприятия с наличием в зоне производства работ одного или нескольких из перечисленных ниже факторов: - разветвленной сети транспортных и инженерных коммуникаций; - стесненных условий для складирования материалов; - действующего технологического оборудования ОЗП=1,15; ЭМ=1,15 к расх.; ЗПМ=1,15; ТЗ=1,15; ТЗМ=1,15
| 1 | ОТ |  |  | 8: 28.2; 9: 1.15; 10: 32.43; 11: 55; 12: 1783.65 | [11 empty] | ОТ
| 2 | ЭМ |  |  | 8: 1.73; 9: 1.15; 10: 1.99; 11: 22; 12: 43.78 | [11 empty] | ЭМ
| 4 | М |  |  | 8: 46.45; 10: 23.45; 11: 13; 12: 304.85 | [11 empty] | М
|  | ЗТ |  |  | 4: чел.-ч; 5: 3; 6: 1.15; 7: 3.45 | [12 empty] | ЗТ
|  | Итого по расценке |  |  | 8: 53.38; 10: 57.87; 12: 2132.28 | [13 empty] | Итого по расценке
|  | ФОТ |  |  | 10: 32.43; 12: 1783.65 | [12 empty] | ФОТ
| Пр/812-049.3-1 | НР Электротехнические установки на других объектах |  |  | 4: %; 5: 97; 7: 97; 10: 31.46; 12: 1730.14 | [12 empty] | НР Электротехнические установки на других объектах
| Пр/774-049.3 | СП Электротехнические установки на других объектах |  |  | 4: %; 5: 51; 7: 51; 10: 16.54; 12: 909.66 | [12 empty] | СП Электротехнические установки на других объектах
|  | Всего по позиции |  |  | 10: 105.87; 12: 4772.08 | [14 empty] | Всего по позиции
135 | Поставка Заказчика | Коробка взрывозащищенная 250х250 |  |  | 4: шт; 5: 1; 6: 1; 7: 1; 11: 13 | [9 empty] | Коробка взрывозащищенная 250х250
|  | Всего по позиции |  |  | 10: 0; 12: 0 | [14 empty] | Всего по позиции
0801КС735-1 | [21 empty] | 0801КС735-1
136 | ФЕРм08-02-147-01 | Кабель до 35 кВ по установленным конструкциям и лоткам с креплением на поворотах и в конце трассы, масса 1 м кабеля: до 1 кг |  |  | 4: 100 м; 5: 0.1; 6: 1; 7: 0.1 | [9 empty] | Кабель до 35 кВ по установленным конструкциям и лоткам с креплением на поворотах и в конце трассы, масса 1 м кабеля: до 1 кг
| Приказ от 07.07.2022 № 557/пр прил.8 табл.3 п.3 | Производство ремонтно-строительных работ осуществляется на территории действующего предприятия с наличием в зоне производства работ одного или нескольких из перечисленных ниже факторов: - разветвленной сети транспортных и инженерных коммуникаций; - стесненных условий для складирования материалов; - действующего технологического оборудования ОЗП=1,15; ЭМ=1,15 к расх.; ЗПМ=1,15; ТЗ=1,15; ТЗМ=1,15 | [21 empty] | Производство ремонтно-строительных работ осуществляется на территории действующего предприятия с наличием в зоне производства работ одного или нескольких из перечисленных ниже факторов: - разветвленной сети транспортных и инженерных коммуникаций; - стесненных условий для складирования материалов; - действующего технологического оборудования ОЗП=1,15; ЭМ=1,15 к расх.; ЗПМ=1,15; ТЗ=1,15; ТЗМ=1,15
| 1 | ОТ |  |  | 8: 87.23; 9: 1.15; 10: 10.03; 11: 55; 12: 551.65 | [11 empty] | ОТ
| 2 | ЭМ |  |  | 8: 45.42; 9: 1.15; 10: 5.22; 11: 22; 12: 114.84 | [11 empty] | ЭМ
| 3 | в т.ч. ОТм |  |  | 8: 5.02; 9: 1.15; 10: 0.58; 11: 55; 12: 31.9 | [11 empty] | в т.ч. ОТм
| 4 | М |  |  | 8: 28.13; 10: 2.81; 11: 13; 12: 36.53 | [11 empty] | М
|  | ЗТ |  |  | 4: чел.-ч; 5: 9.28; 6: 1.15; 7: 1.0672 | [12 empty] | ЗТ
|  | ЗТм |  |  | 4: чел.-ч; 5: 0.4; 6: 1.15; 7: 0.046 | [12 empty] | ЗТм
|  | Итого по расценке |  |  | 8: 160.78; 10: 18.06; 12: 703.02 | [13 empty] | Итого по расценке
|  | ФОТ |  |  | 10: 10.61; 12: 583.55 | [12 empty] | ФОТ
| Пр/812-049.3-1 | НР Электротехнические установки на других объектах |  |  | 4: %; 5: 97; 7: 97; 10: 10.29; 12: 566.04 | [12 empty] | НР Электротехнические установки на других объектах
| Пр/774-049.3 | СП Электротехнические установки на других объектах |  |  | 4: %; 5: 51; 7: 51; 10: 5.41; 12: 297.61 | [12 empty] | СП Электротехнические установки на других объектах
|  | Всего по позиции |  |  | 10: 33.76; 12: 1566.67 | [14 empty] | Всего по позиции
137 | Поставка Заказчика | Кабель ВБШвнг(А) -LS 3х10 (вес кабеля 0,806 кг/м.п.) |  |  | 4: м; 5: 10; 6: 1; 7: 10; 11: 13 | [9 empty] | Кабель ВБШвнг(А) -LS 3х10 (вес кабеля 0,806 кг/м.п.)
|  | Всего по позиции |  |  | 10: 0; 12: 0 | [14 empty] | Всего по позиции
138 | ФЕРм08-02-158-14 | Заделка концевая сухая для 3-5-жильного кабеля с пластмассовой и резиновой изоляцией напряжением: до 1 кВ, сечение одной жилы от 1,5 мм2 до 35 мм2 |  |  | 4: шт; 5: 2; 6: 1; 7: 2 | [9 empty] | Заделка концевая сухая для 3-5-жильного кабеля с пластмассовой и резиновой изоляцией напряжением: до 1 кВ, сечение одной жилы от 1,5 мм2 до 35 мм2
| Приказ от 07.07.2022 № 557/пр прил.8 табл.3 п.3 | Производство ремонтно-строительных работ осуществляется на территории действующего предприятия с наличием в зоне производства работ одного или нескольких из перечисленных ниже факторов: - разветвленной сети транспортных и инженерных коммуникаций; - стесненных условий для складирования материалов; - действующего технологического оборудования ОЗП=1,15; ЭМ=1,15 к расх.; ЗПМ=1,15; ТЗ=1,15; ТЗМ=1,15 | [21 empty] | Производство ремонтно-строительных работ осуществляется на территории действующего предприятия с наличием в зоне производства работ одного или нескольких из перечисленных ниже факторов: - разветвленной сети транспортных и инженерных коммуникаций; - стесненных условий для складирования материалов; - действующего технологического оборудования ОЗП=1,15; ЭМ=1,15 к расх.; ЗПМ=1,15; ТЗ=1,15; ТЗМ=1,15
| 1 | ОТ |  |  | 8: 8.65; 9: 1.15; 10: 19.9; 11: 55; 12: 1094.5 | [11 empty] | ОТ
| 2 | ЭМ |  |  | 8: 1.81; 9: 1.15; 10: 4.16; 11: 22; 12: 91.52 | [11 empty] | ЭМ
| 3 | в т.ч. ОТм |  |  | 8: 0.26; 9: 1.15; 10: 0.6; 11: 55; 12: 33 | [11 empty] | в т.ч. ОТм
| 4 | М |  |  | 8: 4.92; 10: 9.84; 11: 13; 12: 127.92 | [11 empty] | М
|  | ЗТ |  |  | 4: чел.-ч; 5: 0.92; 6: 1.15; 7: 2.116 | [12 empty] | ЗТ
|  | ЗТм |  |  | 4: чел.-ч; 5: 0.02; 6: 1.15; 7: 0.046 | [12 empty] | ЗТм
|  | Итого по расценке |  |  | 8: 15.38; 10: 33.9; 12: 1313.94 | [13 empty] | Итого по расценке
|  | ФОТ |  |  | 10: 20.5; 12: 1127.5 | [12 empty] | ФОТ
| Пр/812-049.3-1 | НР Электротехнические установки на других объектах |  |  | 4: %; 5: 97; 7: 97; 10: 19.89; 12: 1093.68 | [12 empty] | НР Электротехнические установки на других объектах
| Пр/774-049.3 | СП Электротехнические установки на других объектах |  |  | 4: %; 5: 51; 7: 51; 10: 10.46; 12: 575.03 | [12 empty] | СП Электротехнические установки на других объектах
|  | Всего по позиции |  |  | 10: 64.25; 12: 2982.65 | [14 empty] | Всего по позиции
139 | ФЕРм08-03-545-01 | Коробка (ящик) с зажимами для кабелей и проводов сечением до 6 мм2, устанавливаемая на конструкции на стене или колонне, количество зажимов: до 10 | [20 empty] | Коробка (ящик) с зажимами для кабелей и проводов сечением до 6 мм2, устанавливаемая на конструкции на стене или колонне, количество зажимов: до 10 | bar: 4 to 7
| Приказ от 07.07.2022 № 557/пр прил.8 табл.3 п.3 | Производство ремонтно-строительных работ осуществляется на территории действующего предприятия с наличием в зоне производства работ одного или нескольких из перечисленных ниже факторов: - разветвленной сети транспортных и инженерных коммуникаций; - стесненных условий для складирования материалов; - действующего технологического оборудования ОЗП=1,15; ЭМ=1,15 к расх.; ЗПМ=1,15; ТЗ=1,15; ТЗМ=1,15 | [21 empty] | Производство ремонтно-строительных работ осуществляется на территории действующего предприятия с наличием в зоне производства работ одного или нескольких из перечисленных ниже факторов: - разветвленной сети транспортных и инженерных коммуникаций; - стесненных условий для складирования материалов; - действующего технологического оборудования ОЗП=1,15; ЭМ=1,15 к расх.; ЗПМ=1,15; ТЗ=1,15; ТЗМ=1,15
| 1 | ОТ |  |  | 8: 28.2; 9: 1.15; 10: 32.43; 11: 55; 12: 1783.65 | [11 empty] | ОТ
| 2 | ЭМ |  |  | 8: 1.73; 9: 1.15; 10: 1.99; 11: 22; 12: 43.78 | [11 empty] | ЭМ
| 4 | М |  |  | 8: 46.45; 10: 23.45; 11: 13; 12: 304.85 | [11 empty] | М
|  | ЗТ |  |  | 4: чел.-ч; 5: 3; 6: 1.15; 7: 3.45 | [12 empty] | ЗТ
|  | Итого по расценке |  |  | 8: 53.38; 10: 57.87; 12: 2132.28 | [13 empty] | Итого по расценке
|  | ФОТ |  |  | 10: 32.43; 12: 1783.65 | [12 empty] | ФОТ
| Пр/812-049.3-1 | НР Электротехнические установки на других объектах |  |  | 4: %; 5: 97; 7: 97; 10: 31.46; 12: 1730.14 | [12 empty] | НР Электротехнические установки на других объектах
| Пр/774-049.3 | СП Электротехнические установки на других объектах |  |  | 4: %; 5: 51; 7: 51; 10: 16.54; 12: 909.66 | [12 empty] | СП Электротехнические установки на других объектах
|  | Всего по позиции |  |  | 10: 105.87; 12: 4772.08 | [14 empty] | Всего по позиции
140 | Поставка Заказчика | Коробка взрывозащищенная 250х250 |  |  | 4: шт; 5: 1; 6: 1; 7: 1; 11: 13 | [9 empty] | Коробка взрывозащищенная 250х250
|  | Всего по позиции |  |  | 10: 0; 12: 0 | [14 empty] | Всего по позиции
0801КС393-1 | [21 empty] | 0801КС393-1
141 | ФЕРм08-02-147-01 | Кабель до 35 кВ по установленным конструкциям и лоткам с креплением на поворотах и в конце трассы, масса 1 м кабеля: до 1 кг |  |  | 4: 100 м; 5: 0.2; 6: 1; 7: 0.2 | [9 empty] | Кабель до 35 кВ по установленным конструкциям и лоткам с креплением на поворотах и в конце трассы, масса 1 м кабеля: до 1 кг
| Приказ от 07.07.2022 № 557/пр прил.8 табл.3 п.3 | Производство ремонтно-строительных работ осуществляется на территории действующего предприятия с наличием в зоне производства работ одного или нескольких из перечисленных ниже факторов: - разветвленной сети транспортных и инженерных коммуникаций; - стесненных условий для складирования материалов; - действующего технологического оборудования ОЗП=1,15; ЭМ=1,15 к расх.; ЗПМ=1,15; ТЗ=1,15; ТЗМ=1,15 | [21 empty] | Производство ремонтно-строительных работ осуществляется на территории действующего предприятия с наличием в зоне производства работ одного или нескольких из перечисленных ниже факторов: - разветвленной сети транспортных и инженерных коммуникаций; - стесненных условий для складирования материалов; - действующего технологического оборудования ОЗП=1,15; ЭМ=1,15 к расх.; ЗПМ=1,15; ТЗ=1,15; ТЗМ=1,15
| 1 | ОТ |  |  | 8: 87.23; 9: 1.15; 10: 20.06; 11: 55; 12: 1103.3 | [11 empty] | ОТ
| 2 | ЭМ |  |  | 8: 45.42; 9: 1.15; 10: 10.45; 11: 22; 12: 229.9 | [11 empty] | ЭМ
| 3 | в т.ч. ОТм |  |  | 8: 5.02; 9: 1.15; 10: 1.15; 11: 55; 12: 63.25 | [11 empty] | в т.ч. ОТм
| 4 | М |  |  | 8: 28.13; 10: 5.63; 11: 13; 12: 73.19 | [11 empty] | М
|  | ЗТ |  |  | 4: чел.-ч; 5: 9.28; 6: 1.15; 7: 2.1344 | [12 empty] | ЗТ
|  | ЗТм |  |  | 4: чел.-ч; 5: 0.4; 6: 1.15; 7: 0.092 | [12 empty] | ЗТм
|  | Итого по расценке |  |  | 8: 160.78; 10: 36.14; 12: 1406.39 | [13 empty] | Итого по расценке
|  | ФОТ |  |  | 10: 21.21; 12: 1166.55 | [12 empty] | ФОТ
| Пр/812-049.3-1 | НР Электротехнические установки на других объектах |  |  | 4: %; 5: 97; 7: 97; 10: 20.57; 12: 1131.55 | [12 empty] | НР Электротехнические установки на других объектах
| Пр/774-049.3 | СП Электротехнические установки на других объектах |  |  | 4: %; 5: 51; 7: 51; 10: 10.82; 12: 594.94 | [12 empty] | СП Электротехнические установки на других объектах
|  | Всего по позиции |  |  | 10: 67.53; 12: 3132.88 | [14 empty] | Всего по позиции
142 | Поставка Заказчика | Кабель ВБШвнг(А) -LS 3х2,5 (вес кабеля 0,411 кг/м.п.) |  |  | 4: м; 5: 20; 6: 1; 7: 20; 11: 13 | [9 empty] | Кабель ВБШвнг(А) -LS 3х2,5 (вес кабеля 0,411 кг/м.п.)
|  | Всего по позиции |  |  | 10: 0; 12: 0 | [14 empty] | Всего по позиции
143 | ФЕРм08-02-158-14 | Заделка концевая сухая для 3-5-жильного кабеля с пластмассовой и резиновой изоляцией напряжением: до 1 кВ, сечение одной жилы от 1,5 мм2 до 35 мм2 |  |  | 4: шт; 5: 2; 6: 1; 7: 2 | [9 empty] | Заделка концевая сухая для 3-5-жильного кабеля с пластмассовой и резиновой изоляцией напряжением: до 1 кВ, сечение одной жилы от 1,5 мм2 до 35 мм2
| Приказ от 07.07.2022 № 557/пр прил.8 табл.3 п.3 | Производство ремонтно-строительных работ осуществляется на территории действующего предприятия с наличием в зоне производства работ одного или нескольких из перечисленных ниже факторов: - разветвленной сети транспортных и инженерных коммуникаций; - стесненных условий для складирования материалов; - действующего технологического оборудования ОЗП=1,15; ЭМ=1,15 к расх.; ЗПМ=1,15; ТЗ=1,15; ТЗМ=1,15 | [21 empty] | Производство ремонтно-строительных работ осуществляется на территории действующего предприятия с наличием в зоне производства работ одного или нескольких из перечисленных ниже факторов: - разветвленной сети транспортных и инженерных коммуникаций; - стесненных условий для складирования материалов; - действующего технологического оборудования ОЗП=1,15; ЭМ=1,15 к расх.; ЗПМ=1,15; ТЗ=1,15; ТЗМ=1,15
| 1 | ОТ |  |  | 8: 8.65; 9: 1.15; 10: 19.9; 11: 55; 12: 1094.5 | [11 empty] | ОТ
| 2 | ЭМ |  |  | 8: 1.81; 9: 1.15; 10: 4.16; 11: 22; 12: 91.52 | [11 empty] | ЭМ
| 3 | в т.ч. ОТм |  |  | 8: 0.26; 9: 1.15; 10: 0.6; 11: 55; 12: 33 | [11 empty] | в т.ч. ОТм
| 4 | М |  |  | 8: 4.92; 10: 9.84; 11: 13; 12: 127.92 | [11 empty] | М
|  | ЗТ |  |  | 4: чел.-ч; 5: 0.92; 6: 1.15; 7: 2.116 | [12 empty] | ЗТ
|  | ЗТм |  |  | 4: чел.-ч; 5: 0.02; 6: 1.15; 7: 0.046 | [12 empty] | ЗТм
|  | Итого по расценке |  |  | 8: 15.38; 10: 33.9; 12: 1313.94 | [13 empty] | Итого по расценке
|  | ФОТ |  |  | 10: 20.5; 12: 1127.5 | [12 empty] | ФОТ
| Пр/812-049.3-1 | НР Электротехнические установки на других объектах |  |  | 4: %; 5: 97; 7: 97; 10: 19.89; 12: 1093.68 | [12 empty] | НР Электротехнические установки на других объектах
| Пр/774-049.3 | СП Электротехнические установки на других объектах |  |  | 4: %; 5: 51; 7: 51; 10: 10.46; 12: 575.03 | [12 empty] | СП Электротехнические установки на других объектах
|  | Всего по позиции |  |  | 10: 64.25; 12: 2982.65 | [14 empty] | Всего по позиции
144 | ФЕРм08-03-545-01 | Коробка (ящик) с зажимами для кабелей и проводов сечением до 6 мм2, устанавливаемая на конструкции на стене или колонне, количество зажимов: до 10 | [20 empty] | Коробка (ящик) с зажимами для кабелей и проводов сечением до 6 мм2, устанавливаемая на конструкции на стене или колонне, количество зажимов: до 10 | bar: 4 to 7
| Приказ от 07.07.2022 № 557/пр прил.8 табл.3 п.3 | Производство ремонтно-строительных работ осуществляется на территории действующего предприятия с наличием в зоне производства работ одного или нескольких из перечисленных ниже факторов: - разветвленной сети транспортных и инженерных коммуникаций; - стесненных условий для складирования материалов; - действующего технологического оборудования ОЗП=1,15; ЭМ=1,15 к расх.; ЗПМ=1,15; ТЗ=1,15; ТЗМ=1,15 | [21 empty] | Производство ремонтно-строительных работ осуществляется на территории действующего предприятия с наличием в зоне производства работ одного или нескольких из перечисленных ниже факторов: - разветвленной сети транспортных и инженерных коммуникаций; - стесненных условий для складирования материалов; - действующего технологического оборудования ОЗП=1,15; ЭМ=1,15 к расх.; ЗПМ=1,15; ТЗ=1,15; ТЗМ=1,15
| 1 | ОТ |  |  | 8: 28.2; 9: 1.15; 10: 32.43; 11: 55; 12: 1783.65 | [11 empty] | ОТ
| 2 | ЭМ |  |  | 8: 1.73; 9: 1.15; 10: 1.99; 11: 22; 12: 43.78 | [11 empty] | ЭМ
| 4 | М |  |  | 8: 46.45; 10: 23.45; 11: 13; 12: 304.85 | [11 empty] | М
|  | ЗТ |  |  | 4: чел.-ч; 5: 3; 6: 1.15; 7: 3.45 | [12 empty] | ЗТ
|  | Итого по расценке |  |  | 8: 53.38; 10: 57.87; 12: 2132.28 | [13 empty] | Итого по расценке
|  | ФОТ |  |  | 10: 32.43; 12: 1783.65 | [12 empty] | ФОТ
| Пр/812-049.3-1 | НР Электротехнические установки на других объектах |  |  | 4: %; 5: 97; 7: 97; 10: 31.46; 12: 1730.14 | [12 empty] | НР Электротехнические установки на других объектах
| Пр/774-049.3 | СП Электротехнические установки на других объектах |  |  | 4: %; 5: 51; 7: 51; 10: 16.54; 12: 909.66 | [12 empty] | СП Электротехнические установки на других объектах
|  | Всего по позиции |  |  | 10: 105.87; 12: 4772.08 | [14 empty] | Всего по позиции
145 | Поставка Заказчика | Коробка взрывозащищенная 250х250 |  |  | 4: шт; 5: 1; 6: 1; 7: 1; 11: 13 | [9 empty] | Коробка взрывозащищенная 250х250
|  | Всего по позиции |  |  | 10: 0; 12: 0 | [14 empty] | Всего по позиции
КС302LG4117-1 | [21 empty] | КС302LG4117-1
146 | ФЕРм08-02-147-01 | Кабель до 35 кВ по установленным конструкциям и лоткам с креплением на поворотах и в конце трассы, масса 1 м кабеля: до 1 кг |  |  | 4: 100 м; 5: 0.45; 6: 1; 7: 0.45 | [9 empty] | Кабель до 35 кВ по установленным конструкциям и лоткам с креплением на поворотах и в конце трассы, масса 1 м кабеля: до 1 кг
| Приказ от 07.07.2022 № 557/пр прил.8 табл.3 п.3 | Производство ремонтно-строительных работ осуществляется на территории действующего предприятия с наличием в зоне производства работ одного или нескольких из перечисленных ниже факторов: - разветвленной сети транспортных и инженерных коммуникаций; - стесненных условий для складирования материалов; - действующего технологического оборудования ОЗП=1,15; ЭМ=1,15 к расх.; ЗПМ=1,15; ТЗ=1,15; ТЗМ=1,15 | [21 empty] | Производство ремонтно-строительных работ осуществляется на территории действующего предприятия с наличием в зоне производства работ одного или нескольких из перечисленных ниже факторов: - разветвленной сети транспортных и инженерных коммуникаций; - стесненных условий для складирования материалов; - действующего технологического оборудования ОЗП=1,15; ЭМ=1,15 к расх.; ЗПМ=1,15; ТЗ=1,15; ТЗМ=1,15
| 1 | ОТ |  |  | 8: 87.23; 9: 1.15; 10: 45.14; 11: 55; 12: 2482.7 | [11 empty] | ОТ
| 2 | ЭМ |  |  | 8: 45.42; 9: 1.15; 10: 23.5; 11: 22; 12: 517 | [11 empty] | ЭМ
| 3 | в т.ч. ОТм |  |  | 8: 5.02; 9: 1.15; 10: 2.6; 11: 55; 12: 143 | [11 empty] | в т.ч. ОТм
| 4 | М |  |  | 8: 28.13; 10: 12.66; 11: 13; 12: 164.58 | [11 empty] | М
|  | ЗТ |  |  | 4: чел.-ч; 5: 9.28; 6: 1.15; 7: 4.8024 | [12 empty] | ЗТ
|  | ЗТм |  |  | 4: чел.-ч; 5: 0.4; 6: 1.15; 7: 0.207 | [12 empty] | ЗТм
|  | Итого по расценке |  |  | 8: 160.78; 10: 81.3; 12: 3164.28 | [13 empty] | Итого по расценке
|  | ФОТ |  |  | 10: 47.74; 12: 2625.7 | [12 empty] | ФОТ
| Пр/812-049.3-1 | НР Электротехнические установки на других объектах |  |  | 4: %; 5: 97; 7: 97; 10: 46.31; 12: 2546.93 | [12 empty] | НР Электротехнические установки на других объектах
| Пр/774-049.3 | СП Электротехнические установки на других объектах |  |  | 4: %; 5: 51; 7: 51; 10: 24.35; 12: 1339.11 | [12 empty] | СП Электротехнические установки на других объектах
|  | Всего по позиции |  |  | 10: 151.96; 12: 7050.32 | [14 empty] | Всего по позиции
147 | Поставка Заказчика | Кабель ВБШвнг(А) -LS 3х10 (вес кабеля 0,806 кг/м.п.) |  |  | 4: м; 5: 45; 6: 1; 7: 45; 11: 13 | [9 empty] | Кабель ВБШвнг(А) -LS 3х10 (вес кабеля 0,806 кг/м.п.)
|  | Всего по позиции |  |  | 10: 0; 12: 0 | [14 empty] | Всего по позиции
148 | ФЕРм08-02-158-14 | Заделка концевая сухая для 3-5-жильного кабеля с пластмассовой и резиновой изоляцией напряжением: до 1 кВ, сечение одной жилы от 1,5 мм2 до 35 мм2 |  |  | 4: шт; 5: 2; 6: 1; 7: 2 | [9 empty] | Заделка концевая сухая для 3-5-жильного кабеля с пластмассовой и резиновой изоляцией напряжением: до 1 кВ, сечение одной жилы от 1,5 мм2 до 35 мм2
| Приказ от 07.07.2022 № 557/пр прил.8 табл.3 п.3 | Производство ремонтно-строительных работ осуществляется на территории действующего предприятия с наличием в зоне производства работ одного или нескольких из перечисленных ниже факторов: - разветвленной сети транспортных и инженерных коммуникаций; - стесненных условий для складирования материалов; - действующего технологического оборудования ОЗП=1,15; ЭМ=1,15 к расх.; ЗПМ=1,15; ТЗ=1,15; ТЗМ=1,15 | [21 empty] | Производство ремонтно-строительных работ осуществляется на территории действующего предприятия с наличием в зоне производства работ одного или нескольких из перечисленных ниже факторов: - разветвленной сети транспортных и инженерных коммуникаций; - стесненных условий для складирования материалов; - действующего технологического оборудования ОЗП=1,15; ЭМ=1,15 к расх.; ЗПМ=1,15; ТЗ=1,15; ТЗМ=1,15
| 1 | ОТ |  |  | 8: 8.65; 9: 1.15; 10: 19.9; 11: 55; 12: 1094.5 | [11 empty] | ОТ
| 2 | ЭМ |  |  | 8: 1.81; 9: 1.15; 10: 4.16; 11: 22; 12: 91.52 | [11 empty] | ЭМ
| 3 | в т.ч. ОТм |  |  | 8: 0.26; 9: 1.15; 10: 0.6; 11: 55; 12: 33 | [11 empty] | в т.ч. ОТм
| 4 | М |  |  | 8: 4.92; 10: 9.84; 11: 13; 12: 127.92 | [11 empty] | М
|  | ЗТ |  |  | 4: чел.-ч; 5: 0.92; 6: 1.15; 7: 2.116 | [12 empty] | ЗТ
|  | ЗТм |  |  | 4: чел.-ч; 5: 0.02; 6: 1.15; 7: 0.046 | [12 empty] | ЗТм
|  | Итого по расценке |  |  | 8: 15.38; 10: 33.9; 12: 1313.94 | [13 empty] | Итого по расценке
|  | ФОТ |  |  | 10: 20.5; 12: 1127.5 | [12 empty] | ФОТ
| Пр/812-049.3-1 | НР Электротехнические установки на других объектах |  |  | 4: %; 5: 97; 7: 97; 10: 19.89; 12: 1093.68 | [12 empty] | НР Электротехнические установки на других объектах
| Пр/774-049.3 | СП Электротехнические установки на других объектах |  |  | 4: %; 5: 51; 7: 51; 10: 10.46; 12: 575.03 | [12 empty] | СП Электротехнические установки на других объектах
|  | Всего по позиции |  |  | 10: 64.25; 12: 2982.65 | [14 empty] | Всего по позиции
149 | ФЕРм08-03-545-01 | Коробка (ящик) с зажимами для кабелей и проводов сечением до 6 мм2, устанавливаемая на конструкции на стене или колонне, количество зажимов: до 10 | [20 empty] | Коробка (ящик) с зажимами для кабелей и проводов сечением до 6 мм2, устанавливаемая на конструкции на стене или колонне, количество зажимов: до 10 | bar: 4 to 7
| Приказ от 07.07.2022 № 557/пр прил.8 табл.3 п.3 | Производство ремонтно-строительных работ осуществляется на территории действующего предприятия с наличием в зоне производства работ одного или нескольких из перечисленных ниже факторов: - разветвленной сети транспортных и инженерных коммуникаций; - стесненных условий для складирования материалов; - действующего технологического оборудования ОЗП=1,15; ЭМ=1,15 к расх.; ЗПМ=1,15; ТЗ=1,15; ТЗМ=1,15 | [21 empty] | Производство ремонтно-строительных работ осуществляется на территории действующего предприятия с наличием в зоне производства работ одного или нескольких из перечисленных ниже факторов: - разветвленной сети транспортных и инженерных коммуникаций; - стесненных условий для складирования материалов; - действующего технологического оборудования ОЗП=1,15; ЭМ=1,15 к расх.; ЗПМ=1,15; ТЗ=1,15; ТЗМ=1,15
| 1 | ОТ |  |  | 8: 28.2; 9: 1.15; 10: 32.43; 11: 55; 12: 1783.65 | [11 empty] | ОТ
| 2 | ЭМ |  |  | 8: 1.73; 9: 1.15; 10: 1.99; 11: 22; 12: 43.78 | [11 empty] | ЭМ
| 4 | М |  |  | 8: 46.45; 10: 23.45; 11: 13; 12: 304.85 | [11 empty] | М
|  | ЗТ |  |  | 4: чел.-ч; 5: 3; 6: 1.15; 7: 3.45 | [12 empty] | ЗТ
|  | Итого по расценке |  |  | 8: 53.38; 10: 57.87; 12: 2132.28 | [13 empty] | Итого по расценке
|  | ФОТ |  |  | 10: 32.43; 12: 1783.65 | [12 empty] | ФОТ
| Пр/812-049.3-1 | НР Электротехнические установки на других объектах |  |  | 4: %; 5: 97; 7: 97; 10: 31.46; 12: 1730.14 | [12 empty] | НР Электротехнические установки на других объектах
| Пр/774-049.3 | СП Электротехнические установки на других объектах |  |  | 4: %; 5: 51; 7: 51; 10: 16.54; 12: 909.66 | [12 empty] | СП Электротехнические установки на других объектах
|  | Всего по позиции |  |  | 10: 105.87; 12: 4772.08 | [14 empty] | Всего по позиции
150 | Поставка Заказчика | Коробка взрывозащищенная 250х250 |  |  | 4: шт; 5: 1; 6: 1; 7: 1; 11: 13 | [9 empty] | Коробка взрывозащищенная 250х250
|  | Всего по позиции |  |  | 10: 0; 12: 0 | [14 empty] | Всего по позиции
КС302LG4125-1 | [21 empty] | КС302LG4125-1
151 | ФЕРм08-02-147-01 | Кабель до 35 кВ по установленным конструкциям и лоткам с креплением на поворотах и в конце трассы, масса 1 м кабеля: до 1 кг |  |  | 4: 100 м; 5: 0.25; 6: 1; 7: 0.25 | [9 empty] | Кабель до 35 кВ по установленным конструкциям и лоткам с креплением на поворотах и в конце трассы, масса 1 м кабеля: до 1 кг
| Приказ от 07.07.2022 № 557/пр прил.8 табл.3 п.3 | Производство ремонтно-строительных работ осуществляется на территории действующего предприятия с наличием в зоне производства работ одного или нескольких из перечисленных ниже факторов: - разветвленной сети транспортных и инженерных коммуникаций; - стесненных условий для складирования материалов; - действующего технологического оборудования ОЗП=1,15; ЭМ=1,15 к расх.; ЗПМ=1,15; ТЗ=1,15; ТЗМ=1,15 | [21 empty] | Производство ремонтно-строительных работ осуществляется на территории действующего предприятия с наличием в зоне производства работ одного или нескольких из перечисленных ниже факторов: - разветвленной сети транспортных и инженерных коммуникаций; - стесненных условий для складирования материалов; - действующего технологического оборудования ОЗП=1,15; ЭМ=1,15 к расх.; ЗПМ=1,15; ТЗ=1,15; ТЗМ=1,15
| 1 | ОТ |  |  | 8: 87.23; 9: 1.15; 10: 25.08; 11: 55; 12: 1379.4 | [11 empty] | ОТ
| 2 | ЭМ |  |  | 8: 45.42; 9: 1.15; 10: 13.06; 11: 22; 12: 287.32 | [11 empty] | ЭМ
| 3 | в т.ч. ОТм |  |  | 8: 5.02; 9: 1.15; 10: 1.44; 11: 55; 12: 79.2 | [11 empty] | в т.ч. ОТм
| 4 | М |  |  | 8: 28.13; 10: 7.03; 11: 13; 12: 91.39 | [11 empty] | М
|  | ЗТ |  |  | 4: чел.-ч; 5: 9.28; 6: 1.15; 7: 2.668 | [12 empty] | ЗТ
|  | ЗТм |  |  | 4: чел.-ч; 5: 0.4; 6: 1.15; 7: 0.115 | [12 empty] | ЗТм
|  | Итого по расценке |  |  | 8: 160.78; 10: 45.17; 12: 1758.11 | [13 empty] | Итого по расценке
|  | ФОТ |  |  | 10: 26.52; 12: 1458.6 | [12 empty] | ФОТ
| Пр/812-049.3-1 | НР Электротехнические установки на других объектах |  |  | 4: %; 5: 97; 7: 97; 10: 25.72; 12: 1414.84 | [12 empty] | НР Электротехнические установки на других объектах
| Пр/774-049.3 | СП Электротехнические установки на других объектах |  |  | 4: %; 5: 51; 7: 51; 10: 13.53; 12: 743.89 | [12 empty] | СП Электротехнические установки на других объектах
|  | Всего по позиции |  |  | 10: 84.42; 12: 3916.84 | [14 empty] | Всего по позиции
152 | Поставка Заказчика | Кабель ВБШвнг(А) -LS 3х10 (вес кабеля 0,806 кг/м.п.) |  |  | 4: м; 5: 25; 6: 1; 7: 25; 11: 13 | [9 empty] | Кабель ВБШвнг(А) -LS 3х10 (вес кабеля 0,806 кг/м.п.)
|  | Всего по позиции |  |  | 10: 0; 12: 0 | [14 empty] | Всего по позиции
153 | ФЕРм08-02-158-14 | Заделка концевая сухая для 3-5-жильного кабеля с пластмассовой и резиновой изоляцией напряжением: до 1 кВ, сечение одной жилы от 1,5 мм2 до 35 мм2 |  |  | 4: шт; 5: 2; 6: 1; 7: 2 | [9 empty] | Заделка концевая сухая для 3-5-жильного кабеля с пластмассовой и резиновой изоляцией напряжением: до 1 кВ, сечение одной жилы от 1,5 мм2 до 35 мм2
| Приказ от 07.07.2022 № 557/пр прил.8 табл.3 п.3 | Производство ремонтно-строительных работ осуществляется на территории действующего предприятия с наличием в зоне производства работ одного или нескольких из перечисленных ниже факторов: - разветвленной сети транспортных и инженерных коммуникаций; - стесненных условий для складирования материалов; - действующего технологического оборудования ОЗП=1,15; ЭМ=1,15 к расх.; ЗПМ=1,15; ТЗ=1,15; ТЗМ=1,15 | [21 empty] | Производство ремонтно-строительных работ осуществляется на территории действующего предприятия с наличием в зоне производства работ одного или нескольких из перечисленных ниже факторов: - разветвленной сети транспортных и инженерных коммуникаций; - стесненных условий для складирования материалов; - действующего технологического оборудования ОЗП=1,15; ЭМ=1,15 к расх.; ЗПМ=1,15; ТЗ=1,15; ТЗМ=1,15
| 1 | ОТ |  |  | 8: 8.65; 9: 1.15; 10: 19.9; 11: 55; 12: 1094.5 | [11 empty] | ОТ
| 2 | ЭМ |  |  | 8: 1.81; 9: 1.15; 10: 4.16; 11: 22; 12: 91.52 | [11 empty] | ЭМ
| 3 | в т.ч. ОТм |  |  | 8: 0.26; 9: 1.15; 10: 0.6; 11: 55; 12: 33 | [11 empty] | в т.ч. ОТм
| 4 | М |  |  | 8: 4.92; 10: 9.84; 11: 13; 12: 127.92 | [11 empty] | М
|  | ЗТ |  |  | 4: чел.-ч; 5: 0.92; 6: 1.15; 7: 2.116 | [12 empty] | ЗТ
|  | ЗТм |  |  | 4: чел.-ч; 5: 0.02; 6: 1.15; 7: 0.046 | [12 empty] | ЗТм
|  | Итого по расценке |  |  | 8: 15.38; 10: 33.9; 12: 1313.94 | [13 empty] | Итого по расценке
|  | ФОТ |  |  | 10: 20.5; 12: 1127.5 | [12 empty] | ФОТ
| Пр/812-049.3-1 | НР Электротехнические установки на других объектах |  |  | 4: %; 5: 97; 7: 97; 10: 19.89; 12: 1093.68 | [12 empty] | НР Электротехнические установки на других объектах
| Пр/774-049.3 | СП Электротехнические установки на других объектах |  |  | 4: %; 5: 51; 7: 51; 10: 10.46; 12: 575.03 | [12 empty] | СП Электротехнические установки на других объектах
|  | Всего по позиции |  |  | 10: 64.25; 12: 2982.65 | [14 empty] | Всего по позиции
154 | ФЕРм08-03-545-01 | Коробка (ящик) с зажимами для кабелей и проводов сечением до 6 мм2, устанавливаемая на конструкции на стене или колонне, количество зажимов: до 10 | [20 empty] | Коробка (ящик) с зажимами для кабелей и проводов сечением до 6 мм2, устанавливаемая на конструкции на стене или колонне, количество зажимов: до 10 | bar: 4 to 7
| Приказ от 07.07.2022 № 557/пр прил.8 табл.3 п.3 | Производство ремонтно-строительных работ осуществляется на территории действующего предприятия с наличием в зоне производства работ одного или нескольких из перечисленных ниже факторов: - разветвленной сети транспортных и инженерных коммуникаций; - стесненных условий для складирования материалов; - действующего технологического оборудования ОЗП=1,15; ЭМ=1,15 к расх.; ЗПМ=1,15; ТЗ=1,15; ТЗМ=1,15 | [21 empty] | Производство ремонтно-строительных работ осуществляется на территории действующего предприятия с наличием в зоне производства работ одного или нескольких из перечисленных ниже факторов: - разветвленной сети транспортных и инженерных коммуникаций; - стесненных условий для складирования материалов; - действующего технологического оборудования ОЗП=1,15; ЭМ=1,15 к расх.; ЗПМ=1,15; ТЗ=1,15; ТЗМ=1,15
| 1 | ОТ |  |  | 8: 28.2; 9: 1.15; 10: 32.43; 11: 55; 12: 1783.65 | [11 empty] | ОТ
| 2 | ЭМ |  |  | 8: 1.73; 9: 1.15; 10: 1.99; 11: 22; 12: 43.78 | [11 empty] | ЭМ
| 4 | М |  |  | 8: 46.45; 10: 23.45; 11: 13; 12: 304.85 | [11 empty] | М
|  | ЗТ |  |  | 4: чел.-ч; 5: 3; 6: 1.15; 7: 3.45 | [12 empty] | ЗТ
|  | Итого по расценке |  |  | 8: 53.38; 10: 57.87; 12: 2132.28 | [13 empty] | Итого по расценке
|  | ФОТ |  |  | 10: 32.43; 12: 1783.65 | [12 empty] | ФОТ
| Пр/812-049.3-1 | НР Электротехнические установки на других объектах |  |  | 4: %; 5: 97; 7: 97; 10: 31.46; 12: 1730.14 | [12 empty] | НР Электротехнические установки на других объектах
| Пр/774-049.3 | СП Электротехнические установки на других объектах |  |  | 4: %; 5: 51; 7: 51; 10: 16.54; 12: 909.66 | [12 empty] | СП Электротехнические установки на других объектах
|  | Всего по позиции |  |  | 10: 105.87; 12: 4772.08 | [14 empty] | Всего по позиции
155 | Поставка Заказчика | Коробка взрывозащищенная 250х250 |  |  | 4: шт; 5: 1; 6: 1; 7: 1; 11: 13 | [9 empty] | Коробка взрывозащищенная 250х250
|  | Всего по позиции |  |  | 10: 0; 12: 0 | [14 empty] | Всего по позиции
0801КС230-1 | [21 empty] | 0801КС230-1
156 | ФЕРм08-02-147-01 | Кабель до 35 кВ по установленным конструкциям и лоткам с креплением на поворотах и в конце трассы, масса 1 м кабеля: до 1 кг |  |  | 4: 100 м; 5: 0.15; 6: 1; 7: 0.15 | [9 empty] | Кабель до 35 кВ по установленным конструкциям и лоткам с креплением на поворотах и в конце трассы, масса 1 м кабеля: до 1 кг
| Приказ от 07.07.2022 № 557/пр прил.8 табл.3 п.3 | Производство ремонтно-строительных работ осуществляется на территории действующего предприятия с наличием в зоне производства работ одного или нескольких из перечисленных ниже факторов: - разветвленной сети транспортных и инженерных коммуникаций; - стесненных условий для складирования материалов; - действующего технологического оборудования ОЗП=1,15; ЭМ=1,15 к расх.; ЗПМ=1,15; ТЗ=1,15; ТЗМ=1,15 | [21 empty] | Производство ремонтно-строительных работ осуществляется на территории действующего предприятия с наличием в зоне производства работ одного или нескольких из перечисленных ниже факторов: - разветвленной сети транспортных и инженерных коммуникаций; - стесненных условий для складирования материалов; - действующего технологического оборудования ОЗП=1,15; ЭМ=1,15 к расх.; ЗПМ=1,15; ТЗ=1,15; ТЗМ=1,15
| 1 | ОТ |  |  | 8: 87.23; 9: 1.15; 10: 15.05; 11: 55; 12: 827.75 | [11 empty] | ОТ
| 2 | ЭМ |  |  | 8: 45.42; 9: 1.15; 10: 7.83; 11: 22; 12: 172.26 | [11 empty] | ЭМ
| 3 | в т.ч. ОТм |  |  | 8: 5.02; 9: 1.15; 10: 0.87; 11: 55; 12: 47.85 | [11 empty] | в т.ч. ОТм
| 4 | М |  |  | 8: 28.13; 10: 4.22; 11: 13; 12: 54.86 | [11 empty] | М
|  | ЗТ |  |  | 4: чел.-ч; 5: 9.28; 6: 1.15; 7: 1.6008 | [12 empty] | ЗТ
|  | ЗТм |  |  | 4: чел.-ч; 5: 0.4; 6: 1.15; 7: 0.069 | [12 empty] | ЗТм
|  | Итого по расценке |  |  | 8: 160.78; 10: 27.1; 12: 1054.87 | [13 empty] | Итого по расценке
|  | ФОТ |  |  | 10: 15.92; 12: 875.6 | [12 empty] | ФОТ
| Пр/812-049.3-1 | НР Электротехнические установки на других объектах |  |  | 4: %; 5: 97; 7: 97; 10: 15.44; 12: 849.33 | [12 empty] | НР Электротехнические установки на других объектах
| Пр/774-049.3 | СП Электротехнические установки на других объектах |  |  | 4: %; 5: 51; 7: 51; 10: 8.12; 12: 446.56 | [12 empty] | СП Электротехнические установки на других объектах
|  | Всего по позиции |  |  | 10: 50.66; 12: 2350.76 | [14 empty] | Всего по позиции
157 | Поставка Заказчика | Кабель ВБШвнг(А) -LS 3х10 (вес кабеля 0,806 кг/м.п.) |  |  | 4: м; 5: 15; 6: 1; 7: 15; 11: 13 | [9 empty] | Кабель ВБШвнг(А) -LS 3х10 (вес кабеля 0,806 кг/м.п.)
|  | Всего по позиции |  |  | 10: 0; 12: 0 | [14 empty] | Всего по позиции
158 | ФЕРм08-02-158-14 | Заделка концевая сухая для 3-5-жильного кабеля с пластмассовой и резиновой изоляцией напряжением: до 1 кВ, сечение одной жилы от 1,5 мм2 до 35 мм2 |  |  | 4: шт; 5: 2; 6: 1; 7: 2 | [9 empty] | Заделка концевая сухая для 3-5-жильного кабеля с пластмассовой и резиновой изоляцией напряжением: до 1 кВ, сечение одной жилы от 1,5 мм2 до 35 мм2
| Приказ от 07.07.2022 № 557/пр прил.8 табл.3 п.3 | Производство ремонтно-строительных работ осуществляется на территории действующего предприятия с наличием в зоне производства работ одного или нескольких из перечисленных ниже факторов: - разветвленной сети транспортных и инженерных коммуникаций; - стесненных условий для складирования материалов; - действующего технологического оборудования ОЗП=1,15; ЭМ=1,15 к расх.; ЗПМ=1,15; ТЗ=1,15; ТЗМ=1,15 | [21 empty] | Производство ремонтно-строительных работ осуществляется на территории действующего предприятия с наличием в зоне производства работ одного или нескольких из перечисленных ниже факторов: - разветвленной сети транспортных и инженерных коммуникаций; - стесненных условий для складирования материалов; - действующего технологического оборудования ОЗП=1,15; ЭМ=1,15 к расх.; ЗПМ=1,15; ТЗ=1,15; ТЗМ=1,15
| 1 | ОТ |  |  | 8: 8.65; 9: 1.15; 10: 19.9; 11: 55; 12: 1094.5 | [11 empty] | ОТ
| 2 | ЭМ |  |  | 8: 1.81; 9: 1.15; 10: 4.16; 11: 22; 12: 91.52 | [11 empty] | ЭМ
| 3 | в т.ч. ОТм |  |  | 8: 0.26; 9: 1.15; 10: 0.6; 11: 55; 12: 33 | [11 empty] | в т.ч. ОТм
| 4 | М |  |  | 8: 4.92; 10: 9.84; 11: 13; 12: 127.92 | [11 empty] | М
|  | ЗТ |  |  | 4: чел.-ч; 5: 0.92; 6: 1.15; 7: 2.116 | [12 empty] | ЗТ
|  | ЗТм |  |  | 4: чел.-ч; 5: 0.02; 6: 1.15; 7: 0.046 | [12 empty] | ЗТм
|  | Итого по расценке |  |  | 8: 15.38; 10: 33.9; 12: 1313.94 | [13 empty] | Итого по расценке
|  | ФОТ |  |  | 10: 20.5; 12: 1127.5 | [12 empty] | ФОТ
| Пр/812-049.3-1 | НР Электротехнические установки на других объектах |  |  | 4: %; 5: 97; 7: 97; 10: 19.89; 12: 1093.68 | [12 empty] | НР Электротехнические установки на других объектах
| Пр/774-049.3 | СП Электротехнические установки на других объектах |  |  | 4: %; 5: 51; 7: 51; 10: 10.46; 12: 575.03 | [12 empty] | СП Электротехнические установки на других объектах
|  | Всего по позиции |  |  | 10: 64.25; 12: 2982.65 | [14 empty] | Всего по позиции
159 | ФЕРм08-03-545-01 | Коробка (ящик) с зажимами для кабелей и проводов сечением до 6 мм2, устанавливаемая на конструкции на стене или колонне, количество зажимов: до 10 | [20 empty] | Коробка (ящик) с зажимами для кабелей и проводов сечением до 6 мм2, устанавливаемая на конструкции на стене или колонне, количество зажимов: до 10 | bar: 4 to 7
| Приказ от 07.07.2022 № 557/пр прил.8 табл.3 п.3 | Производство ремонтно-строительных работ осуществляется на территории действующего предприятия с наличием в зоне производства работ одного или нескольких из перечисленных ниже факторов: - разветвленной сети транспортных и инженерных коммуникаций; - стесненных условий для складирования материалов; - действующего технологического оборудования ОЗП=1,15; ЭМ=1,15 к расх.; ЗПМ=1,15; ТЗ=1,15; ТЗМ=1,15 | [21 empty] | Производство ремонтно-строительных работ осуществляется на территории действующего предприятия с наличием в зоне производства работ одного или нескольких из перечисленных ниже факторов: - разветвленной сети транспортных и инженерных коммуникаций; - стесненных условий для складирования материалов; - действующего технологического оборудования ОЗП=1,15; ЭМ=1,15 к расх.; ЗПМ=1,15; ТЗ=1,15; ТЗМ=1,15
| 1 | ОТ |  |  | 8: 28.2; 9: 1.15; 10: 32.43; 11: 55; 12: 1783.65 | [11 empty] | ОТ
| 2 | ЭМ |  |  | 8: 1.73; 9: 1.15; 10: 1.99; 11: 22; 12: 43.78 | [11 empty] | ЭМ
| 4 | М |  |  | 8: 46.45; 10: 23.45; 11: 13; 12: 304.85 | [11 empty] | М
|  | ЗТ |  |  | 4: чел.-ч; 5: 3; 6: 1.15; 7: 3.45 | [12 empty] | ЗТ
|  | Итого по расценке |  |  | 8: 53.38; 10: 57.87; 12: 2132.28 | [13 empty] | Итого по расценке
|  | ФОТ |  |  | 10: 32.43; 12: 1783.65 | [12 empty] | ФОТ
| Пр/812-049.3-1 | НР Электротехнические установки на других объектах |  |  | 4: %; 5: 97; 7: 97; 10: 31.46; 12: 1730.14 | [12 empty] | НР Электротехнические установки на других объектах
| Пр/774-049.3 | СП Электротехнические установки на других объектах |  |  | 4: %; 5: 51; 7: 51; 10: 16.54; 12: 909.66 | [12 empty] | СП Электротехнические установки на других объектах
|  | Всего по позиции |  |  | 10: 105.87; 12: 4772.08 | [14 empty] | Всего по позиции
160 | Поставка Заказчика | Коробка взрывозащищенная 250х250 |  |  | 4: шт; 5: 1; 6: 1; 7: 1; 11: 13 | [9 empty] | Коробка взрывозащищенная 250х250
|  | Всего по позиции |  |  | 10: 0; 12: 0 | [14 empty] | Всего по позиции
0801КС704-1 | [21 empty] | 0801КС704-1
161 | ФЕРм08-02-147-01 | Кабель до 35 кВ по установленным конструкциям и лоткам с креплением на поворотах и в конце трассы, масса 1 м кабеля: до 1 кг |  |  | 4: 100 м; 5: 0.1; 6: 1; 7: 0.1 | [9 empty] | Кабель до 35 кВ по установленным конструкциям и лоткам с креплением на поворотах и в конце трассы, масса 1 м кабеля: до 1 кг
| Приказ от 07.07.2022 № 557/пр прил.8 табл.3 п.3 | Производство ремонтно-строительных работ осуществляется на территории действующего предприятия с наличием в зоне производства работ одного или нескольких из перечисленных ниже факторов: - разветвленной сети транспортных и инженерных коммуникаций; - стесненных условий для складирования материалов; - действующего технологического оборудования ОЗП=1,15; ЭМ=1,15 к расх.; ЗПМ=1,15; ТЗ=1,15; ТЗМ=1,15 | [21 empty] | Производство ремонтно-строительных работ осуществляется на территории действующего предприятия с наличием в зоне производства работ одного или нескольких из перечисленных ниже факторов: - разветвленной сети транспортных и инженерных коммуникаций; - стесненных условий для складирования материалов; - действующего технологического оборудования ОЗП=1,15; ЭМ=1,15 к расх.; ЗПМ=1,15; ТЗ=1,15; ТЗМ=1,15
| 1 | ОТ |  |  | 8: 87.23; 9: 1.15; 10: 10.03; 11: 55; 12: 551.65 | [11 empty] | ОТ
| 2 | ЭМ |  |  | 8: 45.42; 9: 1.15; 10: 5.22; 11: 22; 12: 114.84 | [11 empty] | ЭМ
| 3 | в т.ч. ОТм |  |  | 8: 5.02; 9: 1.15; 10: 0.58; 11: 55; 12: 31.9 | [11 empty] | в т.ч. ОТм
| 4 | М |  |  | 8: 28.13; 10: 2.81; 11: 13; 12: 36.53 | [11 empty] | М
|  | ЗТ |  |  | 4: чел.-ч; 5: 9.28; 6: 1.15; 7: 1.0672 | [12 empty] | ЗТ
|  | ЗТм |  |  | 4: чел.-ч; 5: 0.4; 6: 1.15; 7: 0.046 | [12 empty] | ЗТм
|  | Итого по расценке |  |  | 8: 160.78; 10: 18.06; 12: 703.02 | [13 empty] | Итого по расценке
|  | ФОТ |  |  | 10: 10.61; 12: 583.55 | [12 empty] | ФОТ
| Пр/812-049.3-1 | НР Электротехнические установки на других объектах |  |  | 4: %; 5: 97; 7: 97; 10: 10.29; 12: 566.04 | [12 empty] | НР Электротехнические установки на других объектах
| Пр/774-049.3 | СП Электротехнические установки на других объектах |  |  | 4: %; 5: 51; 7: 51; 10: 5.41; 12: 297.61 | [12 empty] | СП Электротехнические установки на других объектах
|  | Всего по позиции |  |  | 10: 33.76; 12: 1566.67 | [14 empty] | Всего по позиции
162 | Поставка Заказчика | Кабель ВБШвнг(А) -LS 3х10 (вес кабеля 0,806 кг/м.п.) |  |  | 4: м; 5: 10; 6: 1; 7: 10; 11: 13 | [9 empty] | Кабель ВБШвнг(А) -LS 3х10 (вес кабеля 0,806 кг/м.п.)
|  | Всего по позиции |  |  | 10: 0; 12: 0 | [14 empty] | Всего по позиции
163 | ФЕРм08-02-158-14 | Заделка концевая сухая для 3-5-жильного кабеля с пластмассовой и резиновой изоляцией напряжением: до 1 кВ, сечение одной жилы от 1,5 мм2 до 35 мм2 |  |  | 4: шт; 5: 2; 6: 1; 7: 2 | [9 empty] | Заделка концевая сухая для 3-5-жильного кабеля с пластмассовой и резиновой изоляцией напряжением: до 1 кВ, сечение одной жилы от 1,5 мм2 до 35 мм2
| Приказ от 07.07.2022 № 557/пр прил.8 табл.3 п.3 | Производство ремонтно-строительных работ осуществляется на территории действующего предприятия с наличием в зоне производства работ одного или нескольких из перечисленных ниже факторов: - разветвленной сети транспортных и инженерных коммуникаций; - стесненных условий для складирования материалов; - действующего технологического оборудования ОЗП=1,15; ЭМ=1,15 к расх.; ЗПМ=1,15; ТЗ=1,15; ТЗМ=1,15 | [21 empty] | Производство ремонтно-строительных работ осуществляется на территории действующего предприятия с наличием в зоне производства работ одного или нескольких из перечисленных ниже факторов: - разветвленной сети транспортных и инженерных коммуникаций; - стесненных условий для складирования материалов; - действующего технологического оборудования ОЗП=1,15; ЭМ=1,15 к расх.; ЗПМ=1,15; ТЗ=1,15; ТЗМ=1,15
| 1 | ОТ |  |  | 8: 8.65; 9: 1.15; 10: 19.9; 11: 55; 12: 1094.5 | [11 empty] | ОТ
| 2 | ЭМ |  |  | 8: 1.81; 9: 1.15; 10: 4.16; 11: 22; 12: 91.52 | [11 empty] | ЭМ
| 3 | в т.ч. ОТм |  |  | 8: 0.26; 9: 1.15; 10: 0.6; 11: 55; 12: 33 | [11 empty] | в т.ч. ОТм
| 4 | М |  |  | 8: 4.92; 10: 9.84; 11: 13; 12: 127.92 | [11 empty] | М
|  | ЗТ |  |  | 4: чел.-ч; 5: 0.92; 6: 1.15; 7: 2.116 | [12 empty] | ЗТ
|  | ЗТм |  |  | 4: чел.-ч; 5: 0.02; 6: 1.15; 7: 0.046 | [12 empty] | ЗТм
|  | Итого по расценке |  |  | 8: 15.38; 10: 33.9; 12: 1313.94 | [13 empty] | Итого по расценке
|  | ФОТ |  |  | 10: 20.5; 12: 1127.5 | [12 empty] | ФОТ
| Пр/812-049.3-1 | НР Электротехнические установки на других объектах |  |  | 4: %; 5: 97; 7: 97; 10: 19.89; 12: 1093.68 | [12 empty] | НР Электротехнические установки на других объектах
| Пр/774-049.3 | СП Электротехнические установки на других объектах |  |  | 4: %; 5: 51; 7: 51; 10: 10.46; 12: 575.03 | [12 empty] | СП Электротехнические установки на других объектах
|  | Всего по позиции |  |  | 10: 64.25; 12: 2982.65 | [14 empty] | Всего по позиции
164 | ФЕРм08-03-545-01 | Коробка (ящик) с зажимами для кабелей и проводов сечением до 6 мм2, устанавливаемая на конструкции на стене или колонне, количество зажимов: до 10 | [20 empty] | Коробка (ящик) с зажимами для кабелей и проводов сечением до 6 мм2, устанавливаемая на конструкции на стене или колонне, количество зажимов: до 10 | bar: 4 to 7
| Приказ от 07.07.2022 № 557/пр прил.8 табл.3 п.3 | Производство ремонтно-строительных работ осуществляется на территории действующего предприятия с наличием в зоне производства работ одного или нескольких из перечисленных ниже факторов: - разветвленной сети транспортных и инженерных коммуникаций; - стесненных условий для складирования материалов; - действующего технологического оборудования ОЗП=1,15; ЭМ=1,15 к расх.; ЗПМ=1,15; ТЗ=1,15; ТЗМ=1,15 | [21 empty] | Производство ремонтно-строительных работ осуществляется на территории действующего предприятия с наличием в зоне производства работ одного или нескольких из перечисленных ниже факторов: - разветвленной сети транспортных и инженерных коммуникаций; - стесненных условий для складирования материалов; - действующего технологического оборудования ОЗП=1,15; ЭМ=1,15 к расх.; ЗПМ=1,15; ТЗ=1,15; ТЗМ=1,15
| 1 | ОТ |  |  | 8: 28.2; 9: 1.15; 10: 32.43; 11: 55; 12: 1783.65 | [11 empty] | ОТ
| 2 | ЭМ |  |  | 8: 1.73; 9: 1.15; 10: 1.99; 11: 22; 12: 43.78 | [11 empty] | ЭМ
| 4 | М |  |  | 8: 46.45; 10: 23.45; 11: 13; 12: 304.85 | [11 empty] | М
|  | ЗТ |  |  | 4: чел.-ч; 5: 3; 6: 1.15; 7: 3.45 | [12 empty] | ЗТ
|  | Итого по расценке |  |  | 8: 53.38; 10: 57.87; 12: 2132.28 | [13 empty] | Итого по расценке
|  | ФОТ |  |  | 10: 32.43; 12: 1783.65 | [12 empty] | ФОТ
| Пр/812-049.3-1 | НР Электротехнические установки на других объектах |  |  | 4: %; 5: 97; 7: 97; 10: 31.46; 12: 1730.14 | [12 empty] | НР Электротехнические установки на других объектах
| Пр/774-049.3 | СП Электротехнические установки на других объектах |  |  | 4: %; 5: 51; 7: 51; 10: 16.54; 12: 909.66 | [12 empty] | СП Электротехнические установки на других объектах
|  | Всего по позиции |  |  | 10: 105.87; 12: 4772.08 | [14 empty] | Всего по позиции
165 | Поставка Заказчика | Коробка взрывозащищенная 250х250 |  |  | 4: шт; 5: 1; 6: 1; 7: 1; 11: 13 | [9 empty] | Коробка взрывозащищенная 250х250
|  | Всего по позиции |  |  | 10: 0; 12: 0 | [14 empty] | Всего по позиции
0801КС708-1 | [21 empty] | 0801КС708-1
166 | ФЕРм08-02-147-01 | Кабель до 35 кВ по установленным конструкциям и лоткам с креплением на поворотах и в конце трассы, масса 1 м кабеля: до 1 кг |  |  | 4: 100 м; 5: 0.2; 6: 1; 7: 0.2 | [9 empty] | Кабель до 35 кВ по установленным конструкциям и лоткам с креплением на поворотах и в конце трассы, масса 1 м кабеля: до 1 кг
| Приказ от 07.07.2022 № 557/пр прил.8 табл.3 п.3 | Производство ремонтно-строительных работ осуществляется на территории действующего предприятия с наличием в зоне производства работ одного или нескольких из перечисленных ниже факторов: - разветвленной сети транспортных и инженерных коммуникаций; - стесненных условий для складирования материалов; - действующего технологического оборудования ОЗП=1,15; ЭМ=1,15 к расх.; ЗПМ=1,15; ТЗ=1,15; ТЗМ=1,15 | [21 empty] | Производство ремонтно-строительных работ осуществляется на территории действующего предприятия с наличием в зоне производства работ одного или нескольких из перечисленных ниже факторов: - разветвленной сети транспортных и инженерных коммуникаций; - стесненных условий для складирования материалов; - действующего технологического оборудования ОЗП=1,15; ЭМ=1,15 к расх.; ЗПМ=1,15; ТЗ=1,15; ТЗМ=1,15
| 1 | ОТ |  |  | 8: 87.23; 9: 1.15; 10: 20.06; 11: 55; 12: 1103.3 | [11 empty] | ОТ
| 2 | ЭМ |  |  | 8: 45.42; 9: 1.15; 10: 10.45; 11: 22; 12: 229.9 | [11 empty] | ЭМ
| 3 | в т.ч. ОТм |  |  | 8: 5.02; 9: 1.15; 10: 1.15; 11: 55; 12: 63.25 | [11 empty] | в т.ч. ОТм
| 4 | М |  |  | 8: 28.13; 10: 5.63; 11: 13; 12: 73.19 | [11 empty] | М
|  | ЗТ |  |  | 4: чел.-ч; 5: 9.28; 6: 1.15; 7: 2.1344 | [12 empty] | ЗТ
|  | ЗТм |  |  | 4: чел.-ч; 5: 0.4; 6: 1.15; 7: 0.092 | [12 empty] | ЗТм
|  | Итого по расценке |  |  | 8: 160.78; 10: 36.14; 12: 1406.39 | [13 empty] | Итого по расценке
|  | ФОТ |  |  | 10: 21.21; 12: 1166.55 | [12 empty] | ФОТ
| Пр/812-049.3-1 | НР Электротехнические установки на других объектах |  |  | 4: %; 5: 97; 7: 97; 10: 20.57; 12: 1131.55 | [12 empty] | НР Электротехнические установки на других объектах
| Пр/774-049.3 | СП Электротехнические установки на других объектах |  |  | 4: %; 5: 51; 7: 51; 10: 10.82; 12: 594.94 | [12 empty] | СП Электротехнические установки на других объектах
|  | Всего по позиции |  |  | 10: 67.53; 12: 3132.88 | [14 empty] | Всего по позиции
167 | Поставка Заказчика | Кабель ВБШвнг(А) -LS 3х10 (вес кабеля 0,806 кг/м.п.) |  |  | 4: м; 5: 20; 6: 1; 7: 20; 11: 13 | [9 empty] | Кабель ВБШвнг(А) -LS 3х10 (вес кабеля 0,806 кг/м.п.)
|  | Всего по позиции |  |  | 10: 0; 12: 0 | [14 empty] | Всего по позиции
168 | ФЕРм08-02-158-14 | Заделка концевая сухая для 3-5-жильного кабеля с пластмассовой и резиновой изоляцией напряжением: до 1 кВ, сечение одной жилы от 1,5 мм2 до 35 мм2 |  |  | 4: шт; 5: 2; 6: 1; 7: 2 | [9 empty] | Заделка концевая сухая для 3-5-жильного кабеля с пластмассовой и резиновой изоляцией напряжением: до 1 кВ, сечение одной жилы от 1,5 мм2 до 35 мм2
| Приказ от 07.07.2022 № 557/пр прил.8 табл.3 п.3 | Производство ремонтно-строительных работ осуществляется на территории действующего предприятия с наличием в зоне производства работ одного или нескольких из перечисленных ниже факторов: - разветвленной сети транспортных и инженерных коммуникаций; - стесненных условий для складирования материалов; - действующего технологического оборудования ОЗП=1,15; ЭМ=1,15 к расх.; ЗПМ=1,15; ТЗ=1,15; ТЗМ=1,15 | [21 empty] | Производство ремонтно-строительных работ осуществляется на территории действующего предприятия с наличием в зоне производства работ одного или нескольких из перечисленных ниже факторов: - разветвленной сети транспортных и инженерных коммуникаций; - стесненных условий для складирования материалов; - действующего технологического оборудования ОЗП=1,15; ЭМ=1,15 к расх.; ЗПМ=1,15; ТЗ=1,15; ТЗМ=1,15
| 1 | ОТ |  |  | 8: 8.65; 9: 1.15; 10: 19.9; 11: 55; 12: 1094.5 | [11 empty] | ОТ
| 2 | ЭМ |  |  | 8: 1.81; 9: 1.15; 10: 4.16; 11: 22; 12: 91.52 | [11 empty] | ЭМ
| 3 | в т.ч. ОТм |  |  | 8: 0.26; 9: 1.15; 10: 0.6; 11: 55; 12: 33 | [11 empty] | в т.ч. ОТм
| 4 | М |  |  | 8: 4.92; 10: 9.84; 11: 13; 12: 127.92 | [11 empty] | М
|  | ЗТ |  |  | 4: чел.-ч; 5: 0.92; 6: 1.15; 7: 2.116 | [12 empty] | ЗТ
|  | ЗТм |  |  | 4: чел.-ч; 5: 0.02; 6: 1.15; 7: 0.046 | [12 empty] | ЗТм
|  | Итого по расценке |  |  | 8: 15.38; 10: 33.9; 12: 1313.94 | [13 empty] | Итого по расценке
|  | ФОТ |  |  | 10: 20.5; 12: 1127.5 | [12 empty] | ФОТ
| Пр/812-049.3-1 | НР Электротехнические установки на других объектах |  |  | 4: %; 5: 97; 7: 97; 10: 19.89; 12: 1093.68 | [12 empty] | НР Электротехнические установки на других объектах
| Пр/774-049.3 | СП Электротехнические установки на других объектах |  |  | 4: %; 5: 51; 7: 51; 10: 10.46; 12: 575.03 | [12 empty] | СП Электротехнические установки на других объектах
|  | Всего по позиции |  |  | 10: 64.25; 12: 2982.65 | [14 empty] | Всего по позиции
169 | ФЕРм08-03-545-01 | Коробка (ящик) с зажимами для кабелей и проводов сечением до 6 мм2, устанавливаемая на конструкции на стене или колонне, количество зажимов: до 10 | [20 empty] | Коробка (ящик) с зажимами для кабелей и проводов сечением до 6 мм2, устанавливаемая на конструкции на стене или колонне, количество зажимов: до 10 | bar: 4 to 7
| Приказ от 07.07.2022 № 557/пр прил.8 табл.3 п.3 | Производство ремонтно-строительных работ осуществляется на территории действующего предприятия с наличием в зоне производства работ одного или нескольких из перечисленных ниже факторов: - разветвленной сети транспортных и инженерных коммуникаций; - стесненных условий для складирования материалов; - действующего технологического оборудования ОЗП=1,15; ЭМ=1,15 к расх.; ЗПМ=1,15; ТЗ=1,15; ТЗМ=1,15 | [21 empty] | Производство ремонтно-строительных работ осуществляется на территории действующего предприятия с наличием в зоне производства работ одного или нескольких из перечисленных ниже факторов: - разветвленной сети транспортных и инженерных коммуникаций; - стесненных условий для складирования материалов; - действующего технологического оборудования ОЗП=1,15; ЭМ=1,15 к расх.; ЗПМ=1,15; ТЗ=1,15; ТЗМ=1,15
| 1 | ОТ |  |  | 8: 28.2; 9: 1.15; 10: 32.43; 11: 55; 12: 1783.65 | [11 empty] | ОТ
| 2 | ЭМ |  |  | 8: 1.73; 9: 1.15; 10: 1.99; 11: 22; 12: 43.78 | [11 empty] | ЭМ
| 4 | М |  |  | 8: 46.45; 10: 23.45; 11: 13; 12: 304.85 | [11 empty] | М
|  | ЗТ |  |  | 4: чел.-ч; 5: 3; 6: 1.15; 7: 3.45 | [12 empty] | ЗТ
|  | Итого по расценке |  |  | 8: 53.38; 10: 57.87; 12: 2132.28 | [13 empty] | Итого по расценке
|  | ФОТ |  |  | 10: 32.43; 12: 1783.65 | [12 empty] | ФОТ
| Пр/812-049.3-1 | НР Электротехнические установки на других объектах |  |  | 4: %; 5: 97; 7: 97; 10: 31.46; 12: 1730.14 | [12 empty] | НР Электротехнические установки на других объектах
| Пр/774-049.3 | СП Электротехнические установки на других объектах |  |  | 4: %; 5: 51; 7: 51; 10: 16.54; 12: 909.66 | [12 empty] | СП Электротехнические установки на других объектах
|  | Всего по позиции |  |  | 10: 105.87; 12: 4772.08 | [14 empty] | Всего по позиции
170 | Поставка Заказчика | Коробка взрывозащищенная 250х250 |  |  | 4: шт; 5: 1; 6: 1; 7: 1; 11: 13 | [9 empty] | Коробка взрывозащищенная 250х250
|  | Всего по позиции |  |  | 10: 0; 12: 0 | [14 empty] | Всего по позиции
0836.2КР11-1 | [21 empty] | 0836.2КР11-1
171 | ФЕРм08-02-147-01 | Кабель до 35 кВ по установленным конструкциям и лоткам с креплением на поворотах и в конце трассы, масса 1 м кабеля: до 1 кг |  |  | 4: 100 м; 5: 1.75; 6: 1; 7: 1.75 | [9 empty] | Кабель до 35 кВ по установленным конструкциям и лоткам с креплением на поворотах и в конце трассы, масса 1 м кабеля: до 1 кг
| Приказ от 07.07.2022 № 557/пр прил.8 табл.3 п.3 | Производство ремонтно-строительных работ осуществляется на территории действующего предприятия с наличием в зоне производства работ одного или нескольких из перечисленных ниже факторов: - разветвленной сети транспортных и инженерных коммуникаций; - стесненных условий для складирования материалов; - действующего технологического оборудования ОЗП=1,15; ЭМ=1,15 к расх.; ЗПМ=1,15; ТЗ=1,15; ТЗМ=1,15 | [21 empty] | Производство ремонтно-строительных работ осуществляется на территории действующего предприятия с наличием в зоне производства работ одного или нескольких из перечисленных ниже факторов: - разветвленной сети транспортных и инженерных коммуникаций; - стесненных условий для складирования материалов; - действующего технологического оборудования ОЗП=1,15; ЭМ=1,15 к расх.; ЗПМ=1,15; ТЗ=1,15; ТЗМ=1,15
| 1 | ОТ |  |  | 8: 87.23; 9: 1.15; 10: 175.55; 11: 55; 12: 9655.25 | [11 empty] | ОТ
| 2 | ЭМ |  |  | 8: 45.42; 9: 1.15; 10: 91.41; 11: 22; 12: 2011.02 | [11 empty] | ЭМ
| 3 | в т.ч. ОТм |  |  | 8: 5.02; 9: 1.15; 10: 10.1; 11: 55; 12: 555.5 | [11 empty] | в т.ч. ОТм
| 4 | М |  |  | 8: 28.13; 10: 49.23; 11: 13; 12: 639.99 | [11 empty] | М
|  | ЗТ |  |  | 4: чел.-ч; 5: 9.28; 6: 1.15; 7: 18.676 | [12 empty] | ЗТ
|  | ЗТм |  |  | 4: чел.-ч; 5: 0.4; 6: 1.15; 7: 0.805 | [12 empty] | ЗТм
|  | Итого по расценке |  |  | 8: 160.78; 10: 316.19; 12: 12306.26 | [13 empty] | Итого по расценке
|  | ФОТ |  |  | 10: 185.65; 12: 10210.75 | [12 empty] | ФОТ
| Пр/812-049.3-1 | НР Электротехнические установки на других объектах |  |  | 4: %; 5: 97; 7: 97; 10: 180.08; 12: 9904.43 | [12 empty] | НР Электротехнические установки на других объектах
| Пр/774-049.3 | СП Электротехнические установки на других объектах |  |  | 4: %; 5: 51; 7: 51; 10: 94.68; 12: 5207.48 | [12 empty] | СП Электротехнические установки на других объектах
|  | Всего по позиции |  |  | 10: 590.95; 12: 27418.17 | [14 empty] | Всего по позиции
172 | Поставка Заказчика | Кабель ВБШвнг(А) -LS 3х10 (вес кабеля 0,806 кг/м.п.) |  |  | 4: м; 5: 175; 6: 1; 7: 175; 11: 13 | [9 empty] | Кабель ВБШвнг(А) -LS 3х10 (вес кабеля 0,806 кг/м.п.)
|  | Всего по позиции |  |  | 10: 0; 12: 0 | [14 empty] | Всего по позиции
173 | ФЕРм08-02-158-14 | Заделка концевая сухая для 3-5-жильного кабеля с пластмассовой и резиновой изоляцией напряжением: до 1 кВ, сечение одной жилы от 1,5 мм2 до 35 мм2 |  |  | 4: шт; 5: 2; 6: 1; 7: 2 | [9 empty] | Заделка концевая сухая для 3-5-жильного кабеля с пластмассовой и резиновой изоляцией напряжением: до 1 кВ, сечение одной жилы от 1,5 мм2 до 35 мм2
| Приказ от 07.07.2022 № 557/пр прил.8 табл.3 п.3 | Производство ремонтно-строительных работ осуществляется на территории действующего предприятия с наличием в зоне производства работ одного или нескольких из перечисленных ниже факторов: - разветвленной сети транспортных и инженерных коммуникаций; - стесненных условий для складирования материалов; - действующего технологического оборудования ОЗП=1,15; ЭМ=1,15 к расх.; ЗПМ=1,15; ТЗ=1,15; ТЗМ=1,15 | [21 empty] | Производство ремонтно-строительных работ осуществляется на территории действующего предприятия с наличием в зоне производства работ одного или нескольких из перечисленных ниже факторов: - разветвленной сети транспортных и инженерных коммуникаций; - стесненных условий для складирования материалов; - действующего технологического оборудования ОЗП=1,15; ЭМ=1,15 к расх.; ЗПМ=1,15; ТЗ=1,15; ТЗМ=1,15
| 1 | ОТ |  |  | 8: 8.65; 9: 1.15; 10: 19.9; 11: 55; 12: 1094.5 | [11 empty] | ОТ
| 2 | ЭМ |  |  | 8: 1.81; 9: 1.15; 10: 4.16; 11: 22; 12: 91.52 | [11 empty] | ЭМ
| 3 | в т.ч. ОТм |  |  | 8: 0.26; 9: 1.15; 10: 0.6; 11: 55; 12: 33 | [11 empty] | в т.ч. ОТм
| 4 | М |  |  | 8: 4.92; 10: 9.84; 11: 13; 12: 127.92 | [11 empty] | М
|  | ЗТ |  |  | 4: чел.-ч; 5: 0.92; 6: 1.15; 7: 2.116 | [12 empty] | ЗТ
|  | ЗТм |  |  | 4: чел.-ч; 5: 0.02; 6: 1.15; 7: 0.046 | [12 empty] | ЗТм
|  | Итого по расценке |  |  | 8: 15.38; 10: 33.9; 12: 1313.94 | [13 empty] | Итого по расценке
|  | ФОТ |  |  | 10: 20.5; 12: 1127.5 | [12 empty] | ФОТ
| Пр/812-049.3-1 | НР Электротехнические установки на других объектах |  |  | 4: %; 5: 97; 7: 97; 10: 19.89; 12: 1093.68 | [12 empty] | НР Электротехнические установки на других объектах
| Пр/774-049.3 | СП Электротехнические установки на других объектах |  |  | 4: %; 5: 51; 7: 51; 10: 10.46; 12: 575.03 | [12 empty] | СП Электротехнические установки на других объектах
|  | Всего по позиции |  |  | 10: 64.25; 12: 2982.65 | [14 empty] | Всего по позиции
174 | ФЕРм08-03-545-01 | Коробка (ящик) с зажимами для кабелей и проводов сечением до 6 мм2, устанавливаемая на конструкции на стене или колонне, количество зажимов: до 10 | [20 empty] | Коробка (ящик) с зажимами для кабелей и проводов сечением до 6 мм2, устанавливаемая на конструкции на стене или колонне, количество зажимов: до 10 | bar: 4 to 7
| Приказ от 07.07.2022 № 557/пр прил.8 табл.3 п.3 | Производство ремонтно-строительных работ осуществляется на территории действующего предприятия с наличием в зоне производства работ одного или нескольких из перечисленных ниже факторов: - разветвленной сети транспортных и инженерных коммуникаций; - стесненных условий для складирования материалов; - действующего технологического оборудования ОЗП=1,15; ЭМ=1,15 к расх.; ЗПМ=1,15; ТЗ=1,15; ТЗМ=1,15 | [21 empty] | Производство ремонтно-строительных работ осуществляется на территории действующего предприятия с наличием в зоне производства работ одного или нескольких из перечисленных ниже факторов: - разветвленной сети транспортных и инженерных коммуникаций; - стесненных условий для складирования материалов; - действующего технологического оборудования ОЗП=1,15; ЭМ=1,15 к расх.; ЗПМ=1,15; ТЗ=1,15; ТЗМ=1,15
| 1 | ОТ |  |  | 8: 28.2; 9: 1.15; 10: 32.43; 11: 55; 12: 1783.65 | [11 empty] | ОТ
| 2 | ЭМ |  |  | 8: 1.73; 9: 1.15; 10: 1.99; 11: 22; 12: 43.78 | [11 empty] | ЭМ
| 4 | М |  |  | 8: 46.45; 10: 23.45; 11: 13; 12: 304.85 | [11 empty] | М
|  | ЗТ |  |  | 4: чел.-ч; 5: 3; 6: 1.15; 7: 3.45 | [12 empty] | ЗТ
|  | Итого по расценке |  |  | 8: 53.38; 10: 57.87; 12: 2132.28 | [13 empty] | Итого по расценке
|  | ФОТ |  |  | 10: 32.43; 12: 1783.65 | [12 empty] | ФОТ
| Пр/812-049.3-1 | НР Электротехнические установки на других объектах |  |  | 4: %; 5: 97; 7: 97; 10: 31.46; 12: 1730.14 | [12 empty] | НР Электротехнические установки на других объектах
| Пр/774-049.3 | СП Электротехнические установки на других объектах |  |  | 4: %; 5: 51; 7: 51; 10: 16.54; 12: 909.66 | [12 empty] | СП Электротехнические установки на других объектах
|  | Всего по позиции |  |  | 10: 105.87; 12: 4772.08 | [14 empty] | Всего по позиции
175 | Поставка Заказчика | Коробка взрывозащищенная 250х250 |  |  | 4: шт; 5: 1; 6: 1; 7: 1; 11: 13 | [9 empty] | Коробка взрывозащищенная 250х250
|  | Всего по позиции |  |  | 10: 0; 12: 0 | [14 empty] | Всего по позиции
0801КР113-1 | [21 empty] | 0801КР113-1
176 | ФЕРм08-02-147-02 | Кабель до 35 кВ по установленным конструкциям и лоткам с креплением на поворотах и в конце трассы, масса 1 м кабеля: до 2 кг |  |  | 4: 100 м; 5: 0.05; 6: 1; 7: 0.05 | [9 empty] | Кабель до 35 кВ по установленным конструкциям и лоткам с креплением на поворотах и в конце трассы, масса 1 м кабеля: до 2 кг
| Приказ от 07.07.2022 № 557/пр прил.8 табл.3 п.3 | Производство ремонтно-строительных работ осуществляется на территории действующего предприятия с наличием в зоне производства работ одного или нескольких из перечисленных ниже факторов: - разветвленной сети транспортных и инженерных коммуникаций; - стесненных условий для складирования материалов; - действующего технологического оборудования ОЗП=1,15; ЭМ=1,15 к расх.; ЗПМ=1,15; ТЗ=1,15; ТЗМ=1,15 | [21 empty] | Производство ремонтно-строительных работ осуществляется на территории действующего предприятия с наличием в зоне производства работ одного или нескольких из перечисленных ниже факторов: - разветвленной сети транспортных и инженерных коммуникаций; - стесненных условий для складирования материалов; - действующего технологического оборудования ОЗП=1,15; ЭМ=1,15 к расх.; ЗПМ=1,15; ТЗ=1,15; ТЗМ=1,15
| 1 | ОТ |  |  | 8: 115.81; 9: 1.15; 10: 6.66; 11: 55; 12: 366.3 | [11 empty] | ОТ
| 2 | ЭМ |  |  | 8: 48.26; 9: 1.15; 10: 2.77; 11: 22; 12: 60.94 | [11 empty] | ЭМ
| 3 | в т.ч. ОТм |  |  | 8: 5.02; 9: 1.15; 10: 0.29; 11: 55; 12: 15.95 | [11 empty] | в т.ч. ОТм
| 4 | М |  |  | 8: 28.03; 10: 1.4; 11: 13; 12: 18.2 | [11 empty] | М
|  | ЗТ |  |  | 4: чел.-ч; 5: 12.32; 6: 1.15; 7: 0.7084 | [12 empty] | ЗТ
|  | ЗТм |  |  | 4: чел.-ч; 5: 0.4; 6: 1.15; 7: 0.023 | [12 empty] | ЗТм
|  | Итого по расценке |  |  | 8: 192.1; 10: 10.83; 12: 445.44 | [13 empty] | Итого по расценке
|  | ФОТ |  |  | 10: 6.95; 12: 382.25 | [12 empty] | ФОТ
| Пр/812-049.3-1 | НР Электротехнические установки на других объектах |  |  | 4: %; 5: 97; 7: 97; 10: 6.74; 12: 370.78 | [12 empty] | НР Электротехнические установки на других объектах
| Пр/774-049.3 | СП Электротехнические установки на других объектах |  |  | 4: %; 5: 51; 7: 51; 10: 3.54; 12: 194.95 | [12 empty] | СП Электротехнические установки на других объектах
|  | Всего по позиции |  |  | 10: 21.11; 12: 1011.17 | [14 empty] | Всего по позиции
177 | Поставка Заказчика | Кабель ВБШвнг(А) -LS 5х10 (вес кабеля 1,059 кг/м.п.) |  |  | 4: м; 5: 5; 6: 1; 7: 5; 11: 13 | [9 empty] | Кабель ВБШвнг(А) -LS 5х10 (вес кабеля 1,059 кг/м.п.)
|  | Всего по позиции |  |  | 10: 0; 12: 0 | [14 empty] | Всего по позиции
178 | ФЕРм08-02-158-14 | Заделка концевая сухая для 3-5-жильного кабеля с пластмассовой и резиновой изоляцией напряжением: до 1 кВ, сечение одной жилы от 1,5 мм2 до 35 мм2 |  |  | 4: шт; 5: 2; 6: 1; 7: 2 | [9 empty] | Заделка концевая сухая для 3-5-жильного кабеля с пластмассовой и резиновой изоляцией напряжением: до 1 кВ, сечение одной жилы от 1,5 мм2 до 35 мм2
| Приказ от 07.07.2022 № 557/пр прил.8 табл.3 п.3 | Производство ремонтно-строительных работ осуществляется на территории действующего предприятия с наличием в зоне производства работ одного или нескольких из перечисленных ниже факторов: - разветвленной сети транспортных и инженерных коммуникаций; - стесненных условий для складирования материалов; - действующего технологического оборудования ОЗП=1,15; ЭМ=1,15 к расх.; ЗПМ=1,15; ТЗ=1,15; ТЗМ=1,15 | [21 empty] | Производство ремонтно-строительных работ осуществляется на территории действующего предприятия с наличием в зоне производства работ одного или нескольких из перечисленных ниже факторов: - разветвленной сети транспортных и инженерных коммуникаций; - стесненных условий для складирования материалов; - действующего технологического оборудования ОЗП=1,15; ЭМ=1,15 к расх.; ЗПМ=1,15; ТЗ=1,15; ТЗМ=1,15
| 1 | ОТ |  |  | 8: 8.65; 9: 1.15; 10: 19.9; 11: 55; 12: 1094.5 | [11 empty] | ОТ
| 2 | ЭМ |  |  | 8: 1.81; 9: 1.15; 10: 4.16; 11: 22; 12: 91.52 | [11 empty] | ЭМ
| 3 | в т.ч. ОТм |  |  | 8: 0.26; 9: 1.15; 10: 0.6; 11: 55; 12: 33 | [11 empty] | в т.ч. ОТм
| 4 | М |  |  | 8: 4.92; 10: 9.84; 11: 13; 12: 127.92 | [11 empty] | М
|  | ЗТ |  |  | 4: чел.-ч; 5: 0.92; 6: 1.15; 7: 2.116 | [12 empty] | ЗТ
|  | ЗТм |  |  | 4: чел.-ч; 5: 0.02; 6: 1.15; 7: 0.046 | [12 empty] | ЗТм
|  | Итого по расценке |  |  | 8: 15.38; 10: 33.9; 12: 1313.94 | [13 empty] | Итого по расценке
|  | ФОТ |  |  | 10: 20.5; 12: 1127.5 | [12 empty] | ФОТ
| Пр/812-049.3-1 | НР Электротехнические установки на других объектах |  |  | 4: %; 5: 97; 7: 97; 10: 19.89; 12: 1093.68 | [12 empty] | НР Электротехнические установки на других объектах
| Пр/774-049.3 | СП Электротехнические установки на других объектах |  |  | 4: %; 5: 51; 7: 51; 10: 10.46; 12: 575.03 | [12 empty] | СП Электротехнические установки на других объектах
|  | Всего по позиции |  |  | 10: 64.25; 12: 2982.65 | [14 empty] | Всего по позиции
179 | ФЕРм08-03-545-01 | Коробка (ящик) с зажимами для кабелей и проводов сечением до 6 мм2, устанавливаемая на конструкции на стене или колонне, количество зажимов: до 10 | [20 empty] | Коробка (ящик) с зажимами для кабелей и проводов сечением до 6 мм2, устанавливаемая на конструкции на стене или колонне, количество зажимов: до 10 | bar: 4 to 7
| Приказ от 07.07.2022 № 557/пр прил.8 табл.3 п.3 | Производство ремонтно-строительных работ осуществляется на территории действующего предприятия с наличием в зоне производства работ одного или нескольких из перечисленных ниже факторов: - разветвленной сети транспортных и инженерных коммуникаций; - стесненных условий для складирования материалов; - действующего технологического оборудования ОЗП=1,15; ЭМ=1,15 к расх.; ЗПМ=1,15; ТЗ=1,15; ТЗМ=1,15 | [21 empty] | Производство ремонтно-строительных работ осуществляется на территории действующего предприятия с наличием в зоне производства работ одного или нескольких из перечисленных ниже факторов: - разветвленной сети транспортных и инженерных коммуникаций; - стесненных условий для складирования материалов; - действующего технологического оборудования ОЗП=1,15; ЭМ=1,15 к расх.; ЗПМ=1,15; ТЗ=1,15; ТЗМ=1,15
| 1 | ОТ |  |  | 8: 28.2; 9: 1.15; 10: 32.43; 11: 55; 12: 1783.65 | [11 empty] | ОТ
| 2 | ЭМ |  |  | 8: 1.73; 9: 1.15; 10: 1.99; 11: 22; 12: 43.78 | [11 empty] | ЭМ
| 4 | М |  |  | 8: 46.45; 10: 23.45; 11: 13; 12: 304.85 | [11 empty] | М
|  | ЗТ |  |  | 4: чел.-ч; 5: 3; 6: 1.15; 7: 3.45 | [12 empty] | ЗТ
|  | Итого по расценке |  |  | 8: 53.38; 10: 57.87; 12: 2132.28 | [13 empty] | Итого по расценке
|  | ФОТ |  |  | 10: 32.43; 12: 1783.65 | [12 empty] | ФОТ
| Пр/812-049.3-1 | НР Электротехнические установки на других объектах |  |  | 4: %; 5: 97; 7: 97; 10: 31.46; 12: 1730.14 | [12 empty] | НР Электротехнические установки на других объектах
| Пр/774-049.3 | СП Электротехнические установки на других объектах |  |  | 4: %; 5: 51; 7: 51; 10: 16.54; 12: 909.66 | [12 empty] | СП Электротехнические установки на других объектах
|  | Всего по позиции |  |  | 10: 105.87; 12: 4772.08 | [14 empty] | Всего по позиции
180 | Поставка Заказчика | Коробка взрывозащищенная 250х250 |  |  | 4: шт; 5: 1; 6: 1; 7: 1; 11: 13 | [9 empty] | Коробка взрывозащищенная 250х250
|  | Всего по позиции |  |  | 10: 0; 12: 0 | [14 empty] | Всего по позиции
0801КР114-1 | [21 empty] | 0801КР114-1
181 | ФЕРм08-02-147-02 | Кабель до 35 кВ по установленным конструкциям и лоткам с креплением на поворотах и в конце трассы, масса 1 м кабеля: до 2 кг |  |  | 4: 100 м; 5: 0.15; 6: 1; 7: 0.15 | [9 empty] | Кабель до 35 кВ по установленным конструкциям и лоткам с креплением на поворотах и в конце трассы, масса 1 м кабеля: до 2 кг
| Приказ от 07.07.2022 № 557/пр прил.8 табл.3 п.3 | Производство ремонтно-строительных работ осуществляется на территории действующего предприятия с наличием в зоне производства работ одного или нескольких из перечисленных ниже факторов: - разветвленной сети транспортных и инженерных коммуникаций; - стесненных условий для складирования материалов; - действующего технологического оборудования ОЗП=1,15; ЭМ=1,15 к расх.; ЗПМ=1,15; ТЗ=1,15; ТЗМ=1,15 | [21 empty] | Производство ремонтно-строительных работ осуществляется на территории действующего предприятия с наличием в зоне производства работ одного или нескольких из перечисленных ниже факторов: - разветвленной сети транспортных и инженерных коммуникаций; - стесненных условий для складирования материалов; - действующего технологического оборудования ОЗП=1,15; ЭМ=1,15 к расх.; ЗПМ=1,15; ТЗ=1,15; ТЗМ=1,15
| 1 | ОТ |  |  | 8: 115.81; 9: 1.15; 10: 19.98; 11: 55; 12: 1098.9 | [11 empty] | ОТ
| 2 | ЭМ |  |  | 8: 48.26; 9: 1.15; 10: 8.32; 11: 22; 12: 183.04 | [11 empty] | ЭМ
| 3 | в т.ч. ОТм |  |  | 8: 5.02; 9: 1.15; 10: 0.87; 11: 55; 12: 47.85 | [11 empty] | в т.ч. ОТм
| 4 | М |  |  | 8: 28.03; 10: 4.2; 11: 13; 12: 54.6 | [11 empty] | М
|  | ЗТ |  |  | 4: чел.-ч; 5: 12.32; 6: 1.15; 7: 2.1252 | [12 empty] | ЗТ
|  | ЗТм |  |  | 4: чел.-ч; 5: 0.4; 6: 1.15; 7: 0.069 | [12 empty] | ЗТм
|  | Итого по расценке |  |  | 8: 192.1; 10: 32.5; 12: 1336.54 | [13 empty] | Итого по расценке
|  | ФОТ |  |  | 10: 20.85; 12: 1146.75 | [12 empty] | ФОТ
| Пр/812-049.3-1 | НР Электротехнические установки на других объектах |  |  | 4: %; 5: 97; 7: 97; 10: 20.22; 12: 1112.35 | [12 empty] | НР Электротехнические установки на других объектах
| Пр/774-049.3 | СП Электротехнические установки на других объектах |  |  | 4: %; 5: 51; 7: 51; 10: 10.63; 12: 584.84 | [12 empty] | СП Электротехнические установки на других объектах
|  | Всего по позиции |  |  | 10: 63.35; 12: 3033.73 | [14 empty] | Всего по позиции
182 | Поставка Заказчика | Кабель ВБШвнг(А) -LS 5х10 (вес кабеля 1,059 кг/м.п.) |  |  | 4: м; 5: 15; 6: 1; 7: 15; 11: 13 | [9 empty] | Кабель ВБШвнг(А) -LS 5х10 (вес кабеля 1,059 кг/м.п.)
|  | Всего по позиции |  |  | 10: 0; 12: 0 | [14 empty] | Всего по позиции
183 | ФЕРм08-02-158-14 | Заделка концевая сухая для 3-5-жильного кабеля с пластмассовой и резиновой изоляцией напряжением: до 1 кВ, сечение одной жилы от 1,5 мм2 до 35 мм2 |  |  | 4: шт; 5: 2; 6: 1; 7: 2 | [9 empty] | Заделка концевая сухая для 3-5-жильного кабеля с пластмассовой и резиновой изоляцией напряжением: до 1 кВ, сечение одной жилы от 1,5 мм2 до 35 мм2
| Приказ от 07.07.2022 № 557/пр прил.8 табл.3 п.3 | Производство ремонтно-строительных работ осуществляется на территории действующего предприятия с наличием в зоне производства работ одного или нескольких из перечисленных ниже факторов: - разветвленной сети транспортных и инженерных коммуникаций; - стесненных условий для складирования материалов; - действующего технологического оборудования ОЗП=1,15; ЭМ=1,15 к расх.; ЗПМ=1,15; ТЗ=1,15; ТЗМ=1,15 | [21 empty] | Производство ремонтно-строительных работ осуществляется на территории действующего предприятия с наличием в зоне производства работ одного или нескольких из перечисленных ниже факторов: - разветвленной сети транспортных и инженерных коммуникаций; - стесненных условий для складирования материалов; - действующего технологического оборудования ОЗП=1,15; ЭМ=1,15 к расх.; ЗПМ=1,15; ТЗ=1,15; ТЗМ=1,15
| 1 | ОТ |  |  | 8: 8.65; 9: 1.15; 10: 19.9; 11: 55; 12: 1094.5 | [11 empty] | ОТ
| 2 | ЭМ |  |  | 8: 1.81; 9: 1.15; 10: 4.16; 11: 22; 12: 91.52 | [11 empty] | ЭМ
| 3 | в т.ч. ОТм |  |  | 8: 0.26; 9: 1.15; 10: 0.6; 11: 55; 12: 33 | [11 empty] | в т.ч. ОТм
| 4 | М |  |  | 8: 4.92; 10: 9.84; 11: 13; 12: 127.92 | [11 empty] | М
|  | ЗТ |  |  | 4: чел.-ч; 5: 0.92; 6: 1.15; 7: 2.116 | [12 empty] | ЗТ
|  | ЗТм |  |  | 4: чел.-ч; 5: 0.02; 6: 1.15; 7: 0.046 | [12 empty] | ЗТм
|  | Итого по расценке |  |  | 8: 15.38; 10: 33.9; 12: 1313.94 | [13 empty] | Итого по расценке
|  | ФОТ |  |  | 10: 20.5; 12: 1127.5 | [12 empty] | ФОТ
| Пр/812-049.3-1 | НР Электротехнические установки на других объектах |  |  | 4: %; 5: 97; 7: 97; 10: 19.89; 12: 1093.68 | [12 empty] | НР Электротехнические установки на других объектах
| Пр/774-049.3 | СП Электротехнические установки на других объектах |  |  | 4: %; 5: 51; 7: 51; 10: 10.46; 12: 575.03 | [12 empty] | СП Электротехнические установки на других объектах
|  | Всего по позиции |  |  | 10: 64.25; 12: 2982.65 | [14 empty] | Всего по позиции
184 | ФЕРм08-03-545-01 | Коробка (ящик) с зажимами для кабелей и проводов сечением до 6 мм2, устанавливаемая на конструкции на стене или колонне, количество зажимов: до 10 | [20 empty] | Коробка (ящик) с зажимами для кабелей и проводов сечением до 6 мм2, устанавливаемая на конструкции на стене или колонне, количество зажимов: до 10 | bar: 4 to 7
| Приказ от 07.07.2022 № 557/пр прил.8 табл.3 п.3 | Производство ремонтно-строительных работ осуществляется на территории действующего предприятия с наличием в зоне производства работ одного или нескольких из перечисленных ниже факторов: - разветвленной сети транспортных и инженерных коммуникаций; - стесненных условий для складирования материалов; - действующего технологического оборудования ОЗП=1,15; ЭМ=1,15 к расх.; ЗПМ=1,15; ТЗ=1,15; ТЗМ=1,15 | [21 empty] | Производство ремонтно-строительных работ осуществляется на территории действующего предприятия с наличием в зоне производства работ одного или нескольких из перечисленных ниже факторов: - разветвленной сети транспортных и инженерных коммуникаций; - стесненных условий для складирования материалов; - действующего технологического оборудования ОЗП=1,15; ЭМ=1,15 к расх.; ЗПМ=1,15; ТЗ=1,15; ТЗМ=1,15
| 1 | ОТ |  |  | 8: 28.2; 9: 1.15; 10: 32.43; 11: 55; 12: 1783.65 | [11 empty] | ОТ
| 2 | ЭМ |  |  | 8: 1.73; 9: 1.15; 10: 1.99; 11: 22; 12: 43.78 | [11 empty] | ЭМ
| 4 | М |  |  | 8: 46.45; 10: 23.45; 11: 13; 12: 304.85 | [11 empty] | М
|  | ЗТ |  |  | 4: чел.-ч; 5: 3; 6: 1.15; 7: 3.45 | [12 empty] | ЗТ
|  | Итого по расценке |  |  | 8: 53.38; 10: 57.87; 12: 2132.28 | [13 empty] | Итого по расценке
|  | ФОТ |  |  | 10: 32.43; 12: 1783.65 | [12 empty] | ФОТ
| Пр/812-049.3-1 | НР Электротехнические установки на других объектах |  |  | 4: %; 5: 97; 7: 97; 10: 31.46; 12: 1730.14 | [12 empty] | НР Электротехнические установки на других объектах
| Пр/774-049.3 | СП Электротехнические установки на других объектах |  |  | 4: %; 5: 51; 7: 51; 10: 16.54; 12: 909.66 | [12 empty] | СП Электротехнические установки на других объектах
|  | Всего по позиции |  |  | 10: 105.87; 12: 4772.08 | [14 empty] | Всего по позиции
185 | Поставка Заказчика | Коробка взрывозащищенная 250х250 |  |  | 4: шт; 5: 1; 6: 1; 7: 1; 11: 13 | [9 empty] | Коробка взрывозащищенная 250х250
|  | Всего по позиции |  |  | 10: 0; 12: 0 | [14 empty] | Всего по позиции
0801КР116-1 | [21 empty] | 0801КР116-1
186 | ФЕРм08-02-147-02 | Кабель до 35 кВ по установленным конструкциям и лоткам с креплением на поворотах и в конце трассы, масса 1 м кабеля: до 2 кг |  |  | 4: 100 м; 5: 0.1; 6: 1; 7: 0.1 | [9 empty] | Кабель до 35 кВ по установленным конструкциям и лоткам с креплением на поворотах и в конце трассы, масса 1 м кабеля: до 2 кг
| Приказ от 07.07.2022 № 557/пр прил.8 табл.3 п.3 | Производство ремонтно-строительных работ осуществляется на территории действующего предприятия с наличием в зоне производства работ одного или нескольких из перечисленных ниже факторов: - разветвленной сети транспортных и инженерных коммуникаций; - стесненных условий для складирования материалов; - действующего технологического оборудования ОЗП=1,15; ЭМ=1,15 к расх.; ЗПМ=1,15; ТЗ=1,15; ТЗМ=1,15 | [21 empty] | Производство ремонтно-строительных работ осуществляется на территории действующего предприятия с наличием в зоне производства работ одного или нескольких из перечисленных ниже факторов: - разветвленной сети транспортных и инженерных коммуникаций; - стесненных условий для складирования материалов; - действующего технологического оборудования ОЗП=1,15; ЭМ=1,15 к расх.; ЗПМ=1,15; ТЗ=1,15; ТЗМ=1,15
| 1 | ОТ |  |  | 8: 115.81; 9: 1.15; 10: 13.32; 11: 55; 12: 732.6 | [11 empty] | ОТ
| 2 | ЭМ |  |  | 8: 48.26; 9: 1.15; 10: 5.55; 11: 22; 12: 122.1 | [11 empty] | ЭМ
| 3 | в т.ч. ОТм |  |  | 8: 5.02; 9: 1.15; 10: 0.58; 11: 55; 12: 31.9 | [11 empty] | в т.ч. ОТм
| 4 | М |  |  | 8: 28.03; 10: 2.8; 11: 13; 12: 36.4 | [11 empty] | М
|  | ЗТ |  |  | 4: чел.-ч; 5: 12.32; 6: 1.15; 7: 1.4168 | [12 empty] | ЗТ
|  | ЗТм |  |  | 4: чел.-ч; 5: 0.4; 6: 1.15; 7: 0.046 | [12 empty] | ЗТм
|  | Итого по расценке |  |  | 8: 192.1; 10: 21.67; 12: 891.1 | [13 empty] | Итого по расценке
|  | ФОТ |  |  | 10: 13.9; 12: 764.5 | [12 empty] | ФОТ
| Пр/812-049.3-1 | НР Электротехнические установки на других объектах |  |  | 4: %; 5: 97; 7: 97; 10: 13.48; 12: 741.57 | [12 empty] | НР Электротехнические установки на других объектах
| Пр/774-049.3 | СП Электротехнические установки на других объектах |  |  | 4: %; 5: 51; 7: 51; 10: 7.09; 12: 389.9 | [12 empty] | СП Электротехнические установки на других объектах
|  | Всего по позиции |  |  | 10: 42.24; 12: 2022.57 | [14 empty] | Всего по позиции
187 | Поставка Заказчика | Кабель ВБШвнг(А) -LS 5х10 (вес кабеля 1,059 кг/м.п.) |  |  | 4: м; 5: 10; 6: 1; 7: 10; 11: 13 | [9 empty] | Кабель ВБШвнг(А) -LS 5х10 (вес кабеля 1,059 кг/м.п.)
|  | Всего по позиции |  |  | 10: 0; 12: 0 | [14 empty] | Всего по позиции
188 | ФЕРм08-02-158-14 | Заделка концевая сухая для 3-5-жильного кабеля с пластмассовой и резиновой изоляцией напряжением: до 1 кВ, сечение одной жилы от 1,5 мм2 до 35 мм2 |  |  | 4: шт; 5: 2; 6: 1; 7: 2 | [9 empty] | Заделка концевая сухая для 3-5-жильного кабеля с пластмассовой и резиновой изоляцией напряжением: до 1 кВ, сечение одной жилы от 1,5 мм2 до 35 мм2
| Приказ от 07.07.2022 № 557/пр прил.8 табл.3 п.3 | Производство ремонтно-строительных работ осуществляется на территории действующего предприятия с наличием в зоне производства работ одного или нескольких из перечисленных ниже факторов: - разветвленной сети транспортных и инженерных коммуникаций; - стесненных условий для складирования материалов; - действующего технологического оборудования ОЗП=1,15; ЭМ=1,15 к расх.; ЗПМ=1,15; ТЗ=1,15; ТЗМ=1,15 | [21 empty] | Производство ремонтно-строительных работ осуществляется на территории действующего предприятия с наличием в зоне производства работ одного или нескольких из перечисленных ниже факторов: - разветвленной сети транспортных и инженерных коммуникаций; - стесненных условий для складирования материалов; - действующего технологического оборудования ОЗП=1,15; ЭМ=1,15 к расх.; ЗПМ=1,15; ТЗ=1,15; ТЗМ=1,15
| 1 | ОТ |  |  | 8: 8.65; 9: 1.15; 10: 19.9; 11: 55; 12: 1094.5 | [11 empty] | ОТ
| 2 | ЭМ |  |  | 8: 1.81; 9: 1.15; 10: 4.16; 11: 22; 12: 91.52 | [11 empty] | ЭМ
| 3 | в т.ч. ОТм |  |  | 8: 0.26; 9: 1.15; 10: 0.6; 11: 55; 12: 33 | [11 empty] | в т.ч. ОТм
| 4 | М |  |  | 8: 4.92; 10: 9.84; 11: 13; 12: 127.92 | [11 empty] | М
|  | ЗТ |  |  | 4: чел.-ч; 5: 0.92; 6: 1.15; 7: 2.116 | [12 empty] | ЗТ
|  | ЗТм |  |  | 4: чел.-ч; 5: 0.02; 6: 1.15; 7: 0.046 | [12 empty] | ЗТм
|  | Итого по расценке |  |  | 8: 15.38; 10: 33.9; 12: 1313.94 | [13 empty] | Итого по расценке
|  | ФОТ |  |  | 10: 20.5; 12: 1127.5 | [12 empty] | ФОТ
| Пр/812-049.3-1 | НР Электротехнические установки на других объектах |  |  | 4: %; 5: 97; 7: 97; 10: 19.89; 12: 1093.68 | [12 empty] | НР Электротехнические установки на других объектах
| Пр/774-049.3 | СП Электротехнические установки на других объектах |  |  | 4: %; 5: 51; 7: 51; 10: 10.46; 12: 575.03 | [12 empty] | СП Электротехнические установки на других объектах
|  | Всего по позиции |  |  | 10: 64.25; 12: 2982.65 | [14 empty] | Всего по позиции
189 | ФЕРм08-03-545-01 | Коробка (ящик) с зажимами для кабелей и проводов сечением до 6 мм2, устанавливаемая на конструкции на стене или колонне, количество зажимов: до 10 | [20 empty] | Коробка (ящик) с зажимами для кабелей и проводов сечением до 6 мм2, устанавливаемая на конструкции на стене или колонне, количество зажимов: до 10 | bar: 4 to 7
| Приказ от 07.07.2022 № 557/пр прил.8 табл.3 п.3 | Производство ремонтно-строительных работ осуществляется на территории действующего предприятия с наличием в зоне производства работ одного или нескольких из перечисленных ниже факторов: - разветвленной сети транспортных и инженерных коммуникаций; - стесненных условий для складирования материалов; - действующего технологического оборудования ОЗП=1,15; ЭМ=1,15 к расх.; ЗПМ=1,15; ТЗ=1,15; ТЗМ=1,15 | [21 empty] | Производство ремонтно-строительных работ осуществляется на территории действующего предприятия с наличием в зоне производства работ одного или нескольких из перечисленных ниже факторов: - разветвленной сети транспортных и инженерных коммуникаций; - стесненных условий для складирования материалов; - действующего технологического оборудования ОЗП=1,15; ЭМ=1,15 к расх.; ЗПМ=1,15; ТЗ=1,15; ТЗМ=1,15
| 1 | ОТ |  |  | 8: 28.2; 9: 1.15; 10: 32.43; 11: 55; 12: 1783.65 | [11 empty] | ОТ
| 2 | ЭМ |  |  | 8: 1.73; 9: 1.15; 10: 1.99; 11: 22; 12: 43.78 | [11 empty] | ЭМ
| 4 | М |  |  | 8: 46.45; 10: 23.45; 11: 13; 12: 304.85 | [11 empty] | М
|  | ЗТ |  |  | 4: чел.-ч; 5: 3; 6: 1.15; 7: 3.45 | [12 empty] | ЗТ
|  | Итого по расценке |  |  | 8: 53.38; 10: 57.87; 12: 2132.28 | [13 empty] | Итого по расценке
|  | ФОТ |  |  | 10: 32.43; 12: 1783.65 | [12 empty] | ФОТ
| Пр/812-049.3-1 | НР Электротехнические установки на других объектах |  |  | 4: %; 5: 97; 7: 97; 10: 31.46; 12: 1730.14 | [12 empty] | НР Электротехнические установки на других объектах
| Пр/774-049.3 | СП Электротехнические установки на других объектах |  |  | 4: %; 5: 51; 7: 51; 10: 16.54; 12: 909.66 | [12 empty] | СП Электротехнические установки на других объектах
|  | Всего по позиции |  |  | 10: 105.87; 12: 4772.08 | [14 empty] | Всего по позиции
190 | Поставка Заказчика | Коробка взрывозащищенная 250х250 |  |  | 4: шт; 5: 1; 6: 1; 7: 1; 11: 13 | [9 empty] | Коробка взрывозащищенная 250х250
|  | Всего по позиции |  |  | 10: 0; 12: 0 | [14 empty] | Всего по позиции
0801КР93-1 | [21 empty] | 0801КР93-1
191 | ФЕРм08-02-147-02 | Кабель до 35 кВ по установленным конструкциям и лоткам с креплением на поворотах и в конце трассы, масса 1 м кабеля: до 2 кг |  |  | 4: 100 м; 5: 0.15; 6: 1; 7: 0.15 | [9 empty] | Кабель до 35 кВ по установленным конструкциям и лоткам с креплением на поворотах и в конце трассы, масса 1 м кабеля: до 2 кг
| Приказ от 07.07.2022 № 557/пр прил.8 табл.3 п.3 | Производство ремонтно-строительных работ осуществляется на территории действующего предприятия с наличием в зоне производства работ одного или нескольких из перечисленных ниже факторов: - разветвленной сети транспортных и инженерных коммуникаций; - стесненных условий для складирования материалов; - действующего технологического оборудования ОЗП=1,15; ЭМ=1,15 к расх.; ЗПМ=1,15; ТЗ=1,15; ТЗМ=1,15 | [21 empty] | Производство ремонтно-строительных работ осуществляется на территории действующего предприятия с наличием в зоне производства работ одного или нескольких из перечисленных ниже факторов: - разветвленной сети транспортных и инженерных коммуникаций; - стесненных условий для складирования материалов; - действующего технологического оборудования ОЗП=1,15; ЭМ=1,15 к расх.; ЗПМ=1,15; ТЗ=1,15; ТЗМ=1,15
| 1 | ОТ |  |  | 8: 115.81; 9: 1.15; 10: 19.98; 11: 55; 12: 1098.9 | [11 empty] | ОТ
| 2 | ЭМ |  |  | 8: 48.26; 9: 1.15; 10: 8.32; 11: 22; 12: 183.04 | [11 empty] | ЭМ
| 3 | в т.ч. ОТм |  |  | 8: 5.02; 9: 1.15; 10: 0.87; 11: 55; 12: 47.85 | [11 empty] | в т.ч. ОТм
| 4 | М |  |  | 8: 28.03; 10: 4.2; 11: 13; 12: 54.6 | [11 empty] | М
|  | ЗТ |  |  | 4: чел.-ч; 5: 12.32; 6: 1.15; 7: 2.1252 | [12 empty] | ЗТ
|  | ЗТм |  |  | 4: чел.-ч; 5: 0.4; 6: 1.15; 7: 0.069 | [12 empty] | ЗТм
|  | Итого по расценке |  |  | 8: 192.1; 10: 32.5; 12: 1336.54 | [13 empty] | Итого по расценке
|  | ФОТ |  |  | 10: 20.85; 12: 1146.75 | [12 empty] | ФОТ
| Пр/812-049.3-1 | НР Электротехнические установки на других объектах |  |  | 4: %; 5: 97; 7: 97; 10: 20.22; 12: 1112.35 | [12 empty] | НР Электротехнические установки на других объектах
| Пр/774-049.3 | СП Электротехнические установки на других объектах |  |  | 4: %; 5: 51; 7: 51; 10: 10.63; 12: 584.84 | [12 empty] | СП Электротехнические установки на других объектах
|  | Всего по позиции |  |  | 10: 63.35; 12: 3033.73 | [14 empty] | Всего по позиции
192 | Поставка Заказчика | Кабель ВБШвнг(А) -LS 5х10 (вес кабеля 1,059 кг/м.п.) |  |  | 4: м; 5: 15; 6: 1; 7: 15; 11: 13 | [9 empty] | Кабель ВБШвнг(А) -LS 5х10 (вес кабеля 1,059 кг/м.п.)
|  | Всего по позиции |  |  | 10: 0; 12: 0 | [14 empty] | Всего по позиции
193 | ФЕРм08-02-158-14 | Заделка концевая сухая для 3-5-жильного кабеля с пластмассовой и резиновой изоляцией напряжением: до 1 кВ, сечение одной жилы от 1,5 мм2 до 35 мм2 |  |  | 4: шт; 5: 2; 6: 1; 7: 2 | [9 empty] | Заделка концевая сухая для 3-5-жильного кабеля с пластмассовой и резиновой изоляцией напряжением: до 1 кВ, сечение одной жилы от 1,5 мм2 до 35 мм2
| Приказ от 07.07.2022 № 557/пр прил.8 табл.3 п.3 | Производство ремонтно-строительных работ осуществляется на территории действующего предприятия с наличием в зоне производства работ одного или нескольких из перечисленных ниже факторов: - разветвленной сети транспортных и инженерных коммуникаций; - стесненных условий для складирования материалов; - действующего технологического оборудования ОЗП=1,15; ЭМ=1,15 к расх.; ЗПМ=1,15; ТЗ=1,15; ТЗМ=1,15 | [21 empty] | Производство ремонтно-строительных работ осуществляется на территории действующего предприятия с наличием в зоне производства работ одного или нескольких из перечисленных ниже факторов: - разветвленной сети транспортных и инженерных коммуникаций; - стесненных условий для складирования материалов; - действующего технологического оборудования ОЗП=1,15; ЭМ=1,15 к расх.; ЗПМ=1,15; ТЗ=1,15; ТЗМ=1,15
| 1 | ОТ |  |  | 8: 8.65; 9: 1.15; 10: 19.9; 11: 55; 12: 1094.5 | [11 empty] | ОТ
| 2 | ЭМ |  |  | 8: 1.81; 9: 1.15; 10: 4.16; 11: 22; 12: 91.52 | [11 empty] | ЭМ
| 3 | в т.ч. ОТм |  |  | 8: 0.26; 9: 1.15; 10: 0.6; 11: 55; 12: 33 | [11 empty] | в т.ч. ОТм
| 4 | М |  |  | 8: 4.92; 10: 9.84; 11: 13; 12: 127.92 | [11 empty] | М
|  | ЗТ |  |  | 4: чел.-ч; 5: 0.92; 6: 1.15; 7: 2.116 | [12 empty] | ЗТ
|  | ЗТм |  |  | 4: чел.-ч; 5: 0.02; 6: 1.15; 7: 0.046 | [12 empty] | ЗТм
|  | Итого по расценке |  |  | 8: 15.38; 10: 33.9; 12: 1313.94 | [13 empty] | Итого по расценке
|  | ФОТ |  |  | 10: 20.5; 12: 1127.5 | [12 empty] | ФОТ
| Пр/812-049.3-1 | НР Электротехнические установки на других объектах |  |  | 4: %; 5: 97; 7: 97; 10: 19.89; 12: 1093.68 | [12 empty] | НР Электротехнические установки на других объектах
| Пр/774-049.3 | СП Электротехнические установки на других объектах |  |  | 4: %; 5: 51; 7: 51; 10: 10.46; 12: 575.03 | [12 empty] | СП Электротехнические установки на других объектах
|  | Всего по позиции |  |  | 10: 64.25; 12: 2982.65 | [14 empty] | Всего по позиции
194 | ФЕРм08-03-545-01 | Коробка (ящик) с зажимами для кабелей и проводов сечением до 6 мм2, устанавливаемая на конструкции на стене или колонне, количество зажимов: до 10 | [20 empty] | Коробка (ящик) с зажимами для кабелей и проводов сечением до 6 мм2, устанавливаемая на конструкции на стене или колонне, количество зажимов: до 10 | bar: 4 to 7
| Приказ от 07.07.2022 № 557/пр прил.8 табл.3 п.3 | Производство ремонтно-строительных работ осуществляется на территории действующего предприятия с наличием в зоне производства работ одного или нескольких из перечисленных ниже факторов: - разветвленной сети транспортных и инженерных коммуникаций; - стесненных условий для складирования материалов; - действующего технологического оборудования ОЗП=1,15; ЭМ=1,15 к расх.; ЗПМ=1,15; ТЗ=1,15; ТЗМ=1,15 | [21 empty] | Производство ремонтно-строительных работ осуществляется на территории действующего предприятия с наличием в зоне производства работ одного или нескольких из перечисленных ниже факторов: - разветвленной сети транспортных и инженерных коммуникаций; - стесненных условий для складирования материалов; - действующего технологического оборудования ОЗП=1,15; ЭМ=1,15 к расх.; ЗПМ=1,15; ТЗ=1,15; ТЗМ=1,15
| 1 | ОТ |  |  | 8: 28.2; 9: 1.15; 10: 32.43; 11: 55; 12: 1783.65 | [11 empty] | ОТ
| 2 | ЭМ |  |  | 8: 1.73; 9: 1.15; 10: 1.99; 11: 22; 12: 43.78 | [11 empty] | ЭМ
| 4 | М |  |  | 8: 46.45; 10: 23.45; 11: 13; 12: 304.85 | [11 empty] | М
|  | ЗТ |  |  | 4: чел.-ч; 5: 3; 6: 1.15; 7: 3.45 | [12 empty] | ЗТ
|  | Итого по расценке |  |  | 8: 53.38; 10: 57.87; 12: 2132.28 | [13 empty] | Итого по расценке
|  | ФОТ |  |  | 10: 32.43; 12: 1783.65 | [12 empty] | ФОТ
| Пр/812-049.3-1 | НР Электротехнические установки на других объектах |  |  | 4: %; 5: 97; 7: 97; 10: 31.46; 12: 1730.14 | [12 empty] | НР Электротехнические установки на других объектах
| Пр/774-049.3 | СП Электротехнические установки на других объектах |  |  | 4: %; 5: 51; 7: 51; 10: 16.54; 12: 909.66 | [12 empty] | СП Электротехнические установки на других объектах
|  | Всего по позиции |  |  | 10: 105.87; 12: 4772.08 | [14 empty] | Всего по позиции
195 | Поставка Заказчика | Коробка взрывозащищенная 250х250 |  |  | 4: шт; 5: 1; 6: 1; 7: 1; 11: 13 | [9 empty] | Коробка взрывозащищенная 250х250
|  | Всего по позиции |  |  | 10: 0; 12: 0 | [14 empty] | Всего по позиции
0801КР94-1 | [21 empty] | 0801КР94-1
196 | ФЕРм08-02-147-02 | Кабель до 35 кВ по установленным конструкциям и лоткам с креплением на поворотах и в конце трассы, масса 1 м кабеля: до 2 кг |  |  | 4: 100 м; 5: 0.05; 6: 1; 7: 0.05 | [9 empty] | Кабель до 35 кВ по установленным конструкциям и лоткам с креплением на поворотах и в конце трассы, масса 1 м кабеля: до 2 кг
| Приказ от 07.07.2022 № 557/пр прил.8 табл.3 п.3 | Производство ремонтно-строительных работ осуществляется на территории действующего предприятия с наличием в зоне производства работ одного или нескольких из перечисленных ниже факторов: - разветвленной сети транспортных и инженерных коммуникаций; - стесненных условий для складирования материалов; - действующего технологического оборудования ОЗП=1,15; ЭМ=1,15 к расх.; ЗПМ=1,15; ТЗ=1,15; ТЗМ=1,15 | [21 empty] | Производство ремонтно-строительных работ осуществляется на территории действующего предприятия с наличием в зоне производства работ одного или нескольких из перечисленных ниже факторов: - разветвленной сети транспортных и инженерных коммуникаций; - стесненных условий для складирования материалов; - действующего технологического оборудования ОЗП=1,15; ЭМ=1,15 к расх.; ЗПМ=1,15; ТЗ=1,15; ТЗМ=1,15
| 1 | ОТ |  |  | 8: 115.81; 9: 1.15; 10: 6.66; 11: 55; 12: 366.3 | [11 empty] | ОТ
| 2 | ЭМ |  |  | 8: 48.26; 9: 1.15; 10: 2.77; 11: 22; 12: 60.94 | [11 empty] | ЭМ
| 3 | в т.ч. ОТм |  |  | 8: 5.02; 9: 1.15; 10: 0.29; 11: 55; 12: 15.95 | [11 empty] | в т.ч. ОТм
| 4 | М |  |  | 8: 28.03; 10: 1.4; 11: 13; 12: 18.2 | [11 empty] | М
|  | ЗТ |  |  | 4: чел.-ч; 5: 12.32; 6: 1.15; 7: 0.7084 | [12 empty] | ЗТ
|  | ЗТм |  |  | 4: чел.-ч; 5: 0.4; 6: 1.15; 7: 0.023 | [12 empty] | ЗТм
|  | Итого по расценке |  |  | 8: 192.1; 10: 10.83; 12: 445.44 | [13 empty] | Итого по расценке
|  | ФОТ |  |  | 10: 6.95; 12: 382.25 | [12 empty] | ФОТ
| Пр/812-049.3-1 | НР Электротехнические установки на других объектах |  |  | 4: %; 5: 97; 7: 97; 10: 6.74; 12: 370.78 | [12 empty] | НР Электротехнические установки на других объектах
| Пр/774-049.3 | СП Электротехнические установки на других объектах |  |  | 4: %; 5: 51; 7: 51; 10: 3.54; 12: 194.95 | [12 empty] | СП Электротехнические установки на других объектах
|  | Всего по позиции |  |  | 10: 21.11; 12: 1011.17 | [14 empty] | Всего по позиции
197 | Поставка Заказчика | Кабель ВБШвнг(А) -LS 5х10 (вес кабеля 1,059 кг/м.п.) |  |  | 4: м; 5: 5; 6: 1; 7: 5; 11: 13 | [9 empty] | Кабель ВБШвнг(А) -LS 5х10 (вес кабеля 1,059 кг/м.п.)
|  | Всего по позиции |  |  | 10: 0; 12: 0 | [14 empty] | Всего по позиции
198 | ФЕРм08-02-158-14 | Заделка концевая сухая для 3-5-жильного кабеля с пластмассовой и резиновой изоляцией напряжением: до 1 кВ, сечение одной жилы от 1,5 мм2 до 35 мм2 |  |  | 4: шт; 5: 2; 6: 1; 7: 2 | [9 empty] | Заделка концевая сухая для 3-5-жильного кабеля с пластмассовой и резиновой изоляцией напряжением: до 1 кВ, сечение одной жилы от 1,5 мм2 до 35 мм2
| Приказ от 07.07.2022 № 557/пр прил.8 табл.3 п.3 | Производство ремонтно-строительных работ осуществляется на территории действующего предприятия с наличием в зоне производства работ одного или нескольких из перечисленных ниже факторов: - разветвленной сети транспортных и инженерных коммуникаций; - стесненных условий для складирования материалов; - действующего технологического оборудования ОЗП=1,15; ЭМ=1,15 к расх.; ЗПМ=1,15; ТЗ=1,15; ТЗМ=1,15 | [21 empty] | Производство ремонтно-строительных работ осуществляется на территории действующего предприятия с наличием в зоне производства работ одного или нескольких из перечисленных ниже факторов: - разветвленной сети транспортных и инженерных коммуникаций; - стесненных условий для складирования материалов; - действующего технологического оборудования ОЗП=1,15; ЭМ=1,15 к расх.; ЗПМ=1,15; ТЗ=1,15; ТЗМ=1,15
| 1 | ОТ |  |  | 8: 8.65; 9: 1.15; 10: 19.9; 11: 55; 12: 1094.5 | [11 empty] | ОТ
| 2 | ЭМ |  |  | 8: 1.81; 9: 1.15; 10: 4.16; 11: 22; 12: 91.52 | [11 empty] | ЭМ
| 3 | в т.ч. ОТм |  |  | 8: 0.26; 9: 1.15; 10: 0.6; 11: 55; 12: 33 | [11 empty] | в т.ч. ОТм
| 4 | М |  |  | 8: 4.92; 10: 9.84; 11: 13; 12: 127.92 | [11 empty] | М
|  | ЗТ |  |  | 4: чел.-ч; 5: 0.92; 6: 1.15; 7: 2.116 | [12 empty] | ЗТ
|  | ЗТм |  |  | 4: чел.-ч; 5: 0.02; 6: 1.15; 7: 0.046 | [12 empty] | ЗТм
|  | Итого по расценке |  |  | 8: 15.38; 10: 33.9; 12: 1313.94 | [13 empty] | Итого по расценке
|  | ФОТ |  |  | 10: 20.5; 12: 1127.5 | [12 empty] | ФОТ
| Пр/812-049.3-1 | НР Электротехнические установки на других объектах |  |  | 4: %; 5: 97; 7: 97; 10: 19.89; 12: 1093.68 | [12 empty] | НР Электротехнические установки на других объектах
| Пр/774-049.3 | СП Электротехнические установки на других объектах |  |  | 4: %; 5: 51; 7: 51; 10: 10.46; 12: 575.03 | [12 empty] | СП Электротехнические установки на других объектах
|  | Всего по позиции |  |  | 10: 64.25; 12: 2982.65 | [14 empty] | Всего по позиции
199 | ФЕРм08-03-545-01 | Коробка (ящик) с зажимами для кабелей и проводов сечением до 6 мм2, устанавливаемая на конструкции на стене или колонне, количество зажимов: до 10 | [20 empty] | Коробка (ящик) с зажимами для кабелей и проводов сечением до 6 мм2, устанавливаемая на конструкции на стене или колонне, количество зажимов: до 10 | bar: 4 to 7
| Приказ от 07.07.2022 № 557/пр прил.8 табл.3 п.3 | Производство ремонтно-строительных работ осуществляется на территории действующего предприятия с наличием в зоне производства работ одного или нескольких из перечисленных ниже факторов: - разветвленной сети транспортных и инженерных коммуникаций; - стесненных условий для складирования материалов; - действующего технологического оборудования ОЗП=1,15; ЭМ=1,15 к расх.; ЗПМ=1,15; ТЗ=1,15; ТЗМ=1,15 | [21 empty] | Производство ремонтно-строительных работ осуществляется на территории действующего предприятия с наличием в зоне производства работ одного или нескольких из перечисленных ниже факторов: - разветвленной сети транспортных и инженерных коммуникаций; - стесненных условий для складирования материалов; - действующего технологического оборудования ОЗП=1,15; ЭМ=1,15 к расх.; ЗПМ=1,15; ТЗ=1,15; ТЗМ=1,15
| 1 | ОТ |  |  | 8: 28.2; 9: 1.15; 10: 32.43; 11: 55; 12: 1783.65 | [11 empty] | ОТ
| 2 | ЭМ |  |  | 8: 1.73; 9: 1.15; 10: 1.99; 11: 22; 12: 43.78 | [11 empty] | ЭМ
| 4 | М |  |  | 8: 46.45; 10: 23.45; 11: 13; 12: 304.85 | [11 empty] | М
|  | ЗТ |  |  | 4: чел.-ч; 5: 3; 6: 1.15; 7: 3.45 | [12 empty] | ЗТ
|  | Итого по расценке |  |  | 8: 53.38; 10: 57.87; 12: 2132.28 | [13 empty] | Итого по расценке
|  | ФОТ |  |  | 10: 32.43; 12: 1783.65 | [12 empty] | ФОТ
| Пр/812-049.3-1 | НР Электротехнические установки на других объектах |  |  | 4: %; 5: 97; 7: 97; 10: 31.46; 12: 1730.14 | [12 empty] | НР Электротехнические установки на других объектах
| Пр/774-049.3 | СП Электротехнические установки на других объектах |  |  | 4: %; 5: 51; 7: 51; 10: 16.54; 12: 909.66 | [12 empty] | СП Электротехнические установки на других объектах
|  | Всего по позиции |  |  | 10: 105.87; 12: 4772.08 | [14 empty] | Всего по позиции
200 | Поставка Заказчика | Коробка взрывозащищенная 250х250 |  |  | 4: шт; 5: 1; 6: 1; 7: 1; 11: 13 | [9 empty] | Коробка взрывозащищенная 250х250
|  | Всего по позиции |  |  | 10: 0; 12: 0 | [14 empty] | Всего по позиции
0801КК2.4-1 | [21 empty] | 0801КК2.4-1
201 | ФЕРм08-02-147-02 | Кабель до 35 кВ по установленным конструкциям и лоткам с креплением на поворотах и в конце трассы, масса 1 м кабеля: до 2 кг |  |  | 4: 100 м; 5: 2.15; 6: 1; 7: 2.15 | [9 empty] | Кабель до 35 кВ по установленным конструкциям и лоткам с креплением на поворотах и в конце трассы, масса 1 м кабеля: до 2 кг
| Приказ от 07.07.2022 № 557/пр прил.8 табл.3 п.3 | Производство ремонтно-строительных работ осуществляется на территории действующего предприятия с наличием в зоне производства работ одного или нескольких из перечисленных ниже факторов: - разветвленной сети транспортных и инженерных коммуникаций; - стесненных условий для складирования материалов; - действующего технологического оборудования ОЗП=1,15; ЭМ=1,15 к расх.; ЗПМ=1,15; ТЗ=1,15; ТЗМ=1,15 | [21 empty] | Производство ремонтно-строительных работ осуществляется на территории действующего предприятия с наличием в зоне производства работ одного или нескольких из перечисленных ниже факторов: - разветвленной сети транспортных и инженерных коммуникаций; - стесненных условий для складирования материалов; - действующего технологического оборудования ОЗП=1,15; ЭМ=1,15 к расх.; ЗПМ=1,15; ТЗ=1,15; ТЗМ=1,15
| 1 | ОТ |  |  | 8: 115.81; 9: 1.15; 10: 286.34; 11: 55; 12: 15748.7 | [11 empty] | ОТ
| 2 | ЭМ |  |  | 8: 48.26; 9: 1.15; 10: 119.32; 11: 22; 12: 2625.04 | [11 empty] | ЭМ
| 3 | в т.ч. ОТм |  |  | 8: 5.02; 9: 1.15; 10: 12.41; 11: 55; 12: 682.55 | [11 empty] | в т.ч. ОТм
| 4 | М |  |  | 8: 28.03; 10: 60.26; 11: 13; 12: 783.38 | [11 empty] | М
|  | ЗТ |  |  | 4: чел.-ч; 5: 12.32; 6: 1.15; 7: 30.4612 | [12 empty] | ЗТ
|  | ЗТм |  |  | 4: чел.-ч; 5: 0.4; 6: 1.15; 7: 0.989 | [12 empty] | ЗТм
|  | Итого по расценке |  |  | 8: 192.1; 10: 465.92; 12: 19157.12 | [13 empty] | Итого по расценке
|  | ФОТ |  |  | 10: 298.75; 12: 16431.25 | [12 empty] | ФОТ
| Пр/812-049.3-1 | НР Электротехнические установки на других объектах |  |  | 4: %; 5: 97; 7: 97; 10: 289.79; 12: 15938.31 | [12 empty] | НР Электротехнические установки на других объектах
| Пр/774-049.3 | СП Электротехнические установки на других объектах |  |  | 4: %; 5: 51; 7: 51; 10: 152.36; 12: 8379.94 | [12 empty] | СП Электротехнические установки на других объектах
|  | Всего по позиции |  |  | 10: 908.07; 12: 43475.37 | [14 empty] | Всего по позиции
202 | Поставка Заказчика | Кабель ВБШвнг(А) -LS 5х10 (вес кабеля 1,059 кг/м.п.) |  |  | 4: м; 5: 215; 6: 1; 7: 215; 11: 13 | [9 empty] | Кабель ВБШвнг(А) -LS 5х10 (вес кабеля 1,059 кг/м.п.)
|  | Всего по позиции |  |  | 10: 0; 12: 0 | [14 empty] | Всего по позиции
203 | ФЕРм08-02-158-14 | Заделка концевая сухая для 3-5-жильного кабеля с пластмассовой и резиновой изоляцией напряжением: до 1 кВ, сечение одной жилы от 1,5 мм2 до 35 мм2 |  |  | 4: шт; 5: 2; 6: 1; 7: 2 | [9 empty] | Заделка концевая сухая для 3-5-жильного кабеля с пластмассовой и резиновой изоляцией напряжением: до 1 кВ, сечение одной жилы от 1,5 мм2 до 35 мм2
| Приказ от 07.07.2022 № 557/пр прил.8 табл.3 п.3 | Производство ремонтно-строительных работ осуществляется на территории действующего предприятия с наличием в зоне производства работ одного или нескольких из перечисленных ниже факторов: - разветвленной сети транспортных и инженерных коммуникаций; - стесненных условий для складирования материалов; - действующего технологического оборудования ОЗП=1,15; ЭМ=1,15 к расх.; ЗПМ=1,15; ТЗ=1,15; ТЗМ=1,15 | [21 empty] | Производство ремонтно-строительных работ осуществляется на территории действующего предприятия с наличием в зоне производства работ одного или нескольких из перечисленных ниже факторов: - разветвленной сети транспортных и инженерных коммуникаций; - стесненных условий для складирования материалов; - действующего технологического оборудования ОЗП=1,15; ЭМ=1,15 к расх.; ЗПМ=1,15; ТЗ=1,15; ТЗМ=1,15
| 1 | ОТ |  |  | 8: 8.65; 9: 1.15; 10: 19.9; 11: 55; 12: 1094.5 | [11 empty] | ОТ
| 2 | ЭМ |  |  | 8: 1.81; 9: 1.15; 10: 4.16; 11: 22; 12: 91.52 | [11 empty] | ЭМ
| 3 | в т.ч. ОТм |  |  | 8: 0.26; 9: 1.15; 10: 0.6; 11: 55; 12: 33 | [11 empty] | в т.ч. ОТм
| 4 | М |  |  | 8: 4.92; 10: 9.84; 11: 13; 12: 127.92 | [11 empty] | М
|  | ЗТ |  |  | 4: чел.-ч; 5: 0.92; 6: 1.15; 7: 2.116 | [12 empty] | ЗТ
|  | ЗТм |  |  | 4: чел.-ч; 5: 0.02; 6: 1.15; 7: 0.046 | [12 empty] | ЗТм
|  | Итого по расценке |  |  | 8: 15.38; 10: 33.9; 12: 1313.94 | [13 empty] | Итого по расценке
|  | ФОТ |  |  | 10: 20.5; 12: 1127.5 | [12 empty] | ФОТ
| Пр/812-049.3-1 | НР Электротехнические установки на других объектах |  |  | 4: %; 5: 97; 7: 97; 10: 19.89; 12: 1093.68 | [12 empty] | НР Электротехнические установки на других объектах
| Пр/774-049.3 | СП Электротехнические установки на других объектах |  |  | 4: %; 5: 51; 7: 51; 10: 10.46; 12: 575.03 | [12 empty] | СП Электротехнические установки на других объектах
|  | Всего по позиции |  |  | 10: 64.25; 12: 2982.65 | [14 empty] | Всего по позиции
204 | ФЕРм08-03-545-01 | Коробка (ящик) с зажимами для кабелей и проводов сечением до 6 мм2, устанавливаемая на конструкции на стене или колонне, количество зажимов: до 10 | [20 empty] | Коробка (ящик) с зажимами для кабелей и проводов сечением до 6 мм2, устанавливаемая на конструкции на стене или колонне, количество зажимов: до 10 | bar: 4 to 7
| Приказ от 07.07.2022 № 557/пр прил.8 табл.3 п.3 | Производство ремонтно-строительных работ осуществляется на территории действующего предприятия с наличием в зоне производства работ одного или нескольких из перечисленных ниже факторов: - разветвленной сети транспортных и инженерных коммуникаций; - стесненных условий для складирования материалов; - действующего технологического оборудования ОЗП=1,15; ЭМ=1,15 к расх.; ЗПМ=1,15; ТЗ=1,15; ТЗМ=1,15 | [21 empty] | Производство ремонтно-строительных работ осуществляется на территории действующего предприятия с наличием в зоне производства работ одного или нескольких из перечисленных ниже факторов: - разветвленной сети транспортных и инженерных коммуникаций; - стесненных условий для складирования материалов; - действующего технологического оборудования ОЗП=1,15; ЭМ=1,15 к расх.; ЗПМ=1,15; ТЗ=1,15; ТЗМ=1,15
| 1 | ОТ |  |  | 8: 28.2; 9: 1.15; 10: 32.43; 11: 55; 12: 1783.65 | [11 empty] | ОТ
| 2 | ЭМ |  |  | 8: 1.73; 9: 1.15; 10: 1.99; 11: 22; 12: 43.78 | [11 empty] | ЭМ
| 4 | М |  |  | 8: 46.45; 10: 23.45; 11: 13; 12: 304.85 | [11 empty] | М
|  | ЗТ |  |  | 4: чел.-ч; 5: 3; 6: 1.15; 7: 3.45 | [12 empty] | ЗТ
|  | Итого по расценке |  |  | 8: 53.38; 10: 57.87; 12: 2132.28 | [13 empty] | Итого по расценке
|  | ФОТ |  |  | 10: 32.43; 12: 1783.65 | [12 empty] | ФОТ
| Пр/812-049.3-1 | НР Электротехнические установки на других объектах |  |  | 4: %; 5: 97; 7: 97; 10: 31.46; 12: 1730.14 | [12 empty] | НР Электротехнические установки на других объектах
| Пр/774-049.3 | СП Электротехнические установки на других объектах |  |  | 4: %; 5: 51; 7: 51; 10: 16.54; 12: 909.66 | [12 empty] | СП Электротехнические установки на других объектах
|  | Всего по позиции |  |  | 10: 105.87; 12: 4772.08 | [14 empty] | Всего по позиции
205 | Поставка Заказчика | Коробка взрывозащищенная 250х250 |  |  | 4: шт; 5: 1; 6: 1; 7: 1; 11: 13 | [9 empty] | Коробка взрывозащищенная 250х250
|  | Всего по позиции |  |  | 10: 0; 12: 0 | [14 empty] | Всего по позиции
6101КК6-6.3-1 | [21 empty] | 6101КК6-6.3-1
206 | ФЕРм08-02-147-02 | Кабель до 35 кВ по установленным конструкциям и лоткам с креплением на поворотах и в конце трассы, масса 1 м кабеля: до 2 кг |  |  | 4: 100 м; 5: 2.05; 6: 1; 7: 2.05 | [9 empty] | Кабель до 35 кВ по установленным конструкциям и лоткам с креплением на поворотах и в конце трассы, масса 1 м кабеля: до 2 кг
| Приказ от 07.07.2022 № 557/пр прил.8 табл.3 п.3 | Производство ремонтно-строительных работ осуществляется на территории действующего предприятия с наличием в зоне производства работ одного или нескольких из перечисленных ниже факторов: - разветвленной сети транспортных и инженерных коммуникаций; - стесненных условий для складирования материалов; - действующего технологического оборудования ОЗП=1,15; ЭМ=1,15 к расх.; ЗПМ=1,15; ТЗ=1,15; ТЗМ=1,15 | [21 empty] | Производство ремонтно-строительных работ осуществляется на территории действующего предприятия с наличием в зоне производства работ одного или нескольких из перечисленных ниже факторов: - разветвленной сети транспортных и инженерных коммуникаций; - стесненных условий для складирования материалов; - действующего технологического оборудования ОЗП=1,15; ЭМ=1,15 к расх.; ЗПМ=1,15; ТЗ=1,15; ТЗМ=1,15
| 1 | ОТ |  |  | 8: 115.81; 9: 1.15; 10: 273.02; 11: 55; 12: 15016.1 | [11 empty] | ОТ
| 2 | ЭМ |  |  | 8: 48.26; 9: 1.15; 10: 113.77; 11: 22; 12: 2502.94 | [11 empty] | ЭМ
| 3 | в т.ч. ОТм |  |  | 8: 5.02; 9: 1.15; 10: 11.83; 11: 55; 12: 650.65 | [11 empty] | в т.ч. ОТм
| 4 | М |  |  | 8: 28.03; 10: 57.46; 11: 13; 12: 746.98 | [11 empty] | М
|  | ЗТ |  |  | 4: чел.-ч; 5: 12.32; 6: 1.15; 7: 29.0444 | [12 empty] | ЗТ
|  | ЗТм |  |  | 4: чел.-ч; 5: 0.4; 6: 1.15; 7: 0.943 | [12 empty] | ЗТм
|  | Итого по расценке |  |  | 8: 192.1; 10: 444.25; 12: 18266.02 | [13 empty] | Итого по расценке
|  | ФОТ |  |  | 10: 284.85; 12: 15666.75 | [12 empty] | ФОТ
| Пр/812-049.3-1 | НР Электротехнические установки на других объектах |  |  | 4: %; 5: 97; 7: 97; 10: 276.3; 12: 15196.75 | [12 empty] | НР Электротехнические установки на других объектах
| Пр/774-049.3 | СП Электротехнические установки на других объектах |  |  | 4: %; 5: 51; 7: 51; 10: 145.27; 12: 7990.04 | [12 empty] | СП Электротехнические установки на других объектах
|  | Всего по позиции |  |  | 10: 865.82; 12: 41452.81 | [14 empty] | Всего по позиции
207 | Поставка Заказчика | Кабель ВБШвнг(А) -LS 5х10 (вес кабеля 1,059 кг/м.п.) |  |  | 4: м; 5: 205; 6: 1; 7: 205; 11: 13 | [9 empty] | Кабель ВБШвнг(А) -LS 5х10 (вес кабеля 1,059 кг/м.п.)
|  | Всего по позиции |  |  | 10: 0; 12: 0 | [14 empty] | Всего по позиции
208 | ФЕРм08-02-158-14 | Заделка концевая сухая для 3-5-жильного кабеля с пластмассовой и резиновой изоляцией напряжением: до 1 кВ, сечение одной жилы от 1,5 мм2 до 35 мм2 |  |  | 4: шт; 5: 2; 6: 1; 7: 2 | [9 empty] | Заделка концевая сухая для 3-5-жильного кабеля с пластмассовой и резиновой изоляцией напряжением: до 1 кВ, сечение одной жилы от 1,5 мм2 до 35 мм2
| Приказ от 07.07.2022 № 557/пр прил.8 табл.3 п.3 | Производство ремонтно-строительных работ осуществляется на территории действующего предприятия с наличием в зоне производства работ одного или нескольких из перечисленных ниже факторов: - разветвленной сети транспортных и инженерных коммуникаций; - стесненных условий для складирования материалов; - действующего технологического оборудования ОЗП=1,15; ЭМ=1,15 к расх.; ЗПМ=1,15; ТЗ=1,15; ТЗМ=1,15 | [21 empty] | Производство ремонтно-строительных работ осуществляется на территории действующего предприятия с наличием в зоне производства работ одного или нескольких из перечисленных ниже факторов: - разветвленной сети транспортных и инженерных коммуникаций; - стесненных условий для складирования материалов; - действующего технологического оборудования ОЗП=1,15; ЭМ=1,15 к расх.; ЗПМ=1,15; ТЗ=1,15; ТЗМ=1,15
| 1 | ОТ |  |  | 8: 8.65; 9: 1.15; 10: 19.9; 11: 55; 12: 1094.5 | [11 empty] | ОТ
| 2 | ЭМ |  |  | 8: 1.81; 9: 1.15; 10: 4.16; 11: 22; 12: 91.52 | [11 empty] | ЭМ
| 3 | в т.ч. ОТм |  |  | 8: 0.26; 9: 1.15; 10: 0.6; 11: 55; 12: 33 | [11 empty] | в т.ч. ОТм
| 4 | М |  |  | 8: 4.92; 10: 9.84; 11: 13; 12: 127.92 | [11 empty] | М
|  | ЗТ |  |  | 4: чел.-ч; 5: 0.92; 6: 1.15; 7: 2.116 | [12 empty] | ЗТ
|  | ЗТм |  |  | 4: чел.-ч; 5: 0.02; 6: 1.15; 7: 0.046 | [12 empty] | ЗТм
|  | Итого по расценке |  |  | 8: 15.38; 10: 33.9; 12: 1313.94 | [13 empty] | Итого по расценке
|  | ФОТ |  |  | 10: 20.5; 12: 1127.5 | [12 empty] | ФОТ
| Пр/812-049.3-1 | НР Электротехнические установки на других объектах |  |  | 4: %; 5: 97; 7: 97; 10: 19.89; 12: 1093.68 | [12 empty] | НР Электротехнические установки на других объектах
| Пр/774-049.3 | СП Электротехнические установки на других объектах |  |  | 4: %; 5: 51; 7: 51; 10: 10.46; 12: 575.03 | [12 empty] | СП Электротехнические установки на других объектах
|  | Всего по позиции |  |  | 10: 64.25; 12: 2982.65 | [14 empty] | Всего по позиции
209 | ФЕРм08-03-545-01 | Коробка (ящик) с зажимами для кабелей и проводов сечением до 6 мм2, устанавливаемая на конструкции на стене или колонне, количество зажимов: до 10 | [20 empty] | Коробка (ящик) с зажимами для кабелей и проводов сечением до 6 мм2, устанавливаемая на конструкции на стене или колонне, количество зажимов: до 10 | bar: 4 to 7
| Приказ от 07.07.2022 № 557/пр прил.8 табл.3 п.3 | Производство ремонтно-строительных работ осуществляется на территории действующего предприятия с наличием в зоне производства работ одного или нескольких из перечисленных ниже факторов: - разветвленной сети транспортных и инженерных коммуникаций; - стесненных условий для складирования материалов; - действующего технологического оборудования ОЗП=1,15; ЭМ=1,15 к расх.; ЗПМ=1,15; ТЗ=1,15; ТЗМ=1,15 | [21 empty] | Производство ремонтно-строительных работ осуществляется на территории действующего предприятия с наличием в зоне производства работ одного или нескольких из перечисленных ниже факторов: - разветвленной сети транспортных и инженерных коммуникаций; - стесненных условий для складирования материалов; - действующего технологического оборудования ОЗП=1,15; ЭМ=1,15 к расх.; ЗПМ=1,15; ТЗ=1,15; ТЗМ=1,15
| 1 | ОТ |  |  | 8: 28.2; 9: 1.15; 10: 32.43; 11: 55; 12: 1783.65 | [11 empty] | ОТ
| 2 | ЭМ |  |  | 8: 1.73; 9: 1.15; 10: 1.99; 11: 22; 12: 43.78 | [11 empty] | ЭМ
| 4 | М |  |  | 8: 46.45; 10: 23.45; 11: 13; 12: 304.85 | [11 empty] | М
|  | ЗТ |  |  | 4: чел.-ч; 5: 3; 6: 1.15; 7: 3.45 | [12 empty] | ЗТ
|  | Итого по расценке |  |  | 8: 53.38; 10: 57.87; 12: 2132.28 | [13 empty] | Итого по расценке
|  | ФОТ |  |  | 10: 32.43; 12: 1783.65 | [12 empty] | ФОТ
| Пр/812-049.3-1 | НР Электротехнические установки на других объектах |  |  | 4: %; 5: 97; 7: 97; 10: 31.46; 12: 1730.14 | [12 empty] | НР Электротехнические установки на других объектах
| Пр/774-049.3 | СП Электротехнические установки на других объектах |  |  | 4: %; 5: 51; 7: 51; 10: 16.54; 12: 909.66 | [12 empty] | СП Электротехнические установки на других объектах
|  | Всего по позиции |  |  | 10: 105.87; 12: 4772.08 | [14 empty] | Всего по позиции
210 | Поставка Заказчика | Коробка взрывозащищенная 250х250 |  |  | 4: шт; 5: 1; 6: 1; 7: 1; 11: 13 | [9 empty] | Коробка взрывозащищенная 250х250
|  | Всего по позиции |  |  | 10: 0; 12: 0 | [14 empty] | Всего по позиции
0801КК6-3.1-1 | [21 empty] | 0801КК6-3.1-1
211 | ФЕРм08-02-147-02 | Кабель до 35 кВ по установленным конструкциям и лоткам с креплением на поворотах и в конце трассы, масса 1 м кабеля: до 2 кг |  |  | 4: 100 м; 5: 1.85; 6: 1; 7: 1.85 | [9 empty] | Кабель до 35 кВ по установленным конструкциям и лоткам с креплением на поворотах и в конце трассы, масса 1 м кабеля: до 2 кг
| Приказ от 07.07.2022 № 557/пр прил.8 табл.3 п.3 | Производство ремонтно-строительных работ осуществляется на территории действующего предприятия с наличием в зоне производства работ одного или нескольких из перечисленных ниже факторов: - разветвленной сети транспортных и инженерных коммуникаций; - стесненных условий для складирования материалов; - действующего технологического оборудования ОЗП=1,15; ЭМ=1,15 к расх.; ЗПМ=1,15; ТЗ=1,15; ТЗМ=1,15 | [21 empty] | Производство ремонтно-строительных работ осуществляется на территории действующего предприятия с наличием в зоне производства работ одного или нескольких из перечисленных ниже факторов: - разветвленной сети транспортных и инженерных коммуникаций; - стесненных условий для складирования материалов; - действующего технологического оборудования ОЗП=1,15; ЭМ=1,15 к расх.; ЗПМ=1,15; ТЗ=1,15; ТЗМ=1,15
| 1 | ОТ |  |  | 8: 115.81; 9: 1.15; 10: 246.39; 11: 55; 12: 13551.45 | [11 empty] | ОТ
| 2 | ЭМ |  |  | 8: 48.26; 9: 1.15; 10: 102.67; 11: 22; 12: 2258.74 | [11 empty] | ЭМ
| 3 | в т.ч. ОТм |  |  | 8: 5.02; 9: 1.15; 10: 10.68; 11: 55; 12: 587.4 | [11 empty] | в т.ч. ОТм
| 4 | М |  |  | 8: 28.03; 10: 51.86; 11: 13; 12: 674.18 | [11 empty] | М
|  | ЗТ |  |  | 4: чел.-ч; 5: 12.32; 6: 1.15; 7: 26.2108 | [12 empty] | ЗТ
|  | ЗТм |  |  | 4: чел.-ч; 5: 0.4; 6: 1.15; 7: 0.851 | [12 empty] | ЗТм
|  | Итого по расценке |  |  | 8: 192.1; 10: 400.92; 12: 16484.37 | [13 empty] | Итого по расценке
|  | ФОТ |  |  | 10: 257.07; 12: 14138.85 | [12 empty] | ФОТ
| Пр/812-049.3-1 | НР Электротехнические установки на других объектах |  |  | 4: %; 5: 97; 7: 97; 10: 249.36; 12: 13714.68 | [12 empty] | НР Электротехнические установки на других объектах
| Пр/774-049.3 | СП Электротехнические установки на других объектах |  |  | 4: %; 5: 51; 7: 51; 10: 131.11; 12: 7210.81 | [12 empty] | СП Электротехнические установки на других объектах
|  | Всего по позиции |  |  | 10: 781.39; 12: 37409.86 | [14 empty] | Всего по позиции
212 | Поставка Заказчика | Кабель ВБШвнг(А) -LS 5х10 (вес кабеля 1,059 кг/м.п.) |  |  | 4: м; 5: 185; 6: 1; 7: 185; 11: 13 | [9 empty] | Кабель ВБШвнг(А) -LS 5х10 (вес кабеля 1,059 кг/м.п.)
|  | Всего по позиции |  |  | 10: 0; 12: 0 | [14 empty] | Всего по позиции
213 | ФЕРм08-02-158-14 | Заделка концевая сухая для 3-5-жильного кабеля с пластмассовой и резиновой изоляцией напряжением: до 1 кВ, сечение одной жилы от 1,5 мм2 до 35 мм2 |  |  | 4: шт; 5: 2; 6: 1; 7: 2 | [9 empty] | Заделка концевая сухая для 3-5-жильного кабеля с пластмассовой и резиновой изоляцией напряжением: до 1 кВ, сечение одной жилы от 1,5 мм2 до 35 мм2
| Приказ от 07.07.2022 № 557/пр прил.8 табл.3 п.3 | Производство ремонтно-строительных работ осуществляется на территории действующего предприятия с наличием в зоне производства работ одного или нескольких из перечисленных ниже факторов: - разветвленной сети транспортных и инженерных коммуникаций; - стесненных условий для складирования материалов; - действующего технологического оборудования ОЗП=1,15; ЭМ=1,15 к расх.; ЗПМ=1,15; ТЗ=1,15; ТЗМ=1,15 | [21 empty] | Производство ремонтно-строительных работ осуществляется на территории действующего предприятия с наличием в зоне производства работ одного или нескольких из перечисленных ниже факторов: - разветвленной сети транспортных и инженерных коммуникаций; - стесненных условий для складирования материалов; - действующего технологического оборудования ОЗП=1,15; ЭМ=1,15 к расх.; ЗПМ=1,15; ТЗ=1,15; ТЗМ=1,15
| 1 | ОТ |  |  | 8: 8.65; 9: 1.15; 10: 19.9; 11: 55; 12: 1094.5 | [11 empty] | ОТ
| 2 | ЭМ |  |  | 8: 1.81; 9: 1.15; 10: 4.16; 11: 22; 12: 91.52 | [11 empty] | ЭМ
| 3 | в т.ч. ОТм |  |  | 8: 0.26; 9: 1.15; 10: 0.6; 11: 55; 12: 33 | [11 empty] | в т.ч. ОТм
| 4 | М |  |  | 8: 4.92; 10: 9.84; 11: 13; 12: 127.92 | [11 empty] | М
|  | ЗТ |  |  | 4: чел.-ч; 5: 0.92; 6: 1.15; 7: 2.116 | [12 empty] | ЗТ
|  | ЗТм |  |  | 4: чел.-ч; 5: 0.02; 6: 1.15; 7: 0.046 | [12 empty] | ЗТм
|  | Итого по расценке |  |  | 8: 15.38; 10: 33.9; 12: 1313.94 | [13 empty] | Итого по расценке
|  | ФОТ |  |  | 10: 20.5; 12: 1127.5 | [12 empty] | ФОТ
| Пр/812-049.3-1 | НР Электротехнические установки на других объектах |  |  | 4: %; 5: 97; 7: 97; 10: 19.89; 12: 1093.68 | [12 empty] | НР Электротехнические установки на других объектах
| Пр/774-049.3 | СП Электротехнические установки на других объектах |  |  | 4: %; 5: 51; 7: 51; 10: 10.46; 12: 575.03 | [12 empty] | СП Электротехнические установки на других объектах
|  | Всего по позиции |  |  | 10: 64.25; 12: 2982.65 | [14 empty] | Всего по позиции
214 | ФЕРм08-03-545-01 | Коробка (ящик) с зажимами для кабелей и проводов сечением до 6 мм2, устанавливаемая на конструкции на стене или колонне, количество зажимов: до 10 | [20 empty] | Коробка (ящик) с зажимами для кабелей и проводов сечением до 6 мм2, устанавливаемая на конструкции на стене или колонне, количество зажимов: до 10 | bar: 4 to 7
| Приказ от 07.07.2022 № 557/пр прил.8 табл.3 п.3 | Производство ремонтно-строительных работ осуществляется на территории действующего предприятия с наличием в зоне производства работ одного или нескольких из перечисленных ниже факторов: - разветвленной сети транспортных и инженерных коммуникаций; - стесненных условий для складирования материалов; - действующего технологического оборудования ОЗП=1,15; ЭМ=1,15 к расх.; ЗПМ=1,15; ТЗ=1,15; ТЗМ=1,15 | [21 empty] | Производство ремонтно-строительных работ осуществляется на территории действующего предприятия с наличием в зоне производства работ одного или нескольких из перечисленных ниже факторов: - разветвленной сети транспортных и инженерных коммуникаций; - стесненных условий для складирования материалов; - действующего технологического оборудования ОЗП=1,15; ЭМ=1,15 к расх.; ЗПМ=1,15; ТЗ=1,15; ТЗМ=1,15
| 1 | ОТ |  |  | 8: 28.2; 9: 1.15; 10: 32.43; 11: 55; 12: 1783.65 | [11 empty] | ОТ
| 2 | ЭМ |  |  | 8: 1.73; 9: 1.15; 10: 1.99; 11: 22; 12: 43.78 | [11 empty] | ЭМ
| 4 | М |  |  | 8: 46.45; 10: 23.45; 11: 13; 12: 304.85 | [11 empty] | М
|  | ЗТ |  |  | 4: чел.-ч; 5: 3; 6: 1.15; 7: 3.45 | [12 empty] | ЗТ
|  | Итого по расценке |  |  | 8: 53.38; 10: 57.87; 12: 2132.28 | [13 empty] | Итого по расценке
|  | ФОТ |  |  | 10: 32.43; 12: 1783.65 | [12 empty] | ФОТ
| Пр/812-049.3-1 | НР Электротехнические установки на других объектах |  |  | 4: %; 5: 97; 7: 97; 10: 31.46; 12: 1730.14 | [12 empty] | НР Электротехнические установки на других объектах
| Пр/774-049.3 | СП Электротехнические установки на других объектах |  |  | 4: %; 5: 51; 7: 51; 10: 16.54; 12: 909.66 | [12 empty] | СП Электротехнические установки на других объектах
|  | Всего по позиции |  |  | 10: 105.87; 12: 4772.08 | [14 empty] | Всего по позиции
215 | Поставка Заказчика | Коробка взрывозащищенная 250х250 |  |  | 4: шт; 5: 1; 6: 1; 7: 1; 11: 13 | [9 empty] | Коробка взрывозащищенная 250х250
|  | Всего по позиции |  |  | 10: 0; 12: 0 | [14 empty] | Всего по позиции
0801КК6-3.2-1 | [21 empty] | 0801КК6-3.2-1
216 | ФЕРм08-02-147-02 | Кабель до 35 кВ по установленным конструкциям и лоткам с креплением на поворотах и в конце трассы, масса 1 м кабеля: до 2 кг |  |  | 4: 100 м; 5: 2; 6: 1; 7: 2 | [9 empty] | Кабель до 35 кВ по установленным конструкциям и лоткам с креплением на поворотах и в конце трассы, масса 1 м кабеля: до 2 кг
| Приказ от 07.07.2022 № 557/пр прил.8 табл.3 п.3 | Производство ремонтно-строительных работ осуществляется на территории действующего предприятия с наличием в зоне производства работ одного или нескольких из перечисленных ниже факторов: - разветвленной сети транспортных и инженерных коммуникаций; - стесненных условий для складирования материалов; - действующего технологического оборудования ОЗП=1,15; ЭМ=1,15 к расх.; ЗПМ=1,15; ТЗ=1,15; ТЗМ=1,15 | [21 empty] | Производство ремонтно-строительных работ осуществляется на территории действующего предприятия с наличием в зоне производства работ одного или нескольких из перечисленных ниже факторов: - разветвленной сети транспортных и инженерных коммуникаций; - стесненных условий для складирования материалов; - действующего технологического оборудования ОЗП=1,15; ЭМ=1,15 к расх.; ЗПМ=1,15; ТЗ=1,15; ТЗМ=1,15
| 1 | ОТ |  |  | 8: 115.81; 9: 1.15; 10: 266.36; 11: 55; 12: 14649.8 | [11 empty] | ОТ
| 2 | ЭМ |  |  | 8: 48.26; 9: 1.15; 10: 111; 11: 22; 12: 2442 | [11 empty] | ЭМ
| 3 | в т.ч. ОТм |  |  | 8: 5.02; 9: 1.15; 10: 11.55; 11: 55; 12: 635.25 | [11 empty] | в т.ч. ОТм
| 4 | М |  |  | 8: 28.03; 10: 56.06; 11: 13; 12: 728.78 | [11 empty] | М
|  | ЗТ |  |  | 4: чел.-ч; 5: 12.32; 6: 1.15; 7: 28.336 | [12 empty] | ЗТ
|  | ЗТм |  |  | 4: чел.-ч; 5: 0.4; 6: 1.15; 7: 0.92 | [12 empty] | ЗТм
|  | Итого по расценке |  |  | 8: 192.1; 10: 433.42; 12: 17820.58 | [13 empty] | Итого по расценке
|  | ФОТ |  |  | 10: 277.91; 12: 15285.05 | [12 empty] | ФОТ
| Пр/812-049.3-1 | НР Электротехнические установки на других объектах |  |  | 4: %; 5: 97; 7: 97; 10: 269.57; 12: 14826.5 | [12 empty] | НР Электротехнические установки на других объектах
| Пр/774-049.3 | СП Электротехнические установки на других объектах |  |  | 4: %; 5: 51; 7: 51; 10: 141.73; 12: 7795.38 | [12 empty] | СП Электротехнические установки на других объектах
|  | Всего по позиции |  |  | 10: 844.72; 12: 40442.46 | [14 empty] | Всего по позиции
217 | Поставка Заказчика | Кабель ВБШвнг(А) -LS 5х10 (вес кабеля 1,059 кг/м.п.) |  |  | 4: м; 5: 200; 6: 1; 7: 200; 11: 13 | [9 empty] | Кабель ВБШвнг(А) -LS 5х10 (вес кабеля 1,059 кг/м.п.)
|  | Всего по позиции |  |  | 10: 0; 12: 0 | [14 empty] | Всего по позиции
218 | ФЕРм08-02-158-14 | Заделка концевая сухая для 3-5-жильного кабеля с пластмассовой и резиновой изоляцией напряжением: до 1 кВ, сечение одной жилы от 1,5 мм2 до 35 мм2 |  |  | 4: шт; 5: 2; 6: 1; 7: 2 | [9 empty] | Заделка концевая сухая для 3-5-жильного кабеля с пластмассовой и резиновой изоляцией напряжением: до 1 кВ, сечение одной жилы от 1,5 мм2 до 35 мм2
| Приказ от 07.07.2022 № 557/пр прил.8 табл.3 п.3 | Производство ремонтно-строительных работ осуществляется на территории действующего предприятия с наличием в зоне производства работ одного или нескольких из перечисленных ниже факторов: - разветвленной сети транспортных и инженерных коммуникаций; - стесненных условий для складирования материалов; - действующего технологического оборудования ОЗП=1,15; ЭМ=1,15 к расх.; ЗПМ=1,15; ТЗ=1,15; ТЗМ=1,15 | [21 empty] | Производство ремонтно-строительных работ осуществляется на территории действующего предприятия с наличием в зоне производства работ одного или нескольких из перечисленных ниже факторов: - разветвленной сети транспортных и инженерных коммуникаций; - стесненных условий для складирования материалов; - действующего технологического оборудования ОЗП=1,15; ЭМ=1,15 к расх.; ЗПМ=1,15; ТЗ=1,15; ТЗМ=1,15
| 1 | ОТ |  |  | 8: 8.65; 9: 1.15; 10: 19.9; 11: 55; 12: 1094.5 | [11 empty] | ОТ
| 2 | ЭМ |  |  | 8: 1.81; 9: 1.15; 10: 4.16; 11: 22; 12: 91.52 | [11 empty] | ЭМ
| 3 | в т.ч. ОТм |  |  | 8: 0.26; 9: 1.15; 10: 0.6; 11: 55; 12: 33 | [11 empty] | в т.ч. ОТм
| 4 | М |  |  | 8: 4.92; 10: 9.84; 11: 13; 12: 127.92 | [11 empty] | М
|  | ЗТ |  |  | 4: чел.-ч; 5: 0.92; 6: 1.15; 7: 2.116 | [12 empty] | ЗТ
|  | ЗТм |  |  | 4: чел.-ч; 5: 0.02; 6: 1.15; 7: 0.046 | [12 empty] | ЗТм
|  | Итого по расценке |  |  | 8: 15.38; 10: 33.9; 12: 1313.94 | [13 empty] | Итого по расценке
|  | ФОТ |  |  | 10: 20.5; 12: 1127.5 | [12 empty] | ФОТ
| Пр/812-049.3-1 | НР Электротехнические установки на других объектах |  |  | 4: %; 5: 97; 7: 97; 10: 19.89; 12: 1093.68 | [12 empty] | НР Электротехнические установки на других объектах
| Пр/774-049.3 | СП Электротехнические установки на других объектах |  |  | 4: %; 5: 51; 7: 51; 10: 10.46; 12: 575.03 | [12 empty] | СП Электротехнические установки на других объектах
|  | Всего по позиции |  |  | 10: 64.25; 12: 2982.65 | [14 empty] | Всего по позиции
219 | ФЕРм08-03-545-01 | Коробка (ящик) с зажимами для кабелей и проводов сечением до 6 мм2, устанавливаемая на конструкции на стене или колонне, количество зажимов: до 10 | [20 empty] | Коробка (ящик) с зажимами для кабелей и проводов сечением до 6 мм2, устанавливаемая на конструкции на стене или колонне, количество зажимов: до 10 | bar: 4 to 7
| Приказ от 07.07.2022 № 557/пр прил.8 табл.3 п.3 | Производство ремонтно-строительных работ осуществляется на территории действующего предприятия с наличием в зоне производства работ одного или нескольких из перечисленных ниже факторов: - разветвленной сети транспортных и инженерных коммуникаций; - стесненных условий для складирования материалов; - действующего технологического оборудования ОЗП=1,15; ЭМ=1,15 к расх.; ЗПМ=1,15; ТЗ=1,15; ТЗМ=1,15 | [21 empty] | Производство ремонтно-строительных работ осуществляется на территории действующего предприятия с наличием в зоне производства работ одного или нескольких из перечисленных ниже факторов: - разветвленной сети транспортных и инженерных коммуникаций; - стесненных условий для складирования материалов; - действующего технологического оборудования ОЗП=1,15; ЭМ=1,15 к расх.; ЗПМ=1,15; ТЗ=1,15; ТЗМ=1,15
| 1 | ОТ |  |  | 8: 28.2; 9: 1.15; 10: 32.43; 11: 55; 12: 1783.65 | [11 empty] | ОТ
| 2 | ЭМ |  |  | 8: 1.73; 9: 1.15; 10: 1.99; 11: 22; 12: 43.78 | [11 empty] | ЭМ
| 4 | М |  |  | 8: 46.45; 10: 23.45; 11: 13; 12: 304.85 | [11 empty] | М
|  | ЗТ |  |  | 4: чел.-ч; 5: 3; 6: 1.15; 7: 3.45 | [12 empty] | ЗТ
|  | Итого по расценке |  |  | 8: 53.38; 10: 57.87; 12: 2132.28 | [13 empty] | Итого по расценке
|  | ФОТ |  |  | 10: 32.43; 12: 1783.65 | [12 empty] | ФОТ
| Пр/812-049.3-1 | НР Электротехнические установки на других объектах |  |  | 4: %; 5: 97; 7: 97; 10: 31.46; 12: 1730.14 | [12 empty] | НР Электротехнические установки на других объектах
| Пр/774-049.3 | СП Электротехнические установки на других объектах |  |  | 4: %; 5: 51; 7: 51; 10: 16.54; 12: 909.66 | [12 empty] | СП Электротехнические установки на других объектах
|  | Всего по позиции |  |  | 10: 105.87; 12: 4772.08 | [14 empty] | Всего по позиции
220 | Поставка Заказчика | Коробка взрывозащищенная 250х250 |  |  | 4: шт; 5: 1; 6: 1; 7: 1; 11: 13 | [9 empty] | Коробка взрывозащищенная 250х250
|  | Всего по позиции |  |  | 10: 0; 12: 0 | [14 empty] | Всего по позиции
0801КК6-2.1-1 | [21 empty] | 0801КК6-2.1-1
221 | ФЕРм08-02-147-02 | Кабель до 35 кВ по установленным конструкциям и лоткам с креплением на поворотах и в конце трассы, масса 1 м кабеля: до 2 кг |  |  | 4: 100 м; 5: 1.65; 6: 1; 7: 1.65 | [9 empty] | Кабель до 35 кВ по установленным конструкциям и лоткам с креплением на поворотах и в конце трассы, масса 1 м кабеля: до 2 кг
| Приказ от 07.07.2022 № 557/пр прил.8 табл.3 п.3 | Производство ремонтно-строительных работ осуществляется на территории действующего предприятия с наличием в зоне производства работ одного или нескольких из перечисленных ниже факторов: - разветвленной сети транспортных и инженерных коммуникаций; - стесненных условий для складирования материалов; - действующего технологического оборудования ОЗП=1,15; ЭМ=1,15 к расх.; ЗПМ=1,15; ТЗ=1,15; ТЗМ=1,15 | [21 empty] | Производство ремонтно-строительных работ осуществляется на территории действующего предприятия с наличием в зоне производства работ одного или нескольких из перечисленных ниже факторов: - разветвленной сети транспортных и инженерных коммуникаций; - стесненных условий для складирования материалов; - действующего технологического оборудования ОЗП=1,15; ЭМ=1,15 к расх.; ЗПМ=1,15; ТЗ=1,15; ТЗМ=1,15
| 1 | ОТ |  |  | 8: 115.81; 9: 1.15; 10: 219.75; 11: 55; 12: 12086.25 | [11 empty] | ОТ
| 2 | ЭМ |  |  | 8: 48.26; 9: 1.15; 10: 91.57; 11: 22; 12: 2014.54 | [11 empty] | ЭМ
| 3 | в т.ч. ОТм |  |  | 8: 5.02; 9: 1.15; 10: 9.53; 11: 55; 12: 524.15 | [11 empty] | в т.ч. ОТм
| 4 | М |  |  | 8: 28.03; 10: 46.25; 11: 13; 12: 601.25 | [11 empty] | М
|  | ЗТ |  |  | 4: чел.-ч; 5: 12.32; 6: 1.15; 7: 23.3772 | [12 empty] | ЗТ
|  | ЗТм |  |  | 4: чел.-ч; 5: 0.4; 6: 1.15; 7: 0.759 | [12 empty] | ЗТм
|  | Итого по расценке |  |  | 8: 192.1; 10: 357.57; 12: 14702.04 | [13 empty] | Итого по расценке
|  | ФОТ |  |  | 10: 229.28; 12: 12610.4 | [12 empty] | ФОТ
| Пр/812-049.3-1 | НР Электротехнические установки на других объектах |  |  | 4: %; 5: 97; 7: 97; 10: 222.4; 12: 12232.09 | [12 empty] | НР Электротехнические установки на других объектах
| Пр/774-049.3 | СП Электротехнические установки на других объектах |  |  | 4: %; 5: 51; 7: 51; 10: 116.93; 12: 6431.3 | [12 empty] | СП Электротехнические установки на других объектах
|  | Всего по позиции |  |  | 10: 696.9; 12: 33365.43 | [14 empty] | Всего по позиции
222 | Поставка Заказчика | Кабель ВБШвнг(А) -LS 5х10 (вес кабеля 1,059 кг/м.п.) |  |  | 4: м; 5: 165; 6: 1; 7: 165; 11: 13 | [9 empty] | Кабель ВБШвнг(А) -LS 5х10 (вес кабеля 1,059 кг/м.п.)
|  | Всего по позиции |  |  | 10: 0; 12: 0 | [14 empty] | Всего по позиции
223 | ФЕРм08-02-158-14 | Заделка концевая сухая для 3-5-жильного кабеля с пластмассовой и резиновой изоляцией напряжением: до 1 кВ, сечение одной жилы от 1,5 мм2 до 35 мм2 |  |  | 4: шт; 5: 2; 6: 1; 7: 2 | [9 empty] | Заделка концевая сухая для 3-5-жильного кабеля с пластмассовой и резиновой изоляцией напряжением: до 1 кВ, сечение одной жилы от 1,5 мм2 до 35 мм2
| Приказ от 07.07.2022 № 557/пр прил.8 табл.3 п.3 | Производство ремонтно-строительных работ осуществляется на территории действующего предприятия с наличием в зоне производства работ одного или нескольких из перечисленных ниже факторов: - разветвленной сети транспортных и инженерных коммуникаций; - стесненных условий для складирования материалов; - действующего технологического оборудования ОЗП=1,15; ЭМ=1,15 к расх.; ЗПМ=1,15; ТЗ=1,15; ТЗМ=1,15 | [21 empty] | Производство ремонтно-строительных работ осуществляется на территории действующего предприятия с наличием в зоне производства работ одного или нескольких из перечисленных ниже факторов: - разветвленной сети транспортных и инженерных коммуникаций; - стесненных условий для складирования материалов; - действующего технологического оборудования ОЗП=1,15; ЭМ=1,15 к расх.; ЗПМ=1,15; ТЗ=1,15; ТЗМ=1,15
| 1 | ОТ |  |  | 8: 8.65; 9: 1.15; 10: 19.9; 11: 55; 12: 1094.5 | [11 empty] | ОТ
| 2 | ЭМ |  |  | 8: 1.81; 9: 1.15; 10: 4.16; 11: 22; 12: 91.52 | [11 empty] | ЭМ
| 3 | в т.ч. ОТм |  |  | 8: 0.26; 9: 1.15; 10: 0.6; 11: 55; 12: 33 | [11 empty] | в т.ч. ОТм
| 4 | М |  |  | 8: 4.92; 10: 9.84; 11: 13; 12: 127.92 | [11 empty] | М
|  | ЗТ |  |  | 4: чел.-ч; 5: 0.92; 6: 1.15; 7: 2.116 | [12 empty] | ЗТ
|  | ЗТм |  |  | 4: чел.-ч; 5: 0.02; 6: 1.15; 7: 0.046 | [12 empty] | ЗТм
|  | Итого по расценке |  |  | 8: 15.38; 10: 33.9; 12: 1313.94 | [13 empty] | Итого по расценке
|  | ФОТ |  |  | 10: 20.5; 12: 1127.5 | [12 empty] | ФОТ
| Пр/812-049.3-1 | НР Электротехнические установки на других объектах |  |  | 4: %; 5: 97; 7: 97; 10: 19.89; 12: 1093.68 | [12 empty] | НР Электротехнические установки на других объектах
| Пр/774-049.3 | СП Электротехнические установки на других объектах |  |  | 4: %; 5: 51; 7: 51; 10: 10.46; 12: 575.03 | [12 empty] | СП Электротехнические установки на других объектах
|  | Всего по позиции |  |  | 10: 64.25; 12: 2982.65 | [14 empty] | Всего по позиции
224 | ФЕРм08-03-545-01 | Коробка (ящик) с зажимами для кабелей и проводов сечением до 6 мм2, устанавливаемая на конструкции на стене или колонне, количество зажимов: до 10 | [20 empty] | Коробка (ящик) с зажимами для кабелей и проводов сечением до 6 мм2, устанавливаемая на конструкции на стене или колонне, количество зажимов: до 10 | bar: 4 to 7
| Приказ от 07.07.2022 № 557/пр прил.8 табл.3 п.3 | Производство ремонтно-строительных работ осуществляется на территории действующего предприятия с наличием в зоне производства работ одного или нескольких из перечисленных ниже факторов: - разветвленной сети транспортных и инженерных коммуникаций; - стесненных условий для складирования материалов; - действующего технологического оборудования ОЗП=1,15; ЭМ=1,15 к расх.; ЗПМ=1,15; ТЗ=1,15; ТЗМ=1,15 | [21 empty] | Производство ремонтно-строительных работ осуществляется на территории действующего предприятия с наличием в зоне производства работ одного или нескольких из перечисленных ниже факторов: - разветвленной сети транспортных и инженерных коммуникаций; - стесненных условий для складирования материалов; - действующего технологического оборудования ОЗП=1,15; ЭМ=1,15 к расх.; ЗПМ=1,15; ТЗ=1,15; ТЗМ=1,15
| 1 | ОТ |  |  | 8: 28.2; 9: 1.15; 10: 32.43; 11: 55; 12: 1783.65 | [11 empty] | ОТ
| 2 | ЭМ |  |  | 8: 1.73; 9: 1.15; 10: 1.99; 11: 22; 12: 43.78 | [11 empty] | ЭМ
| 4 | М |  |  | 8: 46.45; 10: 23.45; 11: 13; 12: 304.85 | [11 empty] | М
|  | ЗТ |  |  | 4: чел.-ч; 5: 3; 6: 1.15; 7: 3.45 | [12 empty] | ЗТ
|  | Итого по расценке |  |  | 8: 53.38; 10: 57.87; 12: 2132.28 | [13 empty] | Итого по расценке
|  | ФОТ |  |  | 10: 32.43; 12: 1783.65 | [12 empty] | ФОТ
| Пр/812-049.3-1 | НР Электротехнические установки на других объектах |  |  | 4: %; 5: 97; 7: 97; 10: 31.46; 12: 1730.14 | [12 empty] | НР Электротехнические установки на других объектах
| Пр/774-049.3 | СП Электротехнические установки на других объектах |  |  | 4: %; 5: 51; 7: 51; 10: 16.54; 12: 909.66 | [12 empty] | СП Электротехнические установки на других объектах
|  | Всего по позиции |  |  | 10: 105.87; 12: 4772.08 | [14 empty] | Всего по позиции
225 | Поставка Заказчика | Коробка взрывозащищенная 250х250 |  |  | 4: шт; 5: 1; 6: 1; 7: 1; 11: 13 | [9 empty] | Коробка взрывозащищенная 250х250
|  | Всего по позиции |  |  | 10: 0; 12: 0 | [14 empty] | Всего по позиции
Р0001КР01-1 | [21 empty] | Р0001КР01-1
226 | ФЕРм08-02-147-02 | Кабель до 35 кВ по установленным конструкциям и лоткам с креплением на поворотах и в конце трассы, масса 1 м кабеля: до 2 кг |  |  | 4: 100 м; 5: 1.8; 6: 1; 7: 1.8 | [9 empty] | Кабель до 35 кВ по установленным конструкциям и лоткам с креплением на поворотах и в конце трассы, масса 1 м кабеля: до 2 кг
| Приказ от 07.07.2022 № 557/пр прил.8 табл.3 п.3 | Производство ремонтно-строительных работ осуществляется на территории действующего предприятия с наличием в зоне производства работ одного или нескольких из перечисленных ниже факторов: - разветвленной сети транспортных и инженерных коммуникаций; - стесненных условий для складирования материалов; - действующего технологического оборудования ОЗП=1,15; ЭМ=1,15 к расх.; ЗПМ=1,15; ТЗ=1,15; ТЗМ=1,15 | [21 empty] | Производство ремонтно-строительных работ осуществляется на территории действующего предприятия с наличием в зоне производства работ одного или нескольких из перечисленных ниже факторов: - разветвленной сети транспортных и инженерных коммуникаций; - стесненных условий для складирования материалов; - действующего технологического оборудования ОЗП=1,15; ЭМ=1,15 к расх.; ЗПМ=1,15; ТЗ=1,15; ТЗМ=1,15
| 1 | ОТ |  |  | 8: 115.81; 9: 1.15; 10: 239.73; 11: 55; 12: 13185.15 | [11 empty] | ОТ
| 2 | ЭМ |  |  | 8: 48.26; 9: 1.15; 10: 99.9; 11: 22; 12: 2197.8 | [11 empty] | ЭМ
| 3 | в т.ч. ОТм |  |  | 8: 5.02; 9: 1.15; 10: 10.39; 11: 55; 12: 571.45 | [11 empty] | в т.ч. ОТм
| 4 | М |  |  | 8: 28.03; 10: 50.45; 11: 13; 12: 655.85 | [11 empty] | М
|  | ЗТ |  |  | 4: чел.-ч; 5: 12.32; 6: 1.15; 7: 25.5024 | [12 empty] | ЗТ
|  | ЗТм |  |  | 4: чел.-ч; 5: 0.4; 6: 1.15; 7: 0.828 | [12 empty] | ЗТм
|  | Итого по расценке |  |  | 8: 192.1; 10: 390.08; 12: 16038.8 | [13 empty] | Итого по расценке
|  | ФОТ |  |  | 10: 250.12; 12: 13756.6 | [12 empty] | ФОТ
| Пр/812-049.3-1 | НР Электротехнические установки на других объектах |  |  | 4: %; 5: 97; 7: 97; 10: 242.62; 12: 13343.9 | [12 empty] | НР Электротехнические установки на других объектах
| Пр/774-049.3 | СП Электротехнические установки на других объектах |  |  | 4: %; 5: 51; 7: 51; 10: 127.56; 12: 7015.87 | [12 empty] | СП Электротехнические установки на других объектах
|  | Всего по позиции |  |  | 10: 760.26; 12: 36398.57 | [14 empty] | Всего по позиции
227 | Поставка Заказчика | Кабель ВБШвнг(А) -LS 5х16 (вес кабеля 1,509 кг/м.п.) |  |  | 4: м; 5: 180; 6: 1; 7: 180; 11: 13 | [9 empty] | Кабель ВБШвнг(А) -LS 5х16 (вес кабеля 1,509 кг/м.п.)
|  | Всего по позиции |  |  | 10: 0; 12: 0 | [14 empty] | Всего по позиции
228 | ФЕРм08-02-158-14 | Заделка концевая сухая для 3-5-жильного кабеля с пластмассовой и резиновой изоляцией напряжением: до 1 кВ, сечение одной жилы от 1,5 мм2 до 35 мм2 |  |  | 4: шт; 5: 2; 6: 1; 7: 2 | [9 empty] | Заделка концевая сухая для 3-5-жильного кабеля с пластмассовой и резиновой изоляцией напряжением: до 1 кВ, сечение одной жилы от 1,5 мм2 до 35 мм2
| Приказ от 07.07.2022 № 557/пр прил.8 табл.3 п.3 | Производство ремонтно-строительных работ осуществляется на территории действующего предприятия с наличием в зоне производства работ одного или нескольких из перечисленных ниже факторов: - разветвленной сети транспортных и инженерных коммуникаций; - стесненных условий для складирования материалов; - действующего технологического оборудования ОЗП=1,15; ЭМ=1,15 к расх.; ЗПМ=1,15; ТЗ=1,15; ТЗМ=1,15 | [21 empty] | Производство ремонтно-строительных работ осуществляется на территории действующего предприятия с наличием в зоне производства работ одного или нескольких из перечисленных ниже факторов: - разветвленной сети транспортных и инженерных коммуникаций; - стесненных условий для складирования материалов; - действующего технологического оборудования ОЗП=1,15; ЭМ=1,15 к расх.; ЗПМ=1,15; ТЗ=1,15; ТЗМ=1,15
| 1 | ОТ |  |  | 8: 8.65; 9: 1.15; 10: 19.9; 11: 55; 12: 1094.5 | [11 empty] | ОТ
| 2 | ЭМ |  |  | 8: 1.81; 9: 1.15; 10: 4.16; 11: 22; 12: 91.52 | [11 empty] | ЭМ
| 3 | в т.ч. ОТм |  |  | 8: 0.26; 9: 1.15; 10: 0.6; 11: 55; 12: 33 | [11 empty] | в т.ч. ОТм
| 4 | М |  |  | 8: 4.92; 10: 9.84; 11: 13; 12: 127.92 | [11 empty] | М
|  | ЗТ |  |  | 4: чел.-ч; 5: 0.92; 6: 1.15; 7: 2.116 | [12 empty] | ЗТ
|  | ЗТм |  |  | 4: чел.-ч; 5: 0.02; 6: 1.15; 7: 0.046 | [12 empty] | ЗТм
|  | Итого по расценке |  |  | 8: 15.38; 10: 33.9; 12: 1313.94 | [13 empty] | Итого по расценке
|  | ФОТ |  |  | 10: 20.5; 12: 1127.5 | [12 empty] | ФОТ
| Пр/812-049.3-1 | НР Электротехнические установки на других объектах |  |  | 4: %; 5: 97; 7: 97; 10: 19.89; 12: 1093.68 | [12 empty] | НР Электротехнические установки на других объектах
| Пр/774-049.3 | СП Электротехнические установки на других объектах |  |  | 4: %; 5: 51; 7: 51; 10: 10.46; 12: 575.03 | [12 empty] | СП Электротехнические установки на других объектах
|  | Всего по позиции |  |  | 10: 64.25; 12: 2982.65 | [14 empty] | Всего по позиции
229 | ФЕРм08-03-545-01 | Коробка (ящик) с зажимами для кабелей и проводов сечением до 6 мм2, устанавливаемая на конструкции на стене или колонне, количество зажимов: до 10 | [20 empty] | Коробка (ящик) с зажимами для кабелей и проводов сечением до 6 мм2, устанавливаемая на конструкции на стене или колонне, количество зажимов: до 10 | bar: 4 to 7
| Приказ от 07.07.2022 № 557/пр прил.8 табл.3 п.3 | Производство ремонтно-строительных работ осуществляется на территории действующего предприятия с наличием в зоне производства работ одного или нескольких из перечисленных ниже факторов: - разветвленной сети транспортных и инженерных коммуникаций; - стесненных условий для складирования материалов; - действующего технологического оборудования ОЗП=1,15; ЭМ=1,15 к расх.; ЗПМ=1,15; ТЗ=1,15; ТЗМ=1,15 | [21 empty] | Производство ремонтно-строительных работ осуществляется на территории действующего предприятия с наличием в зоне производства работ одного или нескольких из перечисленных ниже факторов: - разветвленной сети транспортных и инженерных коммуникаций; - стесненных условий для складирования материалов; - действующего технологического оборудования ОЗП=1,15; ЭМ=1,15 к расх.; ЗПМ=1,15; ТЗ=1,15; ТЗМ=1,15
| 1 | ОТ |  |  | 8: 28.2; 9: 1.15; 10: 32.43; 11: 55; 12: 1783.65 | [11 empty] | ОТ
| 2 | ЭМ |  |  | 8: 1.73; 9: 1.15; 10: 1.99; 11: 22; 12: 43.78 | [11 empty] | ЭМ
| 4 | М |  |  | 8: 46.45; 10: 23.45; 11: 13; 12: 304.85 | [11 empty] | М
|  | ЗТ |  |  | 4: чел.-ч; 5: 3; 6: 1.15; 7: 3.45 | [12 empty] | ЗТ
|  | Итого по расценке |  |  | 8: 53.38; 10: 57.87; 12: 2132.28 | [13 empty] | Итого по расценке
|  | ФОТ |  |  | 10: 32.43; 12: 1783.65 | [12 empty] | ФОТ
| Пр/812-049.3-1 | НР Электротехнические установки на других объектах |  |  | 4: %; 5: 97; 7: 97; 10: 31.46; 12: 1730.14 | [12 empty] | НР Электротехнические установки на других объектах
| Пр/774-049.3 | СП Электротехнические установки на других объектах |  |  | 4: %; 5: 51; 7: 51; 10: 16.54; 12: 909.66 | [12 empty] | СП Электротехнические установки на других объектах
|  | Всего по позиции |  |  | 10: 105.87; 12: 4772.08 | [14 empty] | Всего по позиции
230 | Поставка Заказчика | Коробка взрывозащищенная 250х250 |  |  | 4: шт; 5: 1; 6: 1; 7: 1; 11: 13 | [9 empty] | Коробка взрывозащищенная 250х250
|  | Всего по позиции |  |  | 10: 0; 12: 0 | [14 empty] | Всего по позиции
1101.2КР23-1 | [21 empty] | 1101.2КР23-1
231 | ФЕРм08-02-147-02 | Кабель до 35 кВ по установленным конструкциям и лоткам с креплением на поворотах и в конце трассы, масса 1 м кабеля: до 2 кг |  |  | 4: 100 м; 5: 1.95; 6: 1; 7: 1.95 | [9 empty] | Кабель до 35 кВ по установленным конструкциям и лоткам с креплением на поворотах и в конце трассы, масса 1 м кабеля: до 2 кг
| Приказ от 07.07.2022 № 557/пр прил.8 табл.3 п.3 | Производство ремонтно-строительных работ осуществляется на территории действующего предприятия с наличием в зоне производства работ одного или нескольких из перечисленных ниже факторов: - разветвленной сети транспортных и инженерных коммуникаций; - стесненных условий для складирования материалов; - действующего технологического оборудования ОЗП=1,15; ЭМ=1,15 к расх.; ЗПМ=1,15; ТЗ=1,15; ТЗМ=1,15 | [21 empty] | Производство ремонтно-строительных работ осуществляется на территории действующего предприятия с наличием в зоне производства работ одного или нескольких из перечисленных ниже факторов: - разветвленной сети транспортных и инженерных коммуникаций; - стесненных условий для складирования материалов; - действующего технологического оборудования ОЗП=1,15; ЭМ=1,15 к расх.; ЗПМ=1,15; ТЗ=1,15; ТЗМ=1,15
| 1 | ОТ |  |  | 8: 115.81; 9: 1.15; 10: 259.7; 11: 55; 12: 14283.5 | [11 empty] | ОТ
| 2 | ЭМ |  |  | 8: 48.26; 9: 1.15; 10: 108.22; 11: 22; 12: 2380.84 | [11 empty] | ЭМ
| 3 | в т.ч. ОТм |  |  | 8: 5.02; 9: 1.15; 10: 11.26; 11: 55; 12: 619.3 | [11 empty] | в т.ч. ОТм
| 4 | М |  |  | 8: 28.03; 10: 54.66; 11: 13; 12: 710.58 | [11 empty] | М
|  | ЗТ |  |  | 4: чел.-ч; 5: 12.32; 6: 1.15; 7: 27.6276 | [12 empty] | ЗТ
|  | ЗТм |  |  | 4: чел.-ч; 5: 0.4; 6: 1.15; 7: 0.897 | [12 empty] | ЗТм
|  | Итого по расценке |  |  | 8: 192.1; 10: 422.58; 12: 17374.92 | [13 empty] | Итого по расценке
|  | ФОТ |  |  | 10: 270.96; 12: 14902.8 | [12 empty] | ФОТ
| Пр/812-049.3-1 | НР Электротехнические установки на других объектах |  |  | 4: %; 5: 97; 7: 97; 10: 262.83; 12: 14455.72 | [12 empty] | НР Электротехнические установки на других объектах
| Пр/774-049.3 | СП Электротехнические установки на других объектах |  |  | 4: %; 5: 51; 7: 51; 10: 138.19; 12: 7600.43 | [12 empty] | СП Электротехнические установки на других объектах
|  | Всего по позиции |  |  | 10: 823.6; 12: 39431.07 | [14 empty] | Всего по позиции
232 | Поставка Заказчика | Кабель ВБШвнг(А) -LS 5х16 (вес кабеля 1,509 кг/м.п.) |  |  | 4: м; 5: 195; 6: 1; 7: 195; 11: 13 | [9 empty] | Кабель ВБШвнг(А) -LS 5х16 (вес кабеля 1,509 кг/м.п.)
|  | Всего по позиции |  |  | 10: 0; 12: 0 | [14 empty] | Всего по позиции
233 | ФЕРм08-02-158-14 | Заделка концевая сухая для 3-5-жильного кабеля с пластмассовой и резиновой изоляцией напряжением: до 1 кВ, сечение одной жилы от 1,5 мм2 до 35 мм2 |  |  | 4: шт; 5: 2; 6: 1; 7: 2 | [9 empty] | Заделка концевая сухая для 3-5-жильного кабеля с пластмассовой и резиновой изоляцией напряжением: до 1 кВ, сечение одной жилы от 1,5 мм2 до 35 мм2
| Приказ от 07.07.2022 № 557/пр прил.8 табл.3 п.3 | Производство ремонтно-строительных работ осуществляется на территории действующего предприятия с наличием в зоне производства работ одного или нескольких из перечисленных ниже факторов: - разветвленной сети транспортных и инженерных коммуникаций; - стесненных условий для складирования материалов; - действующего технологического оборудования ОЗП=1,15; ЭМ=1,15 к расх.; ЗПМ=1,15; ТЗ=1,15; ТЗМ=1,15 | [21 empty] | Производство ремонтно-строительных работ осуществляется на территории действующего предприятия с наличием в зоне производства работ одного или нескольких из перечисленных ниже факторов: - разветвленной сети транспортных и инженерных коммуникаций; - стесненных условий для складирования материалов; - действующего технологического оборудования ОЗП=1,15; ЭМ=1,15 к расх.; ЗПМ=1,15; ТЗ=1,15; ТЗМ=1,15
| 1 | ОТ |  |  | 8: 8.65; 9: 1.15; 10: 19.9; 11: 55; 12: 1094.5 | [11 empty] | ОТ
| 2 | ЭМ |  |  | 8: 1.81; 9: 1.15; 10: 4.16; 11: 22; 12: 91.52 | [11 empty] | ЭМ
| 3 | в т.ч. ОТм |  |  | 8: 0.26; 9: 1.15; 10: 0.6; 11: 55; 12: 33 | [11 empty] | в т.ч. ОТм
| 4 | М |  |  | 8: 4.92; 10: 9.84; 11: 13; 12: 127.92 | [11 empty] | М
|  | ЗТ |  |  | 4: чел.-ч; 5: 0.92; 6: 1.15; 7: 2.116 | [12 empty] | ЗТ
|  | ЗТм |  |  | 4: чел.-ч; 5: 0.02; 6: 1.15; 7: 0.046 | [12 empty] | ЗТм
|  | Итого по расценке |  |  | 8: 15.38; 10: 33.9; 12: 1313.94 | [13 empty] | Итого по расценке
|  | ФОТ |  |  | 10: 20.5; 12: 1127.5 | [12 empty] | ФОТ
| Пр/812-049.3-1 | НР Электротехнические установки на других объектах |  |  | 4: %; 5: 97; 7: 97; 10: 19.89; 12: 1093.68 | [12 empty] | НР Электротехнические установки на других объектах
| Пр/774-049.3 | СП Электротехнические установки на других объектах |  |  | 4: %; 5: 51; 7: 51; 10: 10.46; 12: 575.03 | [12 empty] | СП Электротехнические установки на других объектах
|  | Всего по позиции |  |  | 10: 64.25; 12: 2982.65 | [14 empty] | Всего по позиции
234 | ФЕРм08-03-545-01 | Коробка (ящик) с зажимами для кабелей и проводов сечением до 6 мм2, устанавливаемая на конструкции на стене или колонне, количество зажимов: до 10 | [20 empty] | Коробка (ящик) с зажимами для кабелей и проводов сечением до 6 мм2, устанавливаемая на конструкции на стене или колонне, количество зажимов: до 10 | bar: 4 to 7
| Приказ от 07.07.2022 № 557/пр прил.8 табл.3 п.3 | Производство ремонтно-строительных работ осуществляется на территории действующего предприятия с наличием в зоне производства работ одного или нескольких из перечисленных ниже факторов: - разветвленной сети транспортных и инженерных коммуникаций; - стесненных условий для складирования материалов; - действующего технологического оборудования ОЗП=1,15; ЭМ=1,15 к расх.; ЗПМ=1,15; ТЗ=1,15; ТЗМ=1,15 | [21 empty] | Производство ремонтно-строительных работ осуществляется на территории действующего предприятия с наличием в зоне производства работ одного или нескольких из перечисленных ниже факторов: - разветвленной сети транспортных и инженерных коммуникаций; - стесненных условий для складирования материалов; - действующего технологического оборудования ОЗП=1,15; ЭМ=1,15 к расх.; ЗПМ=1,15; ТЗ=1,15; ТЗМ=1,15
| 1 | ОТ |  |  | 8: 28.2; 9: 1.15; 10: 32.43; 11: 55; 12: 1783.65 | [11 empty] | ОТ
| 2 | ЭМ |  |  | 8: 1.73; 9: 1.15; 10: 1.99; 11: 22; 12: 43.78 | [11 empty] | ЭМ
| 4 | М |  |  | 8: 46.45; 10: 23.45; 11: 13; 12: 304.85 | [11 empty] | М
|  | ЗТ |  |  | 4: чел.-ч; 5: 3; 6: 1.15; 7: 3.45 | [12 empty] | ЗТ
|  | Итого по расценке |  |  | 8: 53.38; 10: 57.87; 12: 2132.28 | [13 empty] | Итого по расценке
|  | ФОТ |  |  | 10: 32.43; 12: 1783.65 | [12 empty] | ФОТ
| Пр/812-049.3-1 | НР Электротехнические установки на других объектах |  |  | 4: %; 5: 97; 7: 97; 10: 31.46; 12: 1730.14 | [12 empty] | НР Электротехнические установки на других объектах
| Пр/774-049.3 | СП Электротехнические установки на других объектах |  |  | 4: %; 5: 51; 7: 51; 10: 16.54; 12: 909.66 | [12 empty] | СП Электротехнические установки на других объектах
|  | Всего по позиции |  |  | 10: 105.87; 12: 4772.08 | [14 empty] | Всего по позиции
235 | Поставка Заказчика | Коробка взрывозащищенная 250х250 |  |  | 4: шт; 5: 1; 6: 1; 7: 1; 11: 13 | [9 empty] | Коробка взрывозащищенная 250х250
|  | Всего по позиции |  |  | 10: 0; 12: 0 | [14 empty] | Всего по позиции
ШУС52-1 | [21 empty] | ШУС52-1
236 | ФЕРм08-02-147-02 | Кабель до 35 кВ по установленным конструкциям и лоткам с креплением на поворотах и в конце трассы, масса 1 м кабеля: до 2 кг |  |  | 4: 100 м; 5: 2.8; 6: 1; 7: 2.8 | [9 empty] | Кабель до 35 кВ по установленным конструкциям и лоткам с креплением на поворотах и в конце трассы, масса 1 м кабеля: до 2 кг
| Приказ от 07.07.2022 № 557/пр прил.8 табл.3 п.3 | Производство ремонтно-строительных работ осуществляется на территории действующего предприятия с наличием в зоне производства работ одного или нескольких из перечисленных ниже факторов: - разветвленной сети транспортных и инженерных коммуникаций; - стесненных условий для складирования материалов; - действующего технологического оборудования ОЗП=1,15; ЭМ=1,15 к расх.; ЗПМ=1,15; ТЗ=1,15; ТЗМ=1,15 | [21 empty] | Производство ремонтно-строительных работ осуществляется на территории действующего предприятия с наличием в зоне производства работ одного или нескольких из перечисленных ниже факторов: - разветвленной сети транспортных и инженерных коммуникаций; - стесненных условий для складирования материалов; - действующего технологического оборудования ОЗП=1,15; ЭМ=1,15 к расх.; ЗПМ=1,15; ТЗ=1,15; ТЗМ=1,15
| 1 | ОТ |  |  | 8: 115.81; 9: 1.15; 10: 372.91; 11: 55; 12: 20510.05 | [11 empty] | ОТ
| 2 | ЭМ |  |  | 8: 48.26; 9: 1.15; 10: 155.4; 11: 22; 12: 3418.8 | [11 empty] | ЭМ
| 3 | в т.ч. ОТм |  |  | 8: 5.02; 9: 1.15; 10: 16.16; 11: 55; 12: 888.8 | [11 empty] | в т.ч. ОТм
| 4 | М |  |  | 8: 28.03; 10: 78.48; 11: 13; 12: 1020.24 | [11 empty] | М
|  | ЗТ |  |  | 4: чел.-ч; 5: 12.32; 6: 1.15; 7: 39.6704 | [12 empty] | ЗТ
|  | ЗТм |  |  | 4: чел.-ч; 5: 0.4; 6: 1.15; 7: 1.288 | [12 empty] | ЗТм
|  | Итого по расценке |  |  | 8: 192.1; 10: 606.79; 12: 24949.09 | [13 empty] | Итого по расценке
|  | ФОТ |  |  | 10: 389.07; 12: 21398.85 | [12 empty] | ФОТ
| Пр/812-049.3-1 | НР Электротехнические установки на других объектах |  |  | 4: %; 5: 97; 7: 97; 10: 377.4; 12: 20756.88 | [12 empty] | НР Электротехнические установки на других объектах
| Пр/774-049.3 | СП Электротехнические установки на других объектах |  |  | 4: %; 5: 51; 7: 51; 10: 198.43; 12: 10913.41 | [12 empty] | СП Электротехнические установки на других объектах
|  | Всего по позиции |  |  | 10: 1182.62; 12: 56619.38 | [14 empty] | Всего по позиции
237 | Поставка Заказчика | Кабель ВБШвнг(А) -LS 5х16 (вес кабеля 1,509 кг/м.п.) |  |  | 4: м; 5: 280; 6: 1; 7: 280; 11: 13 | [9 empty] | Кабель ВБШвнг(А) -LS 5х16 (вес кабеля 1,509 кг/м.п.)
|  | Всего по позиции |  |  | 10: 0; 12: 0 | [14 empty] | Всего по позиции
238 | ФЕРм08-02-158-14 | Заделка концевая сухая для 3-5-жильного кабеля с пластмассовой и резиновой изоляцией напряжением: до 1 кВ, сечение одной жилы от 1,5 мм2 до 35 мм2 |  |  | 4: шт; 5: 2; 6: 1; 7: 2 | [9 empty] | Заделка концевая сухая для 3-5-жильного кабеля с пластмассовой и резиновой изоляцией напряжением: до 1 кВ, сечение одной жилы от 1,5 мм2 до 35 мм2
| Приказ от 07.07.2022 № 557/пр прил.8 табл.3 п.3 | Производство ремонтно-строительных работ осуществляется на территории действующего предприятия с наличием в зоне производства работ одного или нескольких из перечисленных ниже факторов: - разветвленной сети транспортных и инженерных коммуникаций; - стесненных условий для складирования материалов; - действующего технологического оборудования ОЗП=1,15; ЭМ=1,15 к расх.; ЗПМ=1,15; ТЗ=1,15; ТЗМ=1,15 | [21 empty] | Производство ремонтно-строительных работ осуществляется на территории действующего предприятия с наличием в зоне производства работ одного или нескольких из перечисленных ниже факторов: - разветвленной сети транспортных и инженерных коммуникаций; - стесненных условий для складирования материалов; - действующего технологического оборудования ОЗП=1,15; ЭМ=1,15 к расх.; ЗПМ=1,15; ТЗ=1,15; ТЗМ=1,15
| 1 | ОТ |  |  | 8: 8.65; 9: 1.15; 10: 19.9; 11: 55; 12: 1094.5 | [11 empty] | ОТ
| 2 | ЭМ |  |  | 8: 1.81; 9: 1.15; 10: 4.16; 11: 22; 12: 91.52 | [11 empty] | ЭМ
| 3 | в т.ч. ОТм |  |  | 8: 0.26; 9: 1.15; 10: 0.6; 11: 55; 12: 33 | [11 empty] | в т.ч. ОТм
| 4 | М |  |  | 8: 4.92; 10: 9.84; 11: 13; 12: 127.92 | [11 empty] | М
|  | ЗТ |  |  | 4: чел.-ч; 5: 0.92; 6: 1.15; 7: 2.116 | [12 empty] | ЗТ
|  | ЗТм |  |  | 4: чел.-ч; 5: 0.02; 6: 1.15; 7: 0.046 | [12 empty] | ЗТм
|  | Итого по расценке |  |  | 8: 15.38; 10: 33.9; 12: 1313.94 | [13 empty] | Итого по расценке
|  | ФОТ |  |  | 10: 20.5; 12: 1127.5 | [12 empty] | ФОТ
| Пр/812-049.3-1 | НР Электротехнические установки на других объектах |  |  | 4: %; 5: 97; 7: 97; 10: 19.89; 12: 1093.68 | [12 empty] | НР Электротехнические установки на других объектах
| Пр/774-049.3 | СП Электротехнические установки на других объектах |  |  | 4: %; 5: 51; 7: 51; 10: 10.46; 12: 575.03 | [12 empty] | СП Электротехнические установки на других объектах
|  | Всего по позиции |  |  | 10: 64.25; 12: 2982.65 | [14 empty] | Всего по позиции
239 | ФЕРм08-03-545-01 | Коробка (ящик) с зажимами для кабелей и проводов сечением до 6 мм2, устанавливаемая на конструкции на стене или колонне, количество зажимов: до 10 | [20 empty] | Коробка (ящик) с зажимами для кабелей и проводов сечением до 6 мм2, устанавливаемая на конструкции на стене или колонне, количество зажимов: до 10 | bar: 4 to 7
| Приказ от 07.07.2022 № 557/пр прил.8 табл.3 п.3 | Производство ремонтно-строительных работ осуществляется на территории действующего предприятия с наличием в зоне производства работ одного или нескольких из перечисленных ниже факторов: - разветвленной сети транспортных и инженерных коммуникаций; - стесненных условий для складирования материалов; - действующего технологического оборудования ОЗП=1,15; ЭМ=1,15 к расх.; ЗПМ=1,15; ТЗ=1,15; ТЗМ=1,15 | [21 empty] | Производство ремонтно-строительных работ осуществляется на территории действующего предприятия с наличием в зоне производства работ одного или нескольких из перечисленных ниже факторов: - разветвленной сети транспортных и инженерных коммуникаций; - стесненных условий для складирования материалов; - действующего технологического оборудования ОЗП=1,15; ЭМ=1,15 к расх.; ЗПМ=1,15; ТЗ=1,15; ТЗМ=1,15
| 1 | ОТ |  |  | 8: 28.2; 9: 1.15; 10: 32.43; 11: 55; 12: 1783.65 | [11 empty] | ОТ
| 2 | ЭМ |  |  | 8: 1.73; 9: 1.15; 10: 1.99; 11: 22; 12: 43.78 | [11 empty] | ЭМ
| 4 | М |  |  | 8: 46.45; 10: 23.45; 11: 13; 12: 304.85 | [11 empty] | М
|  | ЗТ |  |  | 4: чел.-ч; 5: 3; 6: 1.15; 7: 3.45 | [12 empty] | ЗТ
|  | Итого по расценке |  |  | 8: 53.38; 10: 57.87; 12: 2132.28 | [13 empty] | Итого по расценке
|  | ФОТ |  |  | 10: 32.43; 12: 1783.65 | [12 empty] | ФОТ
| Пр/812-049.3-1 | НР Электротехнические установки на других объектах |  |  | 4: %; 5: 97; 7: 97; 10: 31.46; 12: 1730.14 | [12 empty] | НР Электротехнические установки на других объектах
| Пр/774-049.3 | СП Электротехнические установки на других объектах |  |  | 4: %; 5: 51; 7: 51; 10: 16.54; 12: 909.66 | [12 empty] | СП Электротехнические установки на других объектах
|  | Всего по позиции |  |  | 10: 105.87; 12: 4772.08 | [14 empty] | Всего по позиции
240 | Поставка Заказчика | Коробка взрывозащищенная 250х250 |  |  | 4: шт; 5: 1; 6: 1; 7: 1; 11: 13 | [9 empty] | Коробка взрывозащищенная 250х250
|  | Всего по позиции |  |  | 10: 0; 12: 0 | [14 empty] | Всего по позиции
ШУС55-1 | [21 empty] | ШУС55-1
241 | ФЕРм08-02-147-02 | Кабель до 35 кВ по установленным конструкциям и лоткам с креплением на поворотах и в конце трассы, масса 1 м кабеля: до 2 кг |  |  | 4: 100 м; 5: 2.2; 6: 1; 7: 2.2 | [9 empty] | Кабель до 35 кВ по установленным конструкциям и лоткам с креплением на поворотах и в конце трассы, масса 1 м кабеля: до 2 кг
| Приказ от 07.07.2022 № 557/пр прил.8 табл.3 п.3 | Производство ремонтно-строительных работ осуществляется на территории действующего предприятия с наличием в зоне производства работ одного или нескольких из перечисленных ниже факторов: - разветвленной сети транспортных и инженерных коммуникаций; - стесненных условий для складирования материалов; - действующего технологического оборудования ОЗП=1,15; ЭМ=1,15 к расх.; ЗПМ=1,15; ТЗ=1,15; ТЗМ=1,15 | [21 empty] | Производство ремонтно-строительных работ осуществляется на территории действующего предприятия с наличием в зоне производства работ одного или нескольких из перечисленных ниже факторов: - разветвленной сети транспортных и инженерных коммуникаций; - стесненных условий для складирования материалов; - действующего технологического оборудования ОЗП=1,15; ЭМ=1,15 к расх.; ЗПМ=1,15; ТЗ=1,15; ТЗМ=1,15
| 1 | ОТ |  |  | 8: 115.81; 9: 1.15; 10: 293; 11: 55; 12: 16115 | [11 empty] | ОТ
| 2 | ЭМ |  |  | 8: 48.26; 9: 1.15; 10: 122.1; 11: 22; 12: 2686.2 | [11 empty] | ЭМ
| 3 | в т.ч. ОТм |  |  | 8: 5.02; 9: 1.15; 10: 12.7; 11: 55; 12: 698.5 | [11 empty] | в т.ч. ОТм
| 4 | М |  |  | 8: 28.03; 10: 61.67; 11: 13; 12: 801.71 | [11 empty] | М
|  | ЗТ |  |  | 4: чел.-ч; 5: 12.32; 6: 1.15; 7: 31.1696 | [12 empty] | ЗТ
|  | ЗТм |  |  | 4: чел.-ч; 5: 0.4; 6: 1.15; 7: 1.012 | [12 empty] | ЗТм
|  | Итого по расценке |  |  | 8: 192.1; 10: 476.77; 12: 19602.91 | [13 empty] | Итого по расценке
|  | ФОТ |  |  | 10: 305.7; 12: 16813.5 | [12 empty] | ФОТ
| Пр/812-049.3-1 | НР Электротехнические установки на других объектах |  |  | 4: %; 5: 97; 7: 97; 10: 296.53; 12: 16309.1 | [12 empty] | НР Электротехнические установки на других объектах
| Пр/774-049.3 | СП Электротехнические установки на других объектах |  |  | 4: %; 5: 51; 7: 51; 10: 155.91; 12: 8574.89 | [12 empty] | СП Электротехнические установки на других объектах
|  | Всего по позиции |  |  | 10: 929.21; 12: 44486.9 | [14 empty] | Всего по позиции
242 | Поставка Заказчика | Кабель ВБШвнг(А) -LS 5х16 (вес кабеля 1,509 кг/м.п.) |  |  | 4: м; 5: 220; 6: 1; 7: 220; 11: 13 | [9 empty] | Кабель ВБШвнг(А) -LS 5х16 (вес кабеля 1,509 кг/м.п.)
|  | Всего по позиции |  |  | 10: 0; 12: 0 | [14 empty] | Всего по позиции
243 | ФЕРм08-02-158-14 | Заделка концевая сухая для 3-5-жильного кабеля с пластмассовой и резиновой изоляцией напряжением: до 1 кВ, сечение одной жилы от 1,5 мм2 до 35 мм2 |  |  | 4: шт; 5: 2; 6: 1; 7: 2 | [9 empty] | Заделка концевая сухая для 3-5-жильного кабеля с пластмассовой и резиновой изоляцией напряжением: до 1 кВ, сечение одной жилы от 1,5 мм2 до 35 мм2
| Приказ от 07.07.2022 № 557/пр прил.8 табл.3 п.3 | Производство ремонтно-строительных работ осуществляется на территории действующего предприятия с наличием в зоне производства работ одного или нескольких из перечисленных ниже факторов: - разветвленной сети транспортных и инженерных коммуникаций; - стесненных условий для складирования материалов; - действующего технологического оборудования ОЗП=1,15; ЭМ=1,15 к расх.; ЗПМ=1,15; ТЗ=1,15; ТЗМ=1,15 | [21 empty] | Производство ремонтно-строительных работ осуществляется на территории действующего предприятия с наличием в зоне производства работ одного или нескольких из перечисленных ниже факторов: - разветвленной сети транспортных и инженерных коммуникаций; - стесненных условий для складирования материалов; - действующего технологического оборудования ОЗП=1,15; ЭМ=1,15 к расх.; ЗПМ=1,15; ТЗ=1,15; ТЗМ=1,15
| 1 | ОТ |  |  | 8: 8.65; 9: 1.15; 10: 19.9; 11: 55; 12: 1094.5 | [11 empty] | ОТ
| 2 | ЭМ |  |  | 8: 1.81; 9: 1.15; 10: 4.16; 11: 22; 12: 91.52 | [11 empty] | ЭМ
| 3 | в т.ч. ОТм |  |  | 8: 0.26; 9: 1.15; 10: 0.6; 11: 55; 12: 33 | [11 empty] | в т.ч. ОТм
| 4 | М |  |  | 8: 4.92; 10: 9.84; 11: 13; 12: 127.92 | [11 empty] | М
|  | ЗТ |  |  | 4: чел.-ч; 5: 0.92; 6: 1.15; 7: 2.116 | [12 empty] | ЗТ
|  | ЗТм |  |  | 4: чел.-ч; 5: 0.02; 6: 1.15; 7: 0.046 | [12 empty] | ЗТм
|  | Итого по расценке |  |  | 8: 15.38; 10: 33.9; 12: 1313.94 | [13 empty] | Итого по расценке
|  | ФОТ |  |  | 10: 20.5; 12: 1127.5 | [12 empty] | ФОТ
| Пр/812-049.3-1 | НР Электротехнические установки на других объектах |  |  | 4: %; 5: 97; 7: 97; 10: 19.89; 12: 1093.68 | [12 empty] | НР Электротехнические установки на других объектах
| Пр/774-049.3 | СП Электротехнические установки на других объектах |  |  | 4: %; 5: 51; 7: 51; 10: 10.46; 12: 575.03 | [12 empty] | СП Электротехнические установки на других объектах
|  | Всего по позиции |  |  | 10: 64.25; 12: 2982.65 | [14 empty] | Всего по позиции
244 | ФЕРм08-03-545-01 | Коробка (ящик) с зажимами для кабелей и проводов сечением до 6 мм2, устанавливаемая на конструкции на стене или колонне, количество зажимов: до 10 | [20 empty] | Коробка (ящик) с зажимами для кабелей и проводов сечением до 6 мм2, устанавливаемая на конструкции на стене или колонне, количество зажимов: до 10 | bar: 4 to 7
| Приказ от 07.07.2022 № 557/пр прил.8 табл.3 п.3 | Производство ремонтно-строительных работ осуществляется на территории действующего предприятия с наличием в зоне производства работ одного или нескольких из перечисленных ниже факторов: - разветвленной сети транспортных и инженерных коммуникаций; - стесненных условий для складирования материалов; - действующего технологического оборудования ОЗП=1,15; ЭМ=1,15 к расх.; ЗПМ=1,15; ТЗ=1,15; ТЗМ=1,15 | [21 empty] | Производство ремонтно-строительных работ осуществляется на территории действующего предприятия с наличием в зоне производства работ одного или нескольких из перечисленных ниже факторов: - разветвленной сети транспортных и инженерных коммуникаций; - стесненных условий для складирования материалов; - действующего технологического оборудования ОЗП=1,15; ЭМ=1,15 к расх.; ЗПМ=1,15; ТЗ=1,15; ТЗМ=1,15
| 1 | ОТ |  |  | 8: 28.2; 9: 1.15; 10: 32.43; 11: 55; 12: 1783.65 | [11 empty] | ОТ
| 2 | ЭМ |  |  | 8: 1.73; 9: 1.15; 10: 1.99; 11: 22; 12: 43.78 | [11 empty] | ЭМ
| 4 | М |  |  | 8: 46.45; 10: 23.45; 11: 13; 12: 304.85 | [11 empty] | М
|  | ЗТ |  |  | 4: чел.-ч; 5: 3; 6: 1.15; 7: 3.45 | [12 empty] | ЗТ
|  | Итого по расценке |  |  | 8: 53.38; 10: 57.87; 12: 2132.28 | [13 empty] | Итого по расценке
|  | ФОТ |  |  | 10: 32.43; 12: 1783.65 | [12 empty] | ФОТ
| Пр/812-049.3-1 | НР Электротехнические установки на других объектах |  |  | 4: %; 5: 97; 7: 97; 10: 31.46; 12: 1730.14 | [12 empty] | НР Электротехнические установки на других объектах
| Пр/774-049.3 | СП Электротехнические установки на других объектах |  |  | 4: %; 5: 51; 7: 51; 10: 16.54; 12: 909.66 | [12 empty] | СП Электротехнические установки на других объектах
|  | Всего по позиции |  |  | 10: 105.87; 12: 4772.08 | [14 empty] | Всего по позиции
245 | Поставка Заказчика | Коробка взрывозащищенная 250х250 |  |  | 4: шт; 5: 1; 6: 1; 7: 1; 11: 13 | [9 empty] | Коробка взрывозащищенная 250х250
|  | Всего по позиции |  |  | 10: 0; 12: 0 | [14 empty] | Всего по позиции
6201КК30-1 | [21 empty] | 6201КК30-1
246 | ФЕРм08-02-147-02 | Кабель до 35 кВ по установленным конструкциям и лоткам с креплением на поворотах и в конце трассы, масса 1 м кабеля: до 2 кг |  |  | 4: 100 м; 5: 2.4; 6: 1; 7: 2.4 | [9 empty] | Кабель до 35 кВ по установленным конструкциям и лоткам с креплением на поворотах и в конце трассы, масса 1 м кабеля: до 2 кг
| Приказ от 07.07.2022 № 557/пр прил.8 табл.3 п.3 | Производство ремонтно-строительных работ осуществляется на территории действующего предприятия с наличием в зоне производства работ одного или нескольких из перечисленных ниже факторов: - разветвленной сети транспортных и инженерных коммуникаций; - стесненных условий для складирования материалов; - действующего технологического оборудования ОЗП=1,15; ЭМ=1,15 к расх.; ЗПМ=1,15; ТЗ=1,15; ТЗМ=1,15 | [21 empty] | Производство ремонтно-строительных работ осуществляется на территории действующего предприятия с наличием в зоне производства работ одного или нескольких из перечисленных ниже факторов: - разветвленной сети транспортных и инженерных коммуникаций; - стесненных условий для складирования материалов; - действующего технологического оборудования ОЗП=1,15; ЭМ=1,15 к расх.; ЗПМ=1,15; ТЗ=1,15; ТЗМ=1,15
| 1 | ОТ |  |  | 8: 115.81; 9: 1.15; 10: 319.64; 11: 55; 12: 17580.2 | [11 empty] | ОТ
| 2 | ЭМ |  |  | 8: 48.26; 9: 1.15; 10: 133.2; 11: 22; 12: 2930.4 | [11 empty] | ЭМ
| 3 | в т.ч. ОТм |  |  | 8: 5.02; 9: 1.15; 10: 13.86; 11: 55; 12: 762.3 | [11 empty] | в т.ч. ОТм
| 4 | М |  |  | 8: 28.03; 10: 67.27; 11: 13; 12: 874.51 | [11 empty] | М
|  | ЗТ |  |  | 4: чел.-ч; 5: 12.32; 6: 1.15; 7: 34.0032 | [12 empty] | ЗТ
|  | ЗТм |  |  | 4: чел.-ч; 5: 0.4; 6: 1.15; 7: 1.104 | [12 empty] | ЗТм
|  | Итого по расценке |  |  | 8: 192.1; 10: 520.11; 12: 21385.11 | [13 empty] | Итого по расценке
|  | ФОТ |  |  | 10: 333.5; 12: 18342.5 | [12 empty] | ФОТ
| Пр/812-049.3-1 | НР Электротехнические установки на других объектах |  |  | 4: %; 5: 97; 7: 97; 10: 323.5; 12: 17792.23 | [12 empty] | НР Электротехнические установки на других объектах
| Пр/774-049.3 | СП Электротехнические установки на других объектах |  |  | 4: %; 5: 51; 7: 51; 10: 170.09; 12: 9354.68 | [12 empty] | СП Электротехнические установки на других объектах
|  | Всего по позиции |  |  | 10: 1013.7; 12: 48532.02 | [14 empty] | Всего по позиции
247 | Поставка Заказчика | Кабель ВБШвнг(А) -LS 5х16 (вес кабеля 1,509 кг/м.п.) |  |  | 4: м; 5: 240; 6: 1; 7: 240; 11: 13 | [9 empty] | Кабель ВБШвнг(А) -LS 5х16 (вес кабеля 1,509 кг/м.п.)
|  | Всего по позиции |  |  | 10: 0; 12: 0 | [14 empty] | Всего по позиции
248 | ФЕРм08-02-158-14 | Заделка концевая сухая для 3-5-жильного кабеля с пластмассовой и резиновой изоляцией напряжением: до 1 кВ, сечение одной жилы от 1,5 мм2 до 35 мм2 |  |  | 4: шт; 5: 2; 6: 1; 7: 2 | [9 empty] | Заделка концевая сухая для 3-5-жильного кабеля с пластмассовой и резиновой изоляцией напряжением: до 1 кВ, сечение одной жилы от 1,5 мм2 до 35 мм2
| Приказ от 07.07.2022 № 557/пр прил.8 табл.3 п.3 | Производство ремонтно-строительных работ осуществляется на территории действующего предприятия с наличием в зоне производства работ одного или нескольких из перечисленных ниже факторов: - разветвленной сети транспортных и инженерных коммуникаций; - стесненных условий для складирования материалов; - действующего технологического оборудования ОЗП=1,15; ЭМ=1,15 к расх.; ЗПМ=1,15; ТЗ=1,15; ТЗМ=1,15 | [21 empty] | Производство ремонтно-строительных работ осуществляется на территории действующего предприятия с наличием в зоне производства работ одного или нескольких из перечисленных ниже факторов: - разветвленной сети транспортных и инженерных коммуникаций; - стесненных условий для складирования материалов; - действующего технологического оборудования ОЗП=1,15; ЭМ=1,15 к расх.; ЗПМ=1,15; ТЗ=1,15; ТЗМ=1,15
| 1 | ОТ |  |  | 8: 8.65; 9: 1.15; 10: 19.9; 11: 55; 12: 1094.5 | [11 empty] | ОТ
| 2 | ЭМ |  |  | 8: 1.81; 9: 1.15; 10: 4.16; 11: 22; 12: 91.52 | [11 empty] | ЭМ
| 3 | в т.ч. ОТм |  |  | 8: 0.26; 9: 1.15; 10: 0.6; 11: 55; 12: 33 | [11 empty] | в т.ч. ОТм
| 4 | М |  |  | 8: 4.92; 10: 9.84; 11: 13; 12: 127.92 | [11 empty] | М
|  | ЗТ |  |  | 4: чел.-ч; 5: 0.92; 6: 1.15; 7: 2.116 | [12 empty] | ЗТ
|  | ЗТм |  |  | 4: чел.-ч; 5: 0.02; 6: 1.15; 7: 0.046 | [12 empty] | ЗТм
|  | Итого по расценке |  |  | 8: 15.38; 10: 33.9; 12: 1313.94 | [13 empty] | Итого по расценке
|  | ФОТ |  |  | 10: 20.5; 12: 1127.5 | [12 empty] | ФОТ
| Пр/812-049.3-1 | НР Электротехнические установки на других объектах |  |  | 4: %; 5: 97; 7: 97; 10: 19.89; 12: 1093.68 | [12 empty] | НР Электротехнические установки на других объектах
| Пр/774-049.3 | СП Электротехнические установки на других объектах |  |  | 4: %; 5: 51; 7: 51; 10: 10.46; 12: 575.03 | [12 empty] | СП Электротехнические установки на других объектах
|  | Всего по позиции |  |  | 10: 64.25; 12: 2982.65 | [14 empty] | Всего по позиции
249 | ФЕРм08-03-545-01 | Коробка (ящик) с зажимами для кабелей и проводов сечением до 6 мм2, устанавливаемая на конструкции на стене или колонне, количество зажимов: до 10 | [20 empty] | Коробка (ящик) с зажимами для кабелей и проводов сечением до 6 мм2, устанавливаемая на конструкции на стене или колонне, количество зажимов: до 10 | bar: 4 to 7
| Приказ от 07.07.2022 № 557/пр прил.8 табл.3 п.3 | Производство ремонтно-строительных работ осуществляется на территории действующего предприятия с наличием в зоне производства работ одного или нескольких из перечисленных ниже факторов: - разветвленной сети транспортных и инженерных коммуникаций; - стесненных условий для складирования материалов; - действующего технологического оборудования ОЗП=1,15; ЭМ=1,15 к расх.; ЗПМ=1,15; ТЗ=1,15; ТЗМ=1,15 | [21 empty] | Производство ремонтно-строительных работ осуществляется на территории действующего предприятия с наличием в зоне производства работ одного или нескольких из перечисленных ниже факторов: - разветвленной сети транспортных и инженерных коммуникаций; - стесненных условий для складирования материалов; - действующего технологического оборудования ОЗП=1,15; ЭМ=1,15 к расх.; ЗПМ=1,15; ТЗ=1,15; ТЗМ=1,15
| 1 | ОТ |  |  | 8: 28.2; 9: 1.15; 10: 32.43; 11: 55; 12: 1783.65 | [11 empty] | ОТ
| 2 | ЭМ |  |  | 8: 1.73; 9: 1.15; 10: 1.99; 11: 22; 12: 43.78 | [11 empty] | ЭМ
| 4 | М |  |  | 8: 46.45; 10: 23.45; 11: 13; 12: 304.85 | [11 empty] | М
|  | ЗТ |  |  | 4: чел.-ч; 5: 3; 6: 1.15; 7: 3.45 | [12 empty] | ЗТ
|  | Итого по расценке |  |  | 8: 53.38; 10: 57.87; 12: 2132.28 | [13 empty] | Итого по расценке
|  | ФОТ |  |  | 10: 32.43; 12: 1783.65 | [12 empty] | ФОТ
| Пр/812-049.3-1 | НР Электротехнические установки на других объектах |  |  | 4: %; 5: 97; 7: 97; 10: 31.46; 12: 1730.14 | [12 empty] | НР Электротехнические установки на других объектах
| Пр/774-049.3 | СП Электротехнические установки на других объектах |  |  | 4: %; 5: 51; 7: 51; 10: 16.54; 12: 909.66 | [12 empty] | СП Электротехнические установки на других объектах
|  | Всего по позиции |  |  | 10: 105.87; 12: 4772.08 | [14 empty] | Всего по позиции
250 | Поставка Заказчика | Коробка взрывозащищенная 250х250 |  |  | 4: шт; 5: 1; 6: 1; 7: 1; 11: 13 | [9 empty] | Коробка взрывозащищенная 250х250
|  | Всего по позиции |  |  | 10: 0; 12: 0 | [14 empty] | Всего по позиции
6201КР128-1 | [21 empty] | 6201КР128-1
251 | ФЕРм08-02-147-02 | Кабель до 35 кВ по установленным конструкциям и лоткам с креплением на поворотах и в конце трассы, масса 1 м кабеля: до 2 кг |  |  | 4: 100 м; 5: 2.5; 6: 1; 7: 2.5 | [9 empty] | Кабель до 35 кВ по установленным конструкциям и лоткам с креплением на поворотах и в конце трассы, масса 1 м кабеля: до 2 кг
| Приказ от 07.07.2022 № 557/пр прил.8 табл.3 п.3 | Производство ремонтно-строительных работ осуществляется на территории действующего предприятия с наличием в зоне производства работ одного или нескольких из перечисленных ниже факторов: - разветвленной сети транспортных и инженерных коммуникаций; - стесненных условий для складирования материалов; - действующего технологического оборудования ОЗП=1,15; ЭМ=1,15 к расх.; ЗПМ=1,15; ТЗ=1,15; ТЗМ=1,15 | [21 empty] | Производство ремонтно-строительных работ осуществляется на территории действующего предприятия с наличием в зоне производства работ одного или нескольких из перечисленных ниже факторов: - разветвленной сети транспортных и инженерных коммуникаций; - стесненных условий для складирования материалов; - действующего технологического оборудования ОЗП=1,15; ЭМ=1,15 к расх.; ЗПМ=1,15; ТЗ=1,15; ТЗМ=1,15
| 1 | ОТ |  |  | 8: 115.81; 9: 1.15; 10: 332.95; 11: 55; 12: 18312.25 | [11 empty] | ОТ
| 2 | ЭМ |  |  | 8: 48.26; 9: 1.15; 10: 138.75; 11: 22; 12: 3052.5 | [11 empty] | ЭМ
| 3 | в т.ч. ОТм |  |  | 8: 5.02; 9: 1.15; 10: 14.43; 11: 55; 12: 793.65 | [11 empty] | в т.ч. ОТм
| 4 | М |  |  | 8: 28.03; 10: 70.08; 11: 13; 12: 911.04 | [11 empty] | М
|  | ЗТ |  |  | 4: чел.-ч; 5: 12.32; 6: 1.15; 7: 35.42 | [12 empty] | ЗТ
|  | ЗТм |  |  | 4: чел.-ч; 5: 0.4; 6: 1.15; 7: 1.15 | [12 empty] | ЗТм
|  | Итого по расценке |  |  | 8: 192.1; 10: 541.78; 12: 22275.79 | [13 empty] | Итого по расценке
|  | ФОТ |  |  | 10: 347.38; 12: 19105.9 | [12 empty] | ФОТ
| Пр/812-049.3-1 | НР Электротехнические установки на других объектах |  |  | 4: %; 5: 97; 7: 97; 10: 336.96; 12: 18532.72 | [12 empty] | НР Электротехнические установки на других объектах
| Пр/774-049.3 | СП Электротехнические установки на других объектах |  |  | 4: %; 5: 51; 7: 51; 10: 177.16; 12: 9744.01 | [12 empty] | СП Электротехнические установки на других объектах
|  | Всего по позиции |  |  | 10: 1055.9; 12: 50552.52 | [14 empty] | Всего по позиции
252 | Поставка Заказчика | Кабель ВБШвнг(А) -LS 5х16 (вес кабеля 1,509 кг/м.п.) |  |  | 4: м; 5: 250; 6: 1; 7: 250; 11: 13 | [9 empty] | Кабель ВБШвнг(А) -LS 5х16 (вес кабеля 1,509 кг/м.п.)
|  | Всего по позиции |  |  | 10: 0; 12: 0 | [14 empty] | Всего по позиции
253 | ФЕРм08-02-158-14 | Заделка концевая сухая для 3-5-жильного кабеля с пластмассовой и резиновой изоляцией напряжением: до 1 кВ, сечение одной жилы от 1,5 мм2 до 35 мм2 |  |  | 4: шт; 5: 2; 6: 1; 7: 2 | [9 empty] | Заделка концевая сухая для 3-5-жильного кабеля с пластмассовой и резиновой изоляцией напряжением: до 1 кВ, сечение одной жилы от 1,5 мм2 до 35 мм2
| Приказ от 07.07.2022 № 557/пр прил.8 табл.3 п.3 | Производство ремонтно-строительных работ осуществляется на территории действующего предприятия с наличием в зоне производства работ одного или нескольких из перечисленных ниже факторов: - разветвленной сети транспортных и инженерных коммуникаций; - стесненных условий для складирования материалов; - действующего технологического оборудования ОЗП=1,15; ЭМ=1,15 к расх.; ЗПМ=1,15; ТЗ=1,15; ТЗМ=1,15 | [21 empty] | Производство ремонтно-строительных работ осуществляется на территории действующего предприятия с наличием в зоне производства работ одного или нескольких из перечисленных ниже факторов: - разветвленной сети транспортных и инженерных коммуникаций; - стесненных условий для складирования материалов; - действующего технологического оборудования ОЗП=1,15; ЭМ=1,15 к расх.; ЗПМ=1,15; ТЗ=1,15; ТЗМ=1,15
| 1 | ОТ |  |  | 8: 8.65; 9: 1.15; 10: 19.9; 11: 55; 12: 1094.5 | [11 empty] | ОТ
| 2 | ЭМ |  |  | 8: 1.81; 9: 1.15; 10: 4.16; 11: 22; 12: 91.52 | [11 empty] | ЭМ
| 3 | в т.ч. ОТм |  |  | 8: 0.26; 9: 1.15; 10: 0.6; 11: 55; 12: 33 | [11 empty] | в т.ч. ОТм
| 4 | М |  |  | 8: 4.92; 10: 9.84; 11: 13; 12: 127.92 | [11 empty] | М
|  | ЗТ |  |  | 4: чел.-ч; 5: 0.92; 6: 1.15; 7: 2.116 | [12 empty] | ЗТ
|  | ЗТм |  |  | 4: чел.-ч; 5: 0.02; 6: 1.15; 7: 0.046 | [12 empty] | ЗТм
|  | Итого по расценке |  |  | 8: 15.38; 10: 33.9; 12: 1313.94 | [13 empty] | Итого по расценке
|  | ФОТ |  |  | 10: 20.5; 12: 1127.5 | [12 empty] | ФОТ
| Пр/812-049.3-1 | НР Электротехнические установки на других объектах |  |  | 4: %; 5: 97; 7: 97; 10: 19.89; 12: 1093.68 | [12 empty] | НР Электротехнические установки на других объектах
| Пр/774-049.3 | СП Электротехнические установки на других объектах |  |  | 4: %; 5: 51; 7: 51; 10: 10.46; 12: 575.03 | [12 empty] | СП Электротехнические установки на других объектах
|  | Всего по позиции |  |  | 10: 64.25; 12: 2982.65 | [14 empty] | Всего по позиции
254 | ФЕРм08-03-545-01 | Коробка (ящик) с зажимами для кабелей и проводов сечением до 6 мм2, устанавливаемая на конструкции на стене или колонне, количество зажимов: до 10 | [20 empty] | Коробка (ящик) с зажимами для кабелей и проводов сечением до 6 мм2, устанавливаемая на конструкции на стене или колонне, количество зажимов: до 10 | bar: 4 to 7
| Приказ от 07.07.2022 № 557/пр прил.8 табл.3 п.3 | Производство ремонтно-строительных работ осуществляется на территории действующего предприятия с наличием в зоне производства работ одного или нескольких из перечисленных ниже факторов: - разветвленной сети транспортных и инженерных коммуникаций; - стесненных условий для складирования материалов; - действующего технологического оборудования ОЗП=1,15; ЭМ=1,15 к расх.; ЗПМ=1,15; ТЗ=1,15; ТЗМ=1,15 | [21 empty] | Производство ремонтно-строительных работ осуществляется на территории действующего предприятия с наличием в зоне производства работ одного или нескольких из перечисленных ниже факторов: - разветвленной сети транспортных и инженерных коммуникаций; - стесненных условий для складирования материалов; - действующего технологического оборудования ОЗП=1,15; ЭМ=1,15 к расх.; ЗПМ=1,15; ТЗ=1,15; ТЗМ=1,15
| 1 | ОТ |  |  | 8: 28.2; 9: 1.15; 10: 32.43; 11: 55; 12: 1783.65 | [11 empty] | ОТ
| 2 | ЭМ |  |  | 8: 1.73; 9: 1.15; 10: 1.99; 11: 22; 12: 43.78 | [11 empty] | ЭМ
| 4 | М |  |  | 8: 46.45; 10: 23.45; 11: 13; 12: 304.85 | [11 empty] | М
|  | ЗТ |  |  | 4: чел.-ч; 5: 3; 6: 1.15; 7: 3.45 | [12 empty] | ЗТ
|  | Итого по расценке |  |  | 8: 53.38; 10: 57.87; 12: 2132.28 | [13 empty] | Итого по расценке
|  | ФОТ |  |  | 10: 32.43; 12: 1783.65 | [12 empty] | ФОТ
| Пр/812-049.3-1 | НР Электротехнические установки на других объектах |  |  | 4: %; 5: 97; 7: 97; 10: 31.46; 12: 1730.14 | [12 empty] | НР Электротехнические установки на других объектах
| Пр/774-049.3 | СП Электротехнические установки на других объектах |  |  | 4: %; 5: 51; 7: 51; 10: 16.54; 12: 909.66 | [12 empty] | СП Электротехнические установки на других объектах
|  | Всего по позиции |  |  | 10: 105.87; 12: 4772.08 | [14 empty] | Всего по позиции
255 | Поставка Заказчика | Коробка взрывозащищенная 250х250 |  |  | 4: шт; 5: 1; 6: 1; 7: 1; 11: 13 | [9 empty] | Коробка взрывозащищенная 250х250
|  | Всего по позиции |  |  | 10: 0; 12: 0 | [14 empty] | Всего по позиции
|  | Итоги по смете: | [26 empty] | Итоги по смете:
|  | Итого прямые затраты (справочно) |  |  | 10: 11997.05; 12: 471881.09 | [16 empty] | Итого прямые затраты (справочно)
|  | в том числе: | [27 empty] | в том числе:
|  | Оплата труда рабочих |  |  | 10: 7037.97; 12: 387088.35 | [16 empty] | Оплата труда рабочих
|  | Эксплуатация машин |  |  | 10: 2258.3; 12: 49682.6 | [16 empty] | Эксплуатация машин
|  | в том числе оплата труда машинистов (Отм) |  |  | 10: 236.95; 12: 13032.25 | [16 empty] | в том числе оплата труда машинистов (Отм)
|  | Материалы |  |  | 10: 2700.78; 12: 35110.14 | [16 empty] | Материалы
|  | Монтажные работы |  |  | 10: 22764.62; 12: 1064060.04 | [16 empty] | Монтажные работы
|  | в том числе: | [27 empty] | в том числе:
|  | оплата труда |  |  | 10: 7037.97; 12: 387088.35 | [16 empty] | оплата труда
|  | эксплуатация машин и механизмов |  |  | 10: 2258.3; 12: 49682.6 | [16 empty] | эксплуатация машин и механизмов
|  | в том числе оплата труда машинистов (ОТм) |  |  | 10: 236.95; 12: 13032.25 | [16 empty] | в том числе оплата труда машинистов (ОТм)
|  | материалы |  |  | 10: 2700.78; 12: 35110.14 | [16 empty] | материалы
|  | накладные расходы |  |  | 10: 7057.03; 12: 388117.19 | [16 empty] | накладные расходы
|  | сметная прибыль |  |  | 10: 3710.54; 12: 204061.76 | [16 empty] | сметная прибыль
|  | Итого ФОТ (справочно) |  |  | 10: 7274.92; 12: 400120.6 | [16 empty] | Итого ФОТ (справочно)
|  | Итого накладные расходы (справочно) |  |  | 10: 7057.03; 12: 388117.19 | [16 empty] | Итого накладные расходы (справочно)
|  | Итого сметная прибыль (справочно) |  |  | 10: 3710.54; 12: 204061.76 | [16 empty] | Итого сметная прибыль (справочно)
|  | Временные здания и сооружения 3,12% |  |  | 10: 710.26; 12: 33198.67 | [16 empty] | Временные здания и сооружения 3,12%
|  | Итого |  |  | 10: 23474.88; 12: 1097258.71 | [17 empty] | Итого
|  | Зимнее удорожание (5,4*0,8) (при выполнении работ с 01 октября по 31 марта) 4,32% |  |  | 10: 1014.11; 12: 47401.58 | [16 empty] | Зимнее удорожание (5,4*0,8) (при выполнении работ с 01 октября по 31 марта) 4,32%
|  | Итого |  |  | 10: 24488.99; 12: 1144660.29 | [17 empty] | Итого
|  | НДС 20% |  |  | 10: 4897.8; 12: 228932.06 | [18 empty] | НДС 20%
|  | ВСЕГО по смете |  |  | 10: 29386.79; 12: 1373592.35 | [19 empty] | ВСЕГО по смете
Составил:
[должность, подпись (инициалы, фамилия)]
Проверил:
[должность, подпись (инициалы, фамилия)]
¹ Зарегистрирован Министерством юстиции Российской Федерации 10 сентября 2019 г., регистрационный № 55869), с изменениями, внесенными приказом Министерства строительства и жилищно-коммунального хозяйства Российской Федерации от 20 февраля 2021 г. № 79/пр (зарегистрирован Министерством юстиции Российской Федерации 9 августа 2021 г., регистрационный № 64577)
² Под прочими затратами понимаются затраты, учитываемые в соответствии с пунктом 184 Методики.
³ Под прочими работами понимаются затраты, учитываемые в соответствии с пунктами 122-128 Методики.