## Лист1
Приложение №5
к Договору строительного подряда
№____________ от ___________ г.
РАЗДЕЛИТЕЛЬНАЯ ВЕДОМОСТЬ
№ п/п | Наименование, характеристика Оборудования/Материалов | Ед.изм. | Кол-во | Поставка Заказчика | Поставка Подрядчика | Стоимость с НДС, в руб. за ед. | Стоимость с НДС, в руб.
По проекту ТК № 4-2024-1-00-ГП
Устройство асфальтобетонного покрытия (Проезд1) в т.ч:
1 | Битумная мастика МБР-65 | кг | 46.5 |  | + | 65 | 3022.5 | м2 - 31 | Расход МБР-65 на 1 м2 – 1,5 кг (слой не менее 1 мм)
2 | Щебень фр.20…40, М1000 h-40/100мм | м3/т. | 55/74.25 |  | + | 1600 | 118800
3 | Асфальтобетон пористый из горячей мелкозернистой смеси на БНД 60/90, марки II, тип Б, - 20 мм | м3/т. | 23/56.47 |  | + | от 6000/тонна | 338820
4 | Битумная эмульсия (БНД 60/90) | т. | 0.537 |  | + | 60р/кг | 32220
5 | Геосетка ССНП-ХАЙВЕЙ 100/100 | м2 | 1194 |  | + | от 150 р | 179100
6 | Асфальтобетон плотный из горячей мелкозернистой смеси на БНД 60/90, марки II, тип Б, - 60 мм | м3/т. | 71.6/175.78 |  | + | от 6000/тонна | 1054680
Устройство асфальтобетонного покрытия (Проезд2) в т.ч:
7 | Битумная мастика МБР-65 | кг | 9 |  | + | 65 | 585
8 | Щебень фр.20…40, М1000 h-40/120мм | м3/т. | 34.3/46.305 |  | + | 1600/тонна | 74088
9 | Асфальтобетон пористый из горячей мелкозернистой смеси на БНД 60/90, марки II, тип Б, - 20 мм | м3/т. | 9.8/24.06 |  | + | от 6000/тонна | 144360
10 | Битумная эмульсия (БНД 60/90) | т. | 0.22 |  | + | 60р/кг | 13200
11 | Геосетка ССНП-ХАЙВЕЙ 100/100 | м2 | 489 |  | + | от 150 р | 73350
12 | Асфальтобетон плотный из горячей мелкозернистой смеси на БНД 60/90, марки II, тип Б, - 60 мм | м3/т. | 29.3/71.93 |  | + | от 6000/тонна | 431580
Устройство асфальтобетонного покрытия (Проезд3) в т.ч:
13 | Битумная мастика МБР-65 | кг | 12 |  | + | 65 | 780
14 | Щебень фр.20…40, М1000 h-40/130мм | м3/т. | 56.2/75.87 |  | + | 1600/тонна | 121392
15 | Асфальтобетон пористый из горячей мелкозернистой смеси на БНД 60/90, марки II, тип Б, - 20 мм | м3/т. | 8.64/21.21 |  | + | от 6000/тонна | 127260
16 | Битумная эмульсия (БНД 60/90) | т. | 0.194 |  | + | 60 | 11.64
17 | Геосетка ССНП-ХАЙВЕЙ 100/100 | м2 | 432 |  | + | от 150 | 64800
18 | Асфальтобетон плотный из горячей мелкозернистой смеси на БНД 60/90, марки II, тип Б, - 60 мм | м3/т. | 25.92/63.63 |  | + | от 6000/тонна | 381780
19 | Щебень фр.20…70, М600 | м3/т. | 4/5.48 |  | + | 1600/тонна | 8768
| Колодцы 49,50,50,108 |  | 4
20 | Труба 820х10 ГОСТ 10704-91/В-Ст3сп ГОСТ 10705-80* L=200 Масса 39,95 кг | шт. | 4 |  | + | 8000 | 32000
| Металлическая крышка Масса 42,40 кг. | шт. | 4 |  | +
21 | Лист 8х900 ГОСТ 19903-2015/С235 ГОСТ 27772-2021 Ø900 | пог.м. | 3.6 |  | + | 5300 | 19080
22 | Круг стальной Ø15 L=500 мм ГОСТ 2590-2006 Масса 0,69 кг. | шт. | 8 |  | + | 350 | 2800
23 | Круг стальной Ø15 L=100 мм ГОСТ 2590-2006 Масса 0,14 кг. | шт. | 16 |  | + | 350 | 5600
24 | Песок по ГОСТ 8736-2014 | м3/т. | 0.24/0.396 |  | + | от 700р/куб | 168
25 | Полотно стекловолокнистое холстопрошивное ПСХ-Т-450(1600) ТУ6-48-97-93 | м | 8 |  | + | от 60р /м | 480
Колодец 65
26 | Труба 820х10 ГОСТ 10704-91/В-Ст3сп ГОСТ 10705-80* L=210 Масса 41,95 кг | м | 1 |  | + | 8000 | 8000
| Металлическая крышка Масса 42,40 кг. | шт. | 1 |  | +
27 | Лист 8х900 ГОСТ 19903-2015/С235 ГОСТ 27772-2021 Ø900 | пог.м. | 0.9 |  | + | 5300 | 4770
28 | Круг стальной Ø15 L=500 мм ГОСТ 2590-2006 Масса 0,69 кг. | шт. | 2 |  | + | 350 | 700
29 | Круг стальной Ø15 L=100 мм ГОСТ 2590-2006 Масса 0,14 кг. | шт. | 4 |  | + | 350 | 1400
30 | Песок по ГОСТ 8736-2014 | м3/т. | 0.063/0.104 |  | + | от 700р/куб | 44.1
31 | Полотно стекловолокнистое холстопрошивное ПСХ-Т-450(1600) ТУ6-48-97-93 | м | 2 |  | + | от 60р /м | 120
32 | Люк Тип Л(А15)-К.1-60 по ГОСТ 3634-2019 Масса 60 кг. | шт. | 1 |  | + | от 5 500 | 5500
3249259.24
Подрядчик: |  |  |  | Заказчик:
Директор ООО " " |  |  | Генеральный директор ООО «РУСИНВЕСТ»
__________________________________/ |  |  | ______________________________/И.И. Самарина
Начальник ОМТС Е.В.Ситников____________
Note on L11: Котова Алена Викторовна: Сообщение от Скипиной 12.03.2024