## 2016-032-291-01-ОВ+ - ЛСР по Ме
Приложение № 2
Утверждено приказом № 421 от 4 августа 2020 г. Минстроя РФ
Наименование редакции сметных нормативов |  |  | Приказ Минстроя России от 26.12.2019 № 876/пр; Приказ Минстроя России от 04.08.2020 № 421/пр; Приказ Минстроя России от 21.12.2020 № 812/пр; Приказ Минстроя России от 11.12.2020 № 774/пр | [10 empty] | Приказ Минстроя России от 26.12.2019 № 876/пр; Приказ Минстроя России от 04.08.2020 № 421/пр; Приказ Минстроя России от 21.12.2020 № 812/пр; Приказ Минстроя России от 11.12.2020 № 774/пр
Наименование программного продукта |  |  | ГРАНД-Смета, версия 2024.1
Капитальный ремонт здания пожарного депо (проект 0612 1) АО "Антипинский НПЗ" | [14 empty] | Капитальный ремонт здания пожарного депо (проект 0612 1) АО "Антипинский НПЗ"
(наименование стройки)
Пожарное депо на 6 автомобилей (без жилых помещений) | [15 empty] | Пожарное депо на 6 автомобилей (без жилых помещений)
(наименование объекта капитального строительства)
ЛОКАЛЬНЫЙ СМЕТНЫЙ РАСЧЕТ (СМЕТА) №
Отопление и вентиляция | [16 empty] | Отопление и вентиляция
(наименование конструктивного решения)
Составлен | базисно-индексным | методом
Основание | 2016-032-291-01-ОВ
(проектная и (или) иная техническая документация)
Составлен(а) в текущем (базисном) уровне цен |  |  | 2001г. (01.01.2000) | [14 empty] | 2001г. (01.01.2000)
Сметная стоимость |  | 0 | (75,19) | тыс.руб.
в том числе:
| строительных работ | 0 | (60,72) | тыс.руб. |  | Средства на оплату труда рабочих |  |  |  |  | 0 | (4,78) | тыс.руб.
| монтажных работ | 0 | (0,05) | тыс.руб. |  | Нормативные затраты труда рабочих |  |  |  |  | 541.46 |  | чел.час.
| оборудования | 0 | (0) | тыс.руб. |  | Нормативные затраты труда машинистов |  |  |  |  | 6.66 |  | чел.час.
| прочих затрат | 0 | (0) | тыс.руб. |  | Расчетный измеритель конструктивного решения
№ п/п | Обоснование | Наименование работ и затрат |  |  | Единица измерения | Количество |  |  | Сметная стоимость в базисном уровне цен (в текущем уровне цен (гр. 8) для ресурсов, отсутствующих в СНБ), руб. |  |  | Индексы | Сметная стоимость в текущем уровне цен, руб.
[6 empty] | на единицу | коэффициенты | всего с учетом коэффициентов | на единицу | коэффициенты | всего
1 | 2 | 3 |  |  | 4 | 5 | 6 | 7 | 8 | 9 | 10 | 11 | 12
Раздел 1. Демонтаж | [18 empty] | Раздел 1. Демонтаж
Ссистема В8 | [19 empty] | Ссистема В8
1 | ФЕРр65-30-2 | Разборка воздуховодов из листовой стали толщиной: до 0,9 мм диаметром/периметром до 320 мм /1000 мм (Воздуховод гибкий Ø315мм-7м) |  |  | 4: 100 м2; 5: 0.069237; 6: 1; 7: 0.069237 | [7 empty] | Разборка воздуховодов из листовой стали толщиной: до 0,9 мм диаметром/периметром до 320 мм /1000 мм (Воздуховод гибкий Ø315мм-7м)
|  | Объем=(0,315*3,14*7) / 100 | [19 empty] | Объем=(0,315*3,14*7) / 100
| Приказ от 07.07.2022 № 557/пр прил.8 табл.2 п.3 | Производство работ осуществляется на территории действующего предприятия с наличием в зоне производства работ одного или нескольких из перечисленных ниже факторов: - разветвленная сеть транспортных и инженерных коммуникаций; - стесненные условия для складирования материалов; - действующее технологическое оборудование; - движение технологического транспорта ОЗП=1,15; ЭМ=1,15 к расх.; ЗПМ=1,15; ТЗ=1,15; ТЗМ=1,15 | [20 empty] | Производство работ осуществляется на территории действующего предприятия с наличием в зоне производства работ одного или нескольких из перечисленных ниже факторов: - разветвленная сеть транспортных и инженерных коммуникаций; - стесненные условия для складирования материалов; - действующее технологическое оборудование; - движение технологического транспорта ОЗП=1,15; ЭМ=1,15 к расх.; ЗПМ=1,15; ТЗ=1,15; ТЗМ=1,15
| 1-3-0 | Затраты труда рабочих (ср 3) |  |  | чел.-ч | 29 | 1.15 | 2.3091 | 8.53 |  | 19.7 | [12 empty] | Затраты труда рабочих (ср 3)
| 91.06.06-048 | Подъемники одномачтовые, грузоподъемность до 500 кг, высота подъема 45 м |  |  | маш.час | 0.75 | 1.15 | 0.059717 | 31.26 |  | 1.87 | [12 empty] | Подъемники одномачтовые, грузоподъемность до 500 кг, высота подъема 45 м
| 1 | ОТ |  |  | 8: 247.37; 9: 1.15; 10: 19.7 | [11 empty] | ОТ
| 2 | ЭМ |  |  | 8: 23.45; 9: 1.15; 10: 1.87 | [11 empty] | ЭМ
| 3 | в т.ч. ОТм |  |  | 8: 10.13; 9: 1.15; 10: 0.81 | [11 empty] | в т.ч. ОТм
|  | ЗТ |  |  | 4: чел.-ч; 5: 29; 6: 1.15; 7: 2.3091 | [12 empty] | ЗТ
|  | ЗТм |  |  | 4: чел.-ч; 5: 0.75; 6: 1.15; 7: 0.059717 | [12 empty] | ЗТм
|  | Итого по расценке |  |  | 8: 270.82; 10: 21.57 | [13 empty] | Итого по расценке
|  | ФОТ |  |  | 10: 20.51 | [12 empty] | ФОТ
| Пр/812-099.1-1 | НР Внутренние санитарно-технические работы: демонтаж и разборка (ремонтно-строительные) |  |  | 4: %; 5: 87; 7: 87; 10: 17.84 | [12 empty] | НР Внутренние санитарно-технические работы: демонтаж и разборка (ремонтно-строительные)
| Пр/774-099.1 | СП Внутренние санитарно-технические работы: демонтаж и разборка (ремонтно-строительные) |  |  | 4: %; 5: 44; 7: 44; 10: 9.02 | [12 empty] | СП Внутренние санитарно-технические работы: демонтаж и разборка (ремонтно-строительные)
|  | Всего по позиции |  |  | 10: 48.43 | [14 empty] | Всего по позиции
2 | ФЕРр65-30-3 | Разборка воздуховодов из листовой стали толщиной: до 0,9 мм диаметром/периметром до 495 мм /1550 мм (Воздуховод прямоугольный из оц.стали 400х300-28м, повторно использовать 19м, 9м сдать на склад) |  |  | 4: 100 м2; 5: 0.0336; 6: 1; 7: 0.0336 | [7 empty] | Разборка воздуховодов из листовой стали толщиной: до 0,9 мм диаметром/периметром до 495 мм /1550 мм (Воздуховод прямоугольный из оц.стали 400х300-28м, повторно использовать 19м, 9м сдать на склад)
|  | Объем=(0,3*0,4*28) / 100 | [19 empty] | Объем=(0,3*0,4*28) / 100
| Приказ от 07.07.2022 № 557/пр прил.8 табл.2 п.3 | Производство работ осуществляется на территории действующего предприятия с наличием в зоне производства работ одного или нескольких из перечисленных ниже факторов: - разветвленная сеть транспортных и инженерных коммуникаций; - стесненные условия для складирования материалов; - действующее технологическое оборудование; - движение технологического транспорта ОЗП=1,15; ЭМ=1,15 к расх.; ЗПМ=1,15; ТЗ=1,15; ТЗМ=1,15 | [20 empty] | Производство работ осуществляется на территории действующего предприятия с наличием в зоне производства работ одного или нескольких из перечисленных ниже факторов: - разветвленная сеть транспортных и инженерных коммуникаций; - стесненные условия для складирования материалов; - действующее технологическое оборудование; - движение технологического транспорта ОЗП=1,15; ЭМ=1,15 к расх.; ЗПМ=1,15; ТЗ=1,15; ТЗМ=1,15
| 1-3-0 | Затраты труда рабочих (ср 3) |  |  | чел.-ч | 23 | 1.15 | 0.88872 | 8.53 |  | 7.58 | [12 empty] | Затраты труда рабочих (ср 3)
| 91.06.06-048 | Подъемники одномачтовые, грузоподъемность до 500 кг, высота подъема 45 м |  |  | маш.час | 0.75 | 1.15 | 0.02898 | 31.26 |  | 0.91 | [12 empty] | Подъемники одномачтовые, грузоподъемность до 500 кг, высота подъема 45 м
| 1 | ОТ |  |  | 8: 196.19; 9: 1.15; 10: 7.58 | [11 empty] | ОТ
| 2 | ЭМ |  |  | 8: 23.45; 9: 1.15; 10: 0.91 | [11 empty] | ЭМ
| 3 | в т.ч. ОТм |  |  | 8: 10.13; 9: 1.15; 10: 0.39 | [11 empty] | в т.ч. ОТм
|  | ЗТ |  |  | 4: чел.-ч; 5: 23; 6: 1.15; 7: 0.88872 | [12 empty] | ЗТ
|  | ЗТм |  |  | 4: чел.-ч; 5: 0.75; 6: 1.15; 7: 0.02898 | [12 empty] | ЗТм
|  | Итого по расценке |  |  | 8: 219.64; 10: 8.49 | [13 empty] | Итого по расценке
|  | ФОТ |  |  | 10: 7.97 | [12 empty] | ФОТ
| Пр/812-099.1-1 | НР Внутренние санитарно-технические работы: демонтаж и разборка (ремонтно-строительные) |  |  | 4: %; 5: 87; 7: 87; 10: 6.93 | [12 empty] | НР Внутренние санитарно-технические работы: демонтаж и разборка (ремонтно-строительные)
| Пр/774-099.1 | СП Внутренние санитарно-технические работы: демонтаж и разборка (ремонтно-строительные) |  |  | 4: %; 5: 44; 7: 44; 10: 3.51 | [12 empty] | СП Внутренние санитарно-технические работы: демонтаж и разборка (ремонтно-строительные)
|  | Всего по позиции |  |  | 10: 18.93 | [14 empty] | Всего по позиции
3 | ФЕРр65-30-2 | Разборка воздуховодов из листовой стали толщиной: до 0,9 мм диаметром/периметром до 320 мм /1000 мм (Воздуховод круглый из оц.стали Ø315мм-14м, сдать на склад) |  |  | 4: 100 м2; 5: 0.13847; 6: 1; 7: 0.13847 | [7 empty] | Разборка воздуховодов из листовой стали толщиной: до 0,9 мм диаметром/периметром до 320 мм /1000 мм (Воздуховод круглый из оц.стали Ø315мм-14м, сдать на склад)
|  | Объем=(0,315*3,14*14) / 100 | [19 empty] | Объем=(0,315*3,14*14) / 100
| Приказ от 07.07.2022 № 557/пр прил.8 табл.2 п.3 | Производство работ осуществляется на территории действующего предприятия с наличием в зоне производства работ одного или нескольких из перечисленных ниже факторов: - разветвленная сеть транспортных и инженерных коммуникаций; - стесненные условия для складирования материалов; - действующее технологическое оборудование; - движение технологического транспорта ОЗП=1,15; ЭМ=1,15 к расх.; ЗПМ=1,15; ТЗ=1,15; ТЗМ=1,15 | [20 empty] | Производство работ осуществляется на территории действующего предприятия с наличием в зоне производства работ одного или нескольких из перечисленных ниже факторов: - разветвленная сеть транспортных и инженерных коммуникаций; - стесненные условия для складирования материалов; - действующее технологическое оборудование; - движение технологического транспорта ОЗП=1,15; ЭМ=1,15 к расх.; ЗПМ=1,15; ТЗ=1,15; ТЗМ=1,15
| 1-3-0 | Затраты труда рабочих (ср 3) |  |  | чел.-ч | 29 | 1.15 | 4.6181 | 8.53 |  | 39.39 | [12 empty] | Затраты труда рабочих (ср 3)
| 91.06.06-048 | Подъемники одномачтовые, грузоподъемность до 500 кг, высота подъема 45 м |  |  | маш.час | 0.75 | 1.15 | 0.11943 | 31.26 |  | 3.73 | [12 empty] | Подъемники одномачтовые, грузоподъемность до 500 кг, высота подъема 45 м
| 1 | ОТ |  |  | 8: 247.37; 9: 1.15; 10: 39.39 | [11 empty] | ОТ
| 2 | ЭМ |  |  | 8: 23.45; 9: 1.15; 10: 3.73 | [11 empty] | ЭМ
| 3 | в т.ч. ОТм |  |  | 8: 10.13; 9: 1.15; 10: 1.61 | [11 empty] | в т.ч. ОТм
|  | ЗТ |  |  | 4: чел.-ч; 5: 29; 6: 1.15; 7: 4.6181 | [12 empty] | ЗТ
|  | ЗТм |  |  | 4: чел.-ч; 5: 0.75; 6: 1.15; 7: 0.11943 | [12 empty] | ЗТм
|  | Итого по расценке |  |  | 8: 270.82; 10: 43.12 | [13 empty] | Итого по расценке
|  | ФОТ |  |  | 10: 41 | [12 empty] | ФОТ
| Пр/812-099.1-1 | НР Внутренние санитарно-технические работы: демонтаж и разборка (ремонтно-строительные) |  |  | 4: %; 5: 87; 7: 87; 10: 35.67 | [12 empty] | НР Внутренние санитарно-технические работы: демонтаж и разборка (ремонтно-строительные)
| Пр/774-099.1 | СП Внутренние санитарно-технические работы: демонтаж и разборка (ремонтно-строительные) |  |  | 4: %; 5: 44; 7: 44; 10: 18.04 | [12 empty] | СП Внутренние санитарно-технические работы: демонтаж и разборка (ремонтно-строительные)
|  | Всего по позиции |  |  | 10: 96.83 | [14 empty] | Всего по позиции
4 | Использовать при монтаже | Регулятор расхода воздуха прямоугольного сечения АВК 400х300 | [18 empty] | Регулятор расхода воздуха прямоугольного сечения АВК 400х300 | bar: 4 to 7
|  | Всего по позиции |  |  | 10: 0 | [14 empty] | Всего по позиции
5 | Сдать на склад | Регулятор расхода воздуха круглого сечения КВК-315 |  |  | 4: шт; 5: 6; 6: 1; 7: 6 | [7 empty] | Регулятор расхода воздуха круглого сечения КВК-315
|  | Всего по позиции |  |  | 10: 0 | [14 empty] | Всего по позиции
6 | ФЕР20-02-001-01 | Демонтаж_Установка воздухораспределителей, предназначенных для подачи воздуха: в рабочую зону, массой до 20 кг |  |  | 4: шт; 5: 7; 6: 1; 7: 7 | [7 empty] | Демонтаж_Установка воздухораспределителей, предназначенных для подачи воздуха: в рабочую зону, массой до 20 кг
| Приказ от 14.07.2022 № 571/пр п.83 табл.2 | Демонтаж (разборка) систем инженерно-технического обеспечения ОЗП=0,4; ЭМ=0,4 к расх.; ЗПМ=0,4; МАТ=0 к расх.; ТЗ=0,4; ТЗМ=0,4 | [20 empty] | Демонтаж (разборка) систем инженерно-технического обеспечения ОЗП=0,4; ЭМ=0,4 к расх.; ЗПМ=0,4; МАТ=0 к расх.; ТЗ=0,4; ТЗМ=0,4
| Приказ от 07.07.2022 № 557/пр прил.8 табл.2 п.3 | Производство работ осуществляется на территории действующего предприятия с наличием в зоне производства работ одного или нескольких из перечисленных ниже факторов: - разветвленная сеть транспортных и инженерных коммуникаций; - стесненные условия для складирования материалов; - действующее технологическое оборудование; - движение технологического транспорта ОЗП=1,15; ЭМ=1,15 к расх.; ЗПМ=1,15; ТЗ=1,15; ТЗМ=1,15 | [20 empty] | Производство работ осуществляется на территории действующего предприятия с наличием в зоне производства работ одного или нескольких из перечисленных ниже факторов: - разветвленная сеть транспортных и инженерных коммуникаций; - стесненные условия для складирования материалов; - действующее технологическое оборудование; - движение технологического транспорта ОЗП=1,15; ЭМ=1,15 к расх.; ЗПМ=1,15; ТЗ=1,15; ТЗМ=1,15
| 1-3-3 | Затраты труда рабочих (ср 3,3) |  |  | чел.-ч | 1.22 | 0.46 | 3.9284 | 8.86 |  | 34.81 | [12 empty] | Затраты труда рабочих (ср 3,3)
| 91.06.03-047 | Лебедки ручные и рычажные тяговым усилием 31,39 кН (3,2 т) |  |  | маш.час | 0.31 | 0.46 | 0.9982 | 3.12 |  | 3.11 | [12 empty] | Лебедки ручные и рычажные тяговым усилием 31,39 кН (3,2 т)
| 91.06.03-055 | Лебедки электрические тяговым усилием 19,62 кН (2 т) |  |  | маш.час | 0.04 | 0.46 | 0.1288 | 6.66 |  | 0.86 | [12 empty] | Лебедки электрические тяговым усилием 19,62 кН (2 т)
| 91.14.02-001 | Автомобили бортовые, грузоподъемность до 5 т |  |  | маш.час | 0.01 | 0.46 | 0.0322 | 65.71 |  | 2.12 | [12 empty] | Автомобили бортовые, грузоподъемность до 5 т
| 91.17.04-233 | Установки для сварки ручной дуговой (постоянного тока) |  |  | маш.час | 0.2 | 0.46 | 0.644 | 8.1 |  | 5.22 | [12 empty] | Установки для сварки ручной дуговой (постоянного тока)
| 01.7.11.07-0045 | Электроды сварочные Э42А, диаметр 5 мм |  |  | т | 0.0002 | 0 | 0 | 10362 |  | 0 | [12 empty] | Электроды сварочные Э42А, диаметр 5 мм
| 01.7.15.03-0042 | Болты с гайками и шайбами строительные |  |  | кг | 0.14 | 0 | 0 | 9.04 |  | 0 | [12 empty] | Болты с гайками и шайбами строительные
| 01.7.19.04-0031 | Прокладки резиновые (пластина техническая прессованная) |  |  | кг | 0.16 | 0 | 0 | 23.09 |  | 0 | [12 empty] | Прокладки резиновые (пластина техническая прессованная)
| 1 | ОТ |  |  | 8: 10.81; 9: 0.46; 10: 34.81 | [11 empty] | ОТ
| 2 | ЭМ |  |  | 8: 3.52; 9: 0.46; 10: 11.33 | [11 empty] | ЭМ
| 3 | в т.ч. ОТм |  |  | 8: 0.12; 9: 0.46; 10: 0.39 | [11 empty] | в т.ч. ОТм
| 4 | М |  |  | 8: 7.03; 9: 0; 10: 0 | [11 empty] | М
|  | ЗТ |  |  | 4: чел.-ч; 5: 1.22; 6: 0.46; 7: 3.9284 | [12 empty] | ЗТ
|  | ЗТм |  |  | 4: чел.-ч; 5: 0.01; 6: 0.46; 7: 0.0322 | [12 empty] | ЗТм
|  | Итого по расценке |  |  | 8: 21.36; 10: 46.14 | [13 empty] | Итого по расценке
|  | ФОТ |  |  | 10: 35.2 | [12 empty] | ФОТ
| Пр/812-016.0-1 | НР Сантехнические работы - внутренние (трубопроводы, водопровод, канализация, отопление, газоснабжение, вентиляция и кондиционирование воздуха) |  |  | 4: %; 5: 121; 7: 121; 10: 42.59 | [12 empty] | НР Сантехнические работы - внутренние (трубопроводы, водопровод, канализация, отопление, газоснабжение, вентиляция и кондиционирование воздуха)
| Пр/774-016.0 | СП Сантехнические работы - внутренние (трубопроводы, водопровод, канализация, отопление, газоснабжение, вентиляция и кондиционирование воздуха) |  |  | 4: %; 5: 72; 7: 72; 10: 25.34 | [12 empty] | СП Сантехнические работы - внутренние (трубопроводы, водопровод, канализация, отопление, газоснабжение, вентиляция и кондиционирование воздуха)
|  | Всего по позиции |  |  | 10: 114.07 | [14 empty] | Всего по позиции
7 | Использовать при монтаже | Диффузор потолочный с камерой статического давления 4АПН450х450 |  |  | 4: шт; 5: 7; 6: 1; 7: 7 | [7 empty] | Диффузор потолочный с камерой статического давления 4АПН450х450
|  | Всего по позиции |  |  | 10: 0 | [14 empty] | Всего по позиции
Ссистема П3 | [19 empty] | Ссистема П3
8 | ФЕРр65-30-2 | Разборка воздуховодов из листовой стали толщиной: до 0,9 мм диаметром/периметром до 320 мм /1000 мм (Воздуховод гибкий Ø315мм-8м) |  |  | 4: 100 м2; 5: 0.079128; 6: 1; 7: 0.079128 | [7 empty] | Разборка воздуховодов из листовой стали толщиной: до 0,9 мм диаметром/периметром до 320 мм /1000 мм (Воздуховод гибкий Ø315мм-8м)
|  | Объем=(0,315*3,14*8) / 100 | [19 empty] | Объем=(0,315*3,14*8) / 100
| Приказ от 07.07.2022 № 557/пр прил.8 табл.2 п.3 | Производство работ осуществляется на территории действующего предприятия с наличием в зоне производства работ одного или нескольких из перечисленных ниже факторов: - разветвленная сеть транспортных и инженерных коммуникаций; - стесненные условия для складирования материалов; - действующее технологическое оборудование; - движение технологического транспорта ОЗП=1,15; ЭМ=1,15 к расх.; ЗПМ=1,15; ТЗ=1,15; ТЗМ=1,15 | [20 empty] | Производство работ осуществляется на территории действующего предприятия с наличием в зоне производства работ одного или нескольких из перечисленных ниже факторов: - разветвленная сеть транспортных и инженерных коммуникаций; - стесненные условия для складирования материалов; - действующее технологическое оборудование; - движение технологического транспорта ОЗП=1,15; ЭМ=1,15 к расх.; ЗПМ=1,15; ТЗ=1,15; ТЗМ=1,15
| 1-3-0 | Затраты труда рабочих (ср 3) |  |  | чел.-ч | 29 | 1.15 | 2.6389 | 8.53 |  | 22.51 | [12 empty] | Затраты труда рабочих (ср 3)
| 91.06.06-048 | Подъемники одномачтовые, грузоподъемность до 500 кг, высота подъема 45 м |  |  | маш.час | 0.75 | 1.15 | 0.068248 | 31.26 |  | 2.13 | [12 empty] | Подъемники одномачтовые, грузоподъемность до 500 кг, высота подъема 45 м
| 1 | ОТ |  |  | 8: 247.37; 9: 1.15; 10: 22.51 | [11 empty] | ОТ
| 2 | ЭМ |  |  | 8: 23.45; 9: 1.15; 10: 2.13 | [11 empty] | ЭМ
| 3 | в т.ч. ОТм |  |  | 8: 10.13; 9: 1.15; 10: 0.92 | [11 empty] | в т.ч. ОТм
|  | ЗТ |  |  | 4: чел.-ч; 5: 29; 6: 1.15; 7: 2.6389 | [12 empty] | ЗТ
|  | ЗТм |  |  | 4: чел.-ч; 5: 0.75; 6: 1.15; 7: 0.068248 | [12 empty] | ЗТм
|  | Итого по расценке |  |  | 8: 270.82; 10: 24.64 | [13 empty] | Итого по расценке
|  | ФОТ |  |  | 10: 23.43 | [12 empty] | ФОТ
| Пр/812-099.1-1 | НР Внутренние санитарно-технические работы: демонтаж и разборка (ремонтно-строительные) |  |  | 4: %; 5: 87; 7: 87; 10: 20.38 | [12 empty] | НР Внутренние санитарно-технические работы: демонтаж и разборка (ремонтно-строительные)
| Пр/774-099.1 | СП Внутренние санитарно-технические работы: демонтаж и разборка (ремонтно-строительные) |  |  | 4: %; 5: 44; 7: 44; 10: 10.31 | [12 empty] | СП Внутренние санитарно-технические работы: демонтаж и разборка (ремонтно-строительные)
|  | Всего по позиции |  |  | 10: 55.33 | [14 empty] | Всего по позиции
9 | ФЕРр65-30-4 | Разборка воздуховодов из листовой стали толщиной: до 0,9 мм диаметром/периметром до 660 мм /2070 мм(Воздуховод прямоугольный из оц.стали 600х300-15м, повторно использовать 9м, 6м сдать на склад) |  |  | 4: 100 м2; 5: 0.027; 6: 1; 7: 0.027 | [7 empty] | Разборка воздуховодов из листовой стали толщиной: до 0,9 мм диаметром/периметром до 660 мм /2070 мм(Воздуховод прямоугольный из оц.стали 600х300-15м, повторно использовать 9м, 6м сдать на склад)
|  | Объем=(0,6*0,3*15) / 100 | [19 empty] | Объем=(0,6*0,3*15) / 100
| Приказ от 07.07.2022 № 557/пр прил.8 табл.2 п.3 | Производство работ осуществляется на территории действующего предприятия с наличием в зоне производства работ одного или нескольких из перечисленных ниже факторов: - разветвленная сеть транспортных и инженерных коммуникаций; - стесненные условия для складирования материалов; - действующее технологическое оборудование; - движение технологического транспорта ОЗП=1,15; ЭМ=1,15 к расх.; ЗПМ=1,15; ТЗ=1,15; ТЗМ=1,15 | [20 empty] | Производство работ осуществляется на территории действующего предприятия с наличием в зоне производства работ одного или нескольких из перечисленных ниже факторов: - разветвленная сеть транспортных и инженерных коммуникаций; - стесненные условия для складирования материалов; - действующее технологическое оборудование; - движение технологического транспорта ОЗП=1,15; ЭМ=1,15 к расх.; ЗПМ=1,15; ТЗ=1,15; ТЗМ=1,15
| 1-3-0 | Затраты труда рабочих (ср 3) |  |  | чел.-ч | 20 | 1.15 | 0.621 | 8.53 |  | 5.3 | [12 empty] | Затраты труда рабочих (ср 3)
| 91.06.06-048 | Подъемники одномачтовые, грузоподъемность до 500 кг, высота подъема 45 м |  |  | маш.час | 0.75 | 1.15 | 0.023287 | 31.26 |  | 0.73 | [12 empty] | Подъемники одномачтовые, грузоподъемность до 500 кг, высота подъема 45 м
| 1 | ОТ |  |  | 8: 170.6; 9: 1.15; 10: 5.3 | [11 empty] | ОТ
| 2 | ЭМ |  |  | 8: 23.45; 9: 1.15; 10: 0.73 | [11 empty] | ЭМ
| 3 | в т.ч. ОТм |  |  | 8: 10.13; 9: 1.15; 10: 0.31 | [11 empty] | в т.ч. ОТм
|  | ЗТ |  |  | 4: чел.-ч; 5: 20; 6: 1.15; 7: 0.621 | [12 empty] | ЗТ
|  | ЗТм |  |  | 4: чел.-ч; 5: 0.75; 6: 1.15; 7: 0.023287 | [12 empty] | ЗТм
|  | Итого по расценке |  |  | 8: 194.05; 10: 6.03 | [13 empty] | Итого по расценке
|  | ФОТ |  |  | 10: 5.61 | [12 empty] | ФОТ
| Пр/812-099.1-1 | НР Внутренние санитарно-технические работы: демонтаж и разборка (ремонтно-строительные) |  |  | 4: %; 5: 87; 7: 87; 10: 4.88 | [12 empty] | НР Внутренние санитарно-технические работы: демонтаж и разборка (ремонтно-строительные)
| Пр/774-099.1 | СП Внутренние санитарно-технические работы: демонтаж и разборка (ремонтно-строительные) |  |  | 4: %; 5: 44; 7: 44; 10: 2.47 | [12 empty] | СП Внутренние санитарно-технические работы: демонтаж и разборка (ремонтно-строительные)
|  | Всего по позиции |  |  | 10: 13.38 | [14 empty] | Всего по позиции
10 | ФЕРр65-30-4 | Разборка воздуховодов из листовой стали толщиной: до 0,9 мм диаметром/периметром до 660 мм /2070 мм (Воздуховод прямоугольный из оц.стали 500х300-4м, сдать на склад) |  |  | 4: 100 м2; 5: 0.006; 6: 1; 7: 0.006 | [7 empty] | Разборка воздуховодов из листовой стали толщиной: до 0,9 мм диаметром/периметром до 660 мм /2070 мм (Воздуховод прямоугольный из оц.стали 500х300-4м, сдать на склад)
|  | Объем=(0,5*0,3*4) / 100 | [19 empty] | Объем=(0,5*0,3*4) / 100
| Приказ от 07.07.2022 № 557/пр прил.8 табл.2 п.3 | Производство работ осуществляется на территории действующего предприятия с наличием в зоне производства работ одного или нескольких из перечисленных ниже факторов: - разветвленная сеть транспортных и инженерных коммуникаций; - стесненные условия для складирования материалов; - действующее технологическое оборудование; - движение технологического транспорта ОЗП=1,15; ЭМ=1,15 к расх.; ЗПМ=1,15; ТЗ=1,15; ТЗМ=1,15 | [20 empty] | Производство работ осуществляется на территории действующего предприятия с наличием в зоне производства работ одного или нескольких из перечисленных ниже факторов: - разветвленная сеть транспортных и инженерных коммуникаций; - стесненные условия для складирования материалов; - действующее технологическое оборудование; - движение технологического транспорта ОЗП=1,15; ЭМ=1,15 к расх.; ЗПМ=1,15; ТЗ=1,15; ТЗМ=1,15
| 1-3-0 | Затраты труда рабочих (ср 3) |  |  | чел.-ч | 20 | 1.15 | 0.138 | 8.53 |  | 1.18 | [12 empty] | Затраты труда рабочих (ср 3)
| 91.06.06-048 | Подъемники одномачтовые, грузоподъемность до 500 кг, высота подъема 45 м |  |  | маш.час | 0.75 | 1.15 | 0.005175 | 31.26 |  | 0.16 | [12 empty] | Подъемники одномачтовые, грузоподъемность до 500 кг, высота подъема 45 м
| 1 | ОТ |  |  | 8: 170.6; 9: 1.15; 10: 1.18 | [11 empty] | ОТ
| 2 | ЭМ |  |  | 8: 23.45; 9: 1.15; 10: 0.16 | [11 empty] | ЭМ
| 3 | в т.ч. ОТм |  |  | 8: 10.13; 9: 1.15; 10: 0.07 | [11 empty] | в т.ч. ОТм
|  | ЗТ |  |  | 4: чел.-ч; 5: 20; 6: 1.15; 7: 0.138 | [12 empty] | ЗТ
|  | ЗТм |  |  | 4: чел.-ч; 5: 0.75; 6: 1.15; 7: 0.005175 | [12 empty] | ЗТм
|  | Итого по расценке |  |  | 8: 194.05; 10: 1.34 | [13 empty] | Итого по расценке
|  | ФОТ |  |  | 10: 1.25 | [12 empty] | ФОТ
| Пр/812-099.1-1 | НР Внутренние санитарно-технические работы: демонтаж и разборка (ремонтно-строительные) |  |  | 4: %; 5: 87; 7: 87; 10: 1.09 | [12 empty] | НР Внутренние санитарно-технические работы: демонтаж и разборка (ремонтно-строительные)
| Пр/774-099.1 | СП Внутренние санитарно-технические работы: демонтаж и разборка (ремонтно-строительные) |  |  | 4: %; 5: 44; 7: 44; 10: 0.55 | [12 empty] | СП Внутренние санитарно-технические работы: демонтаж и разборка (ремонтно-строительные)
|  | Всего по позиции |  |  | 10: 2.98 | [14 empty] | Всего по позиции
11 | ФЕРр65-30-3 | Разборка воздуховодов из листовой стали толщиной: до 0,9 мм диаметром/периметром до 495 мм /1550 мм (Воздуховод прямоугольный из оц.стали 400х250-4м, сдать на склад) |  |  | 4: 100 м2; 5: 0.004; 6: 1; 7: 0.004 | [7 empty] | Разборка воздуховодов из листовой стали толщиной: до 0,9 мм диаметром/периметром до 495 мм /1550 мм (Воздуховод прямоугольный из оц.стали 400х250-4м, сдать на склад)
|  | Объем=(0,4*0,25*4) / 100 | [19 empty] | Объем=(0,4*0,25*4) / 100
| Приказ от 07.07.2022 № 557/пр прил.8 табл.2 п.3 | Производство работ осуществляется на территории действующего предприятия с наличием в зоне производства работ одного или нескольких из перечисленных ниже факторов: - разветвленная сеть транспортных и инженерных коммуникаций; - стесненные условия для складирования материалов; - действующее технологическое оборудование; - движение технологического транспорта ОЗП=1,15; ЭМ=1,15 к расх.; ЗПМ=1,15; ТЗ=1,15; ТЗМ=1,15 | [20 empty] | Производство работ осуществляется на территории действующего предприятия с наличием в зоне производства работ одного или нескольких из перечисленных ниже факторов: - разветвленная сеть транспортных и инженерных коммуникаций; - стесненные условия для складирования материалов; - действующее технологическое оборудование; - движение технологического транспорта ОЗП=1,15; ЭМ=1,15 к расх.; ЗПМ=1,15; ТЗ=1,15; ТЗМ=1,15
| 1-3-0 | Затраты труда рабочих (ср 3) |  |  | чел.-ч | 23 | 1.15 | 0.1058 | 8.53 |  | 0.9 | [12 empty] | Затраты труда рабочих (ср 3)
| 91.06.06-048 | Подъемники одномачтовые, грузоподъемность до 500 кг, высота подъема 45 м |  |  | маш.час | 0.75 | 1.15 | 0.00345 | 31.26 |  | 0.11 | [12 empty] | Подъемники одномачтовые, грузоподъемность до 500 кг, высота подъема 45 м
| 1 | ОТ |  |  | 8: 196.19; 9: 1.15; 10: 0.9 | [11 empty] | ОТ
| 2 | ЭМ |  |  | 8: 23.45; 9: 1.15; 10: 0.11 | [11 empty] | ЭМ
| 3 | в т.ч. ОТм |  |  | 8: 10.13; 9: 1.15; 10: 0.05 | [11 empty] | в т.ч. ОТм
|  | ЗТ |  |  | 4: чел.-ч; 5: 23; 6: 1.15; 7: 0.1058 | [12 empty] | ЗТ
|  | ЗТм |  |  | 4: чел.-ч; 5: 0.75; 6: 1.15; 7: 0.00345 | [12 empty] | ЗТм
|  | Итого по расценке |  |  | 8: 219.64; 10: 1.01 | [13 empty] | Итого по расценке
|  | ФОТ |  |  | 10: 0.95 | [12 empty] | ФОТ
| Пр/812-099.1-1 | НР Внутренние санитарно-технические работы: демонтаж и разборка (ремонтно-строительные) |  |  | 4: %; 5: 87; 7: 87; 10: 0.83 | [12 empty] | НР Внутренние санитарно-технические работы: демонтаж и разборка (ремонтно-строительные)
| Пр/774-099.1 | СП Внутренние санитарно-технические работы: демонтаж и разборка (ремонтно-строительные) |  |  | 4: %; 5: 44; 7: 44; 10: 0.42 | [12 empty] | СП Внутренние санитарно-технические работы: демонтаж и разборка (ремонтно-строительные)
|  | Всего по позиции |  |  | 10: 2.26 | [14 empty] | Всего по позиции
12 | ФЕРр65-30-2 | Разборка воздуховодов из листовой стали толщиной: до 0,9 мм диаметром/периметром до 320 мм /1000 мм (Воздуховод круглый из оц.стали Ø315мм-10м, сдать на склад) |  |  | 4: 100 м2; 5: 0.09891; 6: 1; 7: 0.09891 | [7 empty] | Разборка воздуховодов из листовой стали толщиной: до 0,9 мм диаметром/периметром до 320 мм /1000 мм (Воздуховод круглый из оц.стали Ø315мм-10м, сдать на склад)
|  | Объем=(0,315*3,14*10) / 100 | [19 empty] | Объем=(0,315*3,14*10) / 100
| Приказ от 07.07.2022 № 557/пр прил.8 табл.2 п.3 | Производство работ осуществляется на территории действующего предприятия с наличием в зоне производства работ одного или нескольких из перечисленных ниже факторов: - разветвленная сеть транспортных и инженерных коммуникаций; - стесненные условия для складирования материалов; - действующее технологическое оборудование; - движение технологического транспорта ОЗП=1,15; ЭМ=1,15 к расх.; ЗПМ=1,15; ТЗ=1,15; ТЗМ=1,15 | [20 empty] | Производство работ осуществляется на территории действующего предприятия с наличием в зоне производства работ одного или нескольких из перечисленных ниже факторов: - разветвленная сеть транспортных и инженерных коммуникаций; - стесненные условия для складирования материалов; - действующее технологическое оборудование; - движение технологического транспорта ОЗП=1,15; ЭМ=1,15 к расх.; ЗПМ=1,15; ТЗ=1,15; ТЗМ=1,15
| 1-3-0 | Затраты труда рабочих (ср 3) |  |  | чел.-ч | 29 | 1.15 | 3.2986 | 8.53 |  | 28.14 | [12 empty] | Затраты труда рабочих (ср 3)
| 91.06.06-048 | Подъемники одномачтовые, грузоподъемность до 500 кг, высота подъема 45 м |  |  | маш.час | 0.75 | 1.15 | 0.08531 | 31.26 |  | 2.67 | [12 empty] | Подъемники одномачтовые, грузоподъемность до 500 кг, высота подъема 45 м
| 1 | ОТ |  |  | 8: 247.37; 9: 1.15; 10: 28.14 | [11 empty] | ОТ
| 2 | ЭМ |  |  | 8: 23.45; 9: 1.15; 10: 2.67 | [11 empty] | ЭМ
| 3 | в т.ч. ОТм |  |  | 8: 10.13; 9: 1.15; 10: 1.15 | [11 empty] | в т.ч. ОТм
|  | ЗТ |  |  | 4: чел.-ч; 5: 29; 6: 1.15; 7: 3.2986 | [12 empty] | ЗТ
|  | ЗТм |  |  | 4: чел.-ч; 5: 0.75; 6: 1.15; 7: 0.08531 | [12 empty] | ЗТм
|  | Итого по расценке |  |  | 8: 270.82; 10: 30.81 | [13 empty] | Итого по расценке
|  | ФОТ |  |  | 10: 29.29 | [12 empty] | ФОТ
| Пр/812-099.1-1 | НР Внутренние санитарно-технические работы: демонтаж и разборка (ремонтно-строительные) |  |  | 4: %; 5: 87; 7: 87; 10: 25.48 | [12 empty] | НР Внутренние санитарно-технические работы: демонтаж и разборка (ремонтно-строительные)
| Пр/774-099.1 | СП Внутренние санитарно-технические работы: демонтаж и разборка (ремонтно-строительные) |  |  | 4: %; 5: 44; 7: 44; 10: 12.89 | [12 empty] | СП Внутренние санитарно-технические работы: демонтаж и разборка (ремонтно-строительные)
|  | Всего по позиции |  |  | 10: 69.18 | [14 empty] | Всего по позиции
13 | Сдать на склад | Регулятор расхода воздуха круглого сечения КВК-315 |  |  | 4: шт; 5: 8; 6: 1; 7: 8 | [7 empty] | Регулятор расхода воздуха круглого сечения КВК-315
|  | Всего по позиции |  |  | 10: 0 | [14 empty] | Всего по позиции
14 | ФЕР20-02-001-01 | Демонтаж_Установка воздухораспределителей, предназначенных для подачи воздуха: в рабочую зону, массой до 20 кг |  |  | 4: шт; 5: 8; 6: 1; 7: 8 | [7 empty] | Демонтаж_Установка воздухораспределителей, предназначенных для подачи воздуха: в рабочую зону, массой до 20 кг
| Приказ от 14.07.2022 № 571/пр п.83 табл.2 | Демонтаж (разборка) систем инженерно-технического обеспечения ОЗП=0,4; ЭМ=0,4 к расх.; ЗПМ=0,4; МАТ=0 к расх.; ТЗ=0,4; ТЗМ=0,4 | [20 empty] | Демонтаж (разборка) систем инженерно-технического обеспечения ОЗП=0,4; ЭМ=0,4 к расх.; ЗПМ=0,4; МАТ=0 к расх.; ТЗ=0,4; ТЗМ=0,4
| Приказ от 07.07.2022 № 557/пр прил.8 табл.2 п.3 | Производство работ осуществляется на территории действующего предприятия с наличием в зоне производства работ одного или нескольких из перечисленных ниже факторов: - разветвленная сеть транспортных и инженерных коммуникаций; - стесненные условия для складирования материалов; - действующее технологическое оборудование; - движение технологического транспорта ОЗП=1,15; ЭМ=1,15 к расх.; ЗПМ=1,15; ТЗ=1,15; ТЗМ=1,15 | [20 empty] | Производство работ осуществляется на территории действующего предприятия с наличием в зоне производства работ одного или нескольких из перечисленных ниже факторов: - разветвленная сеть транспортных и инженерных коммуникаций; - стесненные условия для складирования материалов; - действующее технологическое оборудование; - движение технологического транспорта ОЗП=1,15; ЭМ=1,15 к расх.; ЗПМ=1,15; ТЗ=1,15; ТЗМ=1,15
| 1-3-3 | Затраты труда рабочих (ср 3,3) |  |  | чел.-ч | 1.22 | 0.46 | 4.4896 | 8.86 |  | 39.78 | [12 empty] | Затраты труда рабочих (ср 3,3)
| 91.06.03-047 | Лебедки ручные и рычажные тяговым усилием 31,39 кН (3,2 т) |  |  | маш.час | 0.31 | 0.46 | 1.1408 | 3.12 |  | 3.56 | [12 empty] | Лебедки ручные и рычажные тяговым усилием 31,39 кН (3,2 т)
| 91.06.03-055 | Лебедки электрические тяговым усилием 19,62 кН (2 т) |  |  | маш.час | 0.04 | 0.46 | 0.1472 | 6.66 |  | 0.98 | [12 empty] | Лебедки электрические тяговым усилием 19,62 кН (2 т)
| 91.14.02-001 | Автомобили бортовые, грузоподъемность до 5 т |  |  | маш.час | 0.01 | 0.46 | 0.0368 | 65.71 |  | 2.42 | [12 empty] | Автомобили бортовые, грузоподъемность до 5 т
| 91.17.04-233 | Установки для сварки ручной дуговой (постоянного тока) |  |  | маш.час | 0.2 | 0.46 | 0.736 | 8.1 |  | 5.96 | [12 empty] | Установки для сварки ручной дуговой (постоянного тока)
| 01.7.11.07-0045 | Электроды сварочные Э42А, диаметр 5 мм |  |  | т | 0.0002 | 0 | 0 | 10362 |  | 0 | [12 empty] | Электроды сварочные Э42А, диаметр 5 мм
| 01.7.15.03-0042 | Болты с гайками и шайбами строительные |  |  | кг | 0.14 | 0 | 0 | 9.04 |  | 0 | [12 empty] | Болты с гайками и шайбами строительные
| 01.7.19.04-0031 | Прокладки резиновые (пластина техническая прессованная) |  |  | кг | 0.16 | 0 | 0 | 23.09 |  | 0 | [12 empty] | Прокладки резиновые (пластина техническая прессованная)
| 1 | ОТ |  |  | 8: 10.81; 9: 0.46; 10: 39.78 | [11 empty] | ОТ
| 2 | ЭМ |  |  | 8: 3.52; 9: 0.46; 10: 12.95 | [11 empty] | ЭМ
| 3 | в т.ч. ОТм |  |  | 8: 0.12; 9: 0.46; 10: 0.44 | [11 empty] | в т.ч. ОТм
| 4 | М |  |  | 8: 7.03; 9: 0; 10: 0 | [11 empty] | М
|  | ЗТ |  |  | 4: чел.-ч; 5: 1.22; 6: 0.46; 7: 4.4896 | [12 empty] | ЗТ
|  | ЗТм |  |  | 4: чел.-ч; 5: 0.01; 6: 0.46; 7: 0.0368 | [12 empty] | ЗТм
|  | Итого по расценке |  |  | 8: 21.36; 10: 52.73 | [13 empty] | Итого по расценке
|  | ФОТ |  |  | 10: 40.22 | [12 empty] | ФОТ
| Пр/812-016.0-1 | НР Сантехнические работы - внутренние (трубопроводы, водопровод, канализация, отопление, газоснабжение, вентиляция и кондиционирование воздуха) |  |  | 4: %; 5: 121; 7: 121; 10: 48.67 | [12 empty] | НР Сантехнические работы - внутренние (трубопроводы, водопровод, канализация, отопление, газоснабжение, вентиляция и кондиционирование воздуха)
| Пр/774-016.0 | СП Сантехнические работы - внутренние (трубопроводы, водопровод, канализация, отопление, газоснабжение, вентиляция и кондиционирование воздуха) |  |  | 4: %; 5: 72; 7: 72; 10: 28.96 | [12 empty] | СП Сантехнические работы - внутренние (трубопроводы, водопровод, канализация, отопление, газоснабжение, вентиляция и кондиционирование воздуха)
|  | Всего по позиции |  |  | 10: 130.36 | [14 empty] | Всего по позиции
15 | Использовать при монтаже | Диффузор потолочный с камерой статического давления 4АПН450х450 |  |  | 4: шт; 5: 4; 6: 1; 7: 4 | [7 empty] | Диффузор потолочный с камерой статического давления 4АПН450х450
|  | Всего по позиции |  |  | 10: 0 | [14 empty] | Всего по позиции
16 | Сдать на склад | Диффузор потолочный с камерой статического давления 4АПН450х450 |  |  | 4: шт; 5: 4; 6: 1; 7: 4 | [7 empty] | Диффузор потолочный с камерой статического давления 4АПН450х450
|  | Объем=8-4 | [19 empty] | Объем=8-4
|  | Всего по позиции |  |  | 10: 0 | [14 empty] | Всего по позиции
Ссистема В12 | [19 empty] | Ссистема В12
17 | ФЕР20-02-006-01 | Демонтаж_Установка заслонок воздушных и клапанов воздушных КВР с электрическим или пневматическим приводом: диаметром до 250 мм | [18 empty] | Демонтаж_Установка заслонок воздушных и клапанов воздушных КВР с электрическим или пневматическим приводом: диаметром до 250 мм | bar: 4 to 7
| Приказ от 14.07.2022 № 571/пр п.83 табл.2 | Демонтаж (разборка) систем инженерно-технического обеспечения ОЗП=0,4; ЭМ=0,4 к расх.; ЗПМ=0,4; МАТ=0 к расх.; ТЗ=0,4; ТЗМ=0,4 | [20 empty] | Демонтаж (разборка) систем инженерно-технического обеспечения ОЗП=0,4; ЭМ=0,4 к расх.; ЗПМ=0,4; МАТ=0 к расх.; ТЗ=0,4; ТЗМ=0,4
| Приказ от 07.07.2022 № 557/пр прил.8 табл.2 п.3 | Производство работ осуществляется на территории действующего предприятия с наличием в зоне производства работ одного или нескольких из перечисленных ниже факторов: - разветвленная сеть транспортных и инженерных коммуникаций; - стесненные условия для складирования материалов; - действующее технологическое оборудование; - движение технологического транспорта ОЗП=1,15; ЭМ=1,15 к расх.; ЗПМ=1,15; ТЗ=1,15; ТЗМ=1,15 | [20 empty] | Производство работ осуществляется на территории действующего предприятия с наличием в зоне производства работ одного или нескольких из перечисленных ниже факторов: - разветвленная сеть транспортных и инженерных коммуникаций; - стесненные условия для складирования материалов; - действующее технологическое оборудование; - движение технологического транспорта ОЗП=1,15; ЭМ=1,15 к расх.; ЗПМ=1,15; ТЗ=1,15; ТЗМ=1,15
| 1-3-4 | Затраты труда рабочих (ср 3,4) |  |  | чел.-ч | 1.42 | 0.46 | 0.6532 | 8.97 |  | 5.86 | [12 empty] | Затраты труда рабочих (ср 3,4)
| 91.06.03-047 | Лебедки ручные и рычажные тяговым усилием 31,39 кН (3,2 т) |  |  | маш.час | 0.35 | 0.46 | 0.161 | 3.12 |  | 0.5 | [12 empty] | Лебедки ручные и рычажные тяговым усилием 31,39 кН (3,2 т)
| 91.14.02-001 | Автомобили бортовые, грузоподъемность до 5 т |  |  | маш.час | 0.01 | 0.46 | 0.0046 | 65.71 |  | 0.3 | [12 empty] | Автомобили бортовые, грузоподъемность до 5 т
| 01.7.15.03-0042 | Болты с гайками и шайбами строительные |  |  | кг | 0.2 | 0 | 0 | 9.04 |  | 0 | [12 empty] | Болты с гайками и шайбами строительные
| 01.7.19.04-0031 | Прокладки резиновые (пластина техническая прессованная) |  |  | кг | 0.56 | 0 | 0 | 23.09 |  | 0 | [12 empty] | Прокладки резиновые (пластина техническая прессованная)
| 1 | ОТ |  |  | 8: 12.74; 9: 0.46; 10: 5.86 | [11 empty] | ОТ
| 2 | ЭМ |  |  | 8: 1.75; 9: 0.46; 10: 0.81 | [11 empty] | ЭМ
| 3 | в т.ч. ОТм |  |  | 8: 0.12; 9: 0.46; 10: 0.06 | [11 empty] | в т.ч. ОТм
| 4 | М |  |  | 8: 14.74; 9: 0; 10: 0 | [11 empty] | М
|  | ЗТ |  |  | 4: чел.-ч; 5: 1.42; 6: 0.46; 7: 0.6532 | [12 empty] | ЗТ
|  | ЗТм |  |  | 4: чел.-ч; 5: 0.01; 6: 0.46; 7: 0.0046 | [12 empty] | ЗТм
|  | Итого по расценке |  |  | 8: 29.23; 10: 6.67 | [13 empty] | Итого по расценке
|  | ФОТ |  |  | 10: 5.92 | [12 empty] | ФОТ
| Пр/812-016.0-1 | НР Сантехнические работы - внутренние (трубопроводы, водопровод, канализация, отопление, газоснабжение, вентиляция и кондиционирование воздуха) |  |  | 4: %; 5: 121; 7: 121; 10: 7.16 | [12 empty] | НР Сантехнические работы - внутренние (трубопроводы, водопровод, канализация, отопление, газоснабжение, вентиляция и кондиционирование воздуха)
| Пр/774-016.0 | СП Сантехнические работы - внутренние (трубопроводы, водопровод, канализация, отопление, газоснабжение, вентиляция и кондиционирование воздуха) |  |  | 4: %; 5: 72; 7: 72; 10: 4.26 | [12 empty] | СП Сантехнические работы - внутренние (трубопроводы, водопровод, канализация, отопление, газоснабжение, вентиляция и кондиционирование воздуха)
|  | Всего по позиции |  |  | 10: 18.09 | [14 empty] | Всего по позиции
18 | Сдать на склад | Огнезадерживающий клапан Ø160 с приводом BelimoBF230 КЛОП-2(60)-160-НО-МВ(220) | [18 empty] | Огнезадерживающий клапан Ø160 с приводом BelimoBF230 КЛОП-2(60)-160-НО-МВ(220) | bar: 4 to 7
|  | Всего по позиции |  |  | 10: 0 | [14 empty] | Всего по позиции
19 | ФЕРр65-30-2 | Разборка воздуховодов из листовой стали толщиной: до 0,9 мм диаметром/периметром до 320 мм /1000 мм (Воздуховод круглый из оц.стали Ø250мм-1м, использовать при монтаже) |  |  | 4: 100 м2; 5: 0.00785; 6: 1; 7: 0.00785 | [7 empty] | Разборка воздуховодов из листовой стали толщиной: до 0,9 мм диаметром/периметром до 320 мм /1000 мм (Воздуховод круглый из оц.стали Ø250мм-1м, использовать при монтаже)
|  | Объем=(0,250*3,14*1) / 100 | [19 empty] | Объем=(0,250*3,14*1) / 100
| Приказ от 07.07.2022 № 557/пр прил.8 табл.2 п.3 | Производство работ осуществляется на территории действующего предприятия с наличием в зоне производства работ одного или нескольких из перечисленных ниже факторов: - разветвленная сеть транспортных и инженерных коммуникаций; - стесненные условия для складирования материалов; - действующее технологическое оборудование; - движение технологического транспорта ОЗП=1,15; ЭМ=1,15 к расх.; ЗПМ=1,15; ТЗ=1,15; ТЗМ=1,15 | [20 empty] | Производство работ осуществляется на территории действующего предприятия с наличием в зоне производства работ одного или нескольких из перечисленных ниже факторов: - разветвленная сеть транспортных и инженерных коммуникаций; - стесненные условия для складирования материалов; - действующее технологическое оборудование; - движение технологического транспорта ОЗП=1,15; ЭМ=1,15 к расх.; ЗПМ=1,15; ТЗ=1,15; ТЗМ=1,15
| 1-3-0 | Затраты труда рабочих (ср 3) |  |  | чел.-ч | 29 | 1.15 | 0.2618 | 8.53 |  | 2.23 | [12 empty] | Затраты труда рабочих (ср 3)
| 91.06.06-048 | Подъемники одномачтовые, грузоподъемность до 500 кг, высота подъема 45 м |  |  | маш.час | 0.75 | 1.15 | 0.0067706 | 31.26 |  | 0.21 | [12 empty] | Подъемники одномачтовые, грузоподъемность до 500 кг, высота подъема 45 м
| 1 | ОТ |  |  | 8: 247.37; 9: 1.15; 10: 2.23 | [11 empty] | ОТ
| 2 | ЭМ |  |  | 8: 23.45; 9: 1.15; 10: 0.21 | [11 empty] | ЭМ
| 3 | в т.ч. ОТм |  |  | 8: 10.13; 9: 1.15; 10: 0.09 | [11 empty] | в т.ч. ОТм
|  | ЗТ |  |  | 4: чел.-ч; 5: 29; 6: 1.15; 7: 0.2618 | [12 empty] | ЗТ
|  | ЗТм |  |  | 4: чел.-ч; 5: 0.75; 6: 1.15; 7: 0.0067706 | [12 empty] | ЗТм
|  | Итого по расценке |  |  | 8: 270.82; 10: 2.44 | [13 empty] | Итого по расценке
|  | ФОТ |  |  | 10: 2.32 | [12 empty] | ФОТ
| Пр/812-099.1-1 | НР Внутренние санитарно-технические работы: демонтаж и разборка (ремонтно-строительные) |  |  | 4: %; 5: 87; 7: 87; 10: 2.02 | [12 empty] | НР Внутренние санитарно-технические работы: демонтаж и разборка (ремонтно-строительные)
| Пр/774-099.1 | СП Внутренние санитарно-технические работы: демонтаж и разборка (ремонтно-строительные) |  |  | 4: %; 5: 44; 7: 44; 10: 1.02 | [12 empty] | СП Внутренние санитарно-технические работы: демонтаж и разборка (ремонтно-строительные)
|  | Всего по позиции |  |  | 10: 5.48 | [14 empty] | Всего по позиции
20 | ФЕРр65-30-2 | Разборка воздуховодов из листовой стали толщиной: до 0,9 мм диаметром/периметром до 320 мм /1000 мм (Воздуховод круглый из оц.стали Ø200мм-28м, использовать при монтаже) |  |  | 4: 100 м2; 5: 0.17584; 6: 1; 7: 0.17584 | [7 empty] | Разборка воздуховодов из листовой стали толщиной: до 0,9 мм диаметром/периметром до 320 мм /1000 мм (Воздуховод круглый из оц.стали Ø200мм-28м, использовать при монтаже)
|  | Объем=(0,200*3,14*28) / 100 | [19 empty] | Объем=(0,200*3,14*28) / 100
| Приказ от 07.07.2022 № 557/пр прил.8 табл.2 п.3 | Производство работ осуществляется на территории действующего предприятия с наличием в зоне производства работ одного или нескольких из перечисленных ниже факторов: - разветвленная сеть транспортных и инженерных коммуникаций; - стесненные условия для складирования материалов; - действующее технологическое оборудование; - движение технологического транспорта ОЗП=1,15; ЭМ=1,15 к расх.; ЗПМ=1,15; ТЗ=1,15; ТЗМ=1,15 | [20 empty] | Производство работ осуществляется на территории действующего предприятия с наличием в зоне производства работ одного или нескольких из перечисленных ниже факторов: - разветвленная сеть транспортных и инженерных коммуникаций; - стесненные условия для складирования материалов; - действующее технологическое оборудование; - движение технологического транспорта ОЗП=1,15; ЭМ=1,15 к расх.; ЗПМ=1,15; ТЗ=1,15; ТЗМ=1,15
| 1-3-0 | Затраты труда рабочих (ср 3) |  |  | чел.-ч | 29 | 1.15 | 5.8643 | 8.53 |  | 50.02 | [12 empty] | Затраты труда рабочих (ср 3)
| 91.06.06-048 | Подъемники одномачтовые, грузоподъемность до 500 кг, высота подъема 45 м |  |  | маш.час | 0.75 | 1.15 | 0.15166 | 31.26 |  | 4.74 | [12 empty] | Подъемники одномачтовые, грузоподъемность до 500 кг, высота подъема 45 м
| 1 | ОТ |  |  | 8: 247.37; 9: 1.15; 10: 50.02 | [11 empty] | ОТ
| 2 | ЭМ |  |  | 8: 23.45; 9: 1.15; 10: 4.74 | [11 empty] | ЭМ
| 3 | в т.ч. ОТм |  |  | 8: 10.13; 9: 1.15; 10: 2.05 | [11 empty] | в т.ч. ОТм
|  | ЗТ |  |  | 4: чел.-ч; 5: 29; 6: 1.15; 7: 5.8643 | [12 empty] | ЗТ
|  | ЗТм |  |  | 4: чел.-ч; 5: 0.75; 6: 1.15; 7: 0.15166 | [12 empty] | ЗТм
|  | Итого по расценке |  |  | 8: 270.82; 10: 54.76 | [13 empty] | Итого по расценке
|  | ФОТ |  |  | 10: 52.07 | [12 empty] | ФОТ
| Пр/812-099.1-1 | НР Внутренние санитарно-технические работы: демонтаж и разборка (ремонтно-строительные) |  |  | 4: %; 5: 87; 7: 87; 10: 45.3 | [12 empty] | НР Внутренние санитарно-технические работы: демонтаж и разборка (ремонтно-строительные)
| Пр/774-099.1 | СП Внутренние санитарно-технические работы: демонтаж и разборка (ремонтно-строительные) |  |  | 4: %; 5: 44; 7: 44; 10: 22.91 | [12 empty] | СП Внутренние санитарно-технические работы: демонтаж и разборка (ремонтно-строительные)
|  | Всего по позиции |  |  | 10: 122.97 | [14 empty] | Всего по позиции
21 | ФЕРр65-30-1 | Разборка воздуховодов из листовой стали толщиной: до 0,9 мм диаметром/периметром до 165 мм /540 мм (Воздуховод круглый из оц.стали Ø160мм-7м, использовать при монтаже) |  |  | 4: 100 м2; 5: 0.035168; 6: 1; 7: 0.035168 | [7 empty] | Разборка воздуховодов из листовой стали толщиной: до 0,9 мм диаметром/периметром до 165 мм /540 мм (Воздуховод круглый из оц.стали Ø160мм-7м, использовать при монтаже)
|  | Объем=(0,160*3,14*7) / 100 | [19 empty] | Объем=(0,160*3,14*7) / 100
| Приказ от 07.07.2022 № 557/пр прил.8 табл.2 п.3 | Производство работ осуществляется на территории действующего предприятия с наличием в зоне производства работ одного или нескольких из перечисленных ниже факторов: - разветвленная сеть транспортных и инженерных коммуникаций; - стесненные условия для складирования материалов; - действующее технологическое оборудование; - движение технологического транспорта ОЗП=1,15; ЭМ=1,15 к расх.; ЗПМ=1,15; ТЗ=1,15; ТЗМ=1,15 | [20 empty] | Производство работ осуществляется на территории действующего предприятия с наличием в зоне производства работ одного или нескольких из перечисленных ниже факторов: - разветвленная сеть транспортных и инженерных коммуникаций; - стесненные условия для складирования материалов; - действующее технологическое оборудование; - движение технологического транспорта ОЗП=1,15; ЭМ=1,15 к расх.; ЗПМ=1,15; ТЗ=1,15; ТЗМ=1,15
| 1-3-0 | Затраты труда рабочих (ср 3) |  |  | чел.-ч | 37 | 1.15 | 1.4964 | 8.53 |  | 12.76 | [12 empty] | Затраты труда рабочих (ср 3)
| 91.06.06-048 | Подъемники одномачтовые, грузоподъемность до 500 кг, высота подъема 45 м |  |  | маш.час | 0.75 | 1.15 | 0.030332 | 31.26 |  | 0.95 | [12 empty] | Подъемники одномачтовые, грузоподъемность до 500 кг, высота подъема 45 м
| 1 | ОТ |  |  | 8: 315.61; 9: 1.15; 10: 12.76 | [11 empty] | ОТ
| 2 | ЭМ |  |  | 8: 23.45; 9: 1.15; 10: 0.95 | [11 empty] | ЭМ
| 3 | в т.ч. ОТм |  |  | 8: 10.13; 9: 1.15; 10: 0.41 | [11 empty] | в т.ч. ОТм
|  | ЗТ |  |  | 4: чел.-ч; 5: 37; 6: 1.15; 7: 1.4964 | [12 empty] | ЗТ
|  | ЗТм |  |  | 4: чел.-ч; 5: 0.75; 6: 1.15; 7: 0.030332 | [12 empty] | ЗТм
|  | Итого по расценке |  |  | 8: 339.06; 10: 13.71 | [13 empty] | Итого по расценке
|  | ФОТ |  |  | 10: 13.17 | [12 empty] | ФОТ
| Пр/812-099.1-1 | НР Внутренние санитарно-технические работы: демонтаж и разборка (ремонтно-строительные) |  |  | 4: %; 5: 87; 7: 87; 10: 11.46 | [12 empty] | НР Внутренние санитарно-технические работы: демонтаж и разборка (ремонтно-строительные)
| Пр/774-099.1 | СП Внутренние санитарно-технические работы: демонтаж и разборка (ремонтно-строительные) |  |  | 4: %; 5: 44; 7: 44; 10: 5.79 | [12 empty] | СП Внутренние санитарно-технические работы: демонтаж и разборка (ремонтно-строительные)
|  | Всего по позиции |  |  | 10: 30.96 | [14 empty] | Всего по позиции
22 | ФЕРр65-30-1 | Разборка воздуховодов из листовой стали толщиной: до 0,9 мм диаметром/периметром до 165 мм /540 мм (Воздуховод круглый из оц.стали Ø125мм-17м, сдать на склад) |  |  | 4: 100 м2; 5: 0.066725; 6: 1; 7: 0.066725 | [7 empty] | Разборка воздуховодов из листовой стали толщиной: до 0,9 мм диаметром/периметром до 165 мм /540 мм (Воздуховод круглый из оц.стали Ø125мм-17м, сдать на склад)
|  | Объем=(0,125*3,14*17) / 100 | [19 empty] | Объем=(0,125*3,14*17) / 100
| Приказ от 07.07.2022 № 557/пр прил.8 табл.2 п.3 | Производство работ осуществляется на территории действующего предприятия с наличием в зоне производства работ одного или нескольких из перечисленных ниже факторов: - разветвленная сеть транспортных и инженерных коммуникаций; - стесненные условия для складирования материалов; - действующее технологическое оборудование; - движение технологического транспорта ОЗП=1,15; ЭМ=1,15 к расх.; ЗПМ=1,15; ТЗ=1,15; ТЗМ=1,15 | [20 empty] | Производство работ осуществляется на территории действующего предприятия с наличием в зоне производства работ одного или нескольких из перечисленных ниже факторов: - разветвленная сеть транспортных и инженерных коммуникаций; - стесненные условия для складирования материалов; - действующее технологическое оборудование; - движение технологического транспорта ОЗП=1,15; ЭМ=1,15 к расх.; ЗПМ=1,15; ТЗ=1,15; ТЗМ=1,15
| 1-3-0 | Затраты труда рабочих (ср 3) |  |  | чел.-ч | 37 | 1.15 | 2.8391 | 8.53 |  | 24.22 | [12 empty] | Затраты труда рабочих (ср 3)
| 91.06.06-048 | Подъемники одномачтовые, грузоподъемность до 500 кг, высота подъема 45 м |  |  | маш.час | 0.75 | 1.15 | 0.05755 | 31.26 |  | 1.8 | [12 empty] | Подъемники одномачтовые, грузоподъемность до 500 кг, высота подъема 45 м
| 1 | ОТ |  |  | 8: 315.61; 9: 1.15; 10: 24.22 | [11 empty] | ОТ
| 2 | ЭМ |  |  | 8: 23.45; 9: 1.15; 10: 1.8 | [11 empty] | ЭМ
| 3 | в т.ч. ОТм |  |  | 8: 10.13; 9: 1.15; 10: 0.78 | [11 empty] | в т.ч. ОТм
|  | ЗТ |  |  | 4: чел.-ч; 5: 37; 6: 1.15; 7: 2.8391 | [12 empty] | ЗТ
|  | ЗТм |  |  | 4: чел.-ч; 5: 0.75; 6: 1.15; 7: 0.05755 | [12 empty] | ЗТм
|  | Итого по расценке |  |  | 8: 339.06; 10: 26.02 | [13 empty] | Итого по расценке
|  | ФОТ |  |  | 10: 25 | [12 empty] | ФОТ
| Пр/812-099.1-1 | НР Внутренние санитарно-технические работы: демонтаж и разборка (ремонтно-строительные) |  |  | 4: %; 5: 87; 7: 87; 10: 21.75 | [12 empty] | НР Внутренние санитарно-технические работы: демонтаж и разборка (ремонтно-строительные)
| Пр/774-099.1 | СП Внутренние санитарно-технические работы: демонтаж и разборка (ремонтно-строительные) |  |  | 4: %; 5: 44; 7: 44; 10: 11 | [12 empty] | СП Внутренние санитарно-технические работы: демонтаж и разборка (ремонтно-строительные)
|  | Всего по позиции |  |  | 10: 58.77 | [14 empty] | Всего по позиции
23 | Использовать при монтаже | Регулятор расхода воздуха круглого сечения КВК-200 | [18 empty] | Регулятор расхода воздуха круглого сечения КВК-200 | bar: 4 to 7
|  | Всего по позиции |  |  | 10: 0 | [14 empty] | Всего по позиции
24 | ФЕР20-02-001-01 | Демонтаж_Установка воздухораспределителей, предназначенных для подачи воздуха: в рабочую зону, массой до 20 кг |  |  | 4: шт; 5: 2; 6: 1; 7: 2 | [7 empty] | Демонтаж_Установка воздухораспределителей, предназначенных для подачи воздуха: в рабочую зону, массой до 20 кг
| Приказ от 14.07.2022 № 571/пр п.83 табл.2 | Демонтаж (разборка) систем инженерно-технического обеспечения ОЗП=0,4; ЭМ=0,4 к расх.; ЗПМ=0,4; МАТ=0 к расх.; ТЗ=0,4; ТЗМ=0,4 | [20 empty] | Демонтаж (разборка) систем инженерно-технического обеспечения ОЗП=0,4; ЭМ=0,4 к расх.; ЗПМ=0,4; МАТ=0 к расх.; ТЗ=0,4; ТЗМ=0,4
| Приказ от 07.07.2022 № 557/пр прил.8 табл.2 п.3 | Производство работ осуществляется на территории действующего предприятия с наличием в зоне производства работ одного или нескольких из перечисленных ниже факторов: - разветвленная сеть транспортных и инженерных коммуникаций; - стесненные условия для складирования материалов; - действующее технологическое оборудование; - движение технологического транспорта ОЗП=1,15; ЭМ=1,15 к расх.; ЗПМ=1,15; ТЗ=1,15; ТЗМ=1,15 | [20 empty] | Производство работ осуществляется на территории действующего предприятия с наличием в зоне производства работ одного или нескольких из перечисленных ниже факторов: - разветвленная сеть транспортных и инженерных коммуникаций; - стесненные условия для складирования материалов; - действующее технологическое оборудование; - движение технологического транспорта ОЗП=1,15; ЭМ=1,15 к расх.; ЗПМ=1,15; ТЗ=1,15; ТЗМ=1,15
| 1-3-3 | Затраты труда рабочих (ср 3,3) |  |  | чел.-ч | 1.22 | 0.46 | 1.1224 | 8.86 |  | 9.94 | [12 empty] | Затраты труда рабочих (ср 3,3)
| 91.06.03-047 | Лебедки ручные и рычажные тяговым усилием 31,39 кН (3,2 т) |  |  | маш.час | 0.31 | 0.46 | 0.2852 | 3.12 |  | 0.89 | [12 empty] | Лебедки ручные и рычажные тяговым усилием 31,39 кН (3,2 т)
| 91.06.03-055 | Лебедки электрические тяговым усилием 19,62 кН (2 т) |  |  | маш.час | 0.04 | 0.46 | 0.0368 | 6.66 |  | 0.25 | [12 empty] | Лебедки электрические тяговым усилием 19,62 кН (2 т)
| 91.14.02-001 | Автомобили бортовые, грузоподъемность до 5 т |  |  | маш.час | 0.01 | 0.46 | 0.0092 | 65.71 |  | 0.6 | [12 empty] | Автомобили бортовые, грузоподъемность до 5 т
| 91.17.04-233 | Установки для сварки ручной дуговой (постоянного тока) |  |  | маш.час | 0.2 | 0.46 | 0.184 | 8.1 |  | 1.49 | [12 empty] | Установки для сварки ручной дуговой (постоянного тока)
| 01.7.11.07-0045 | Электроды сварочные Э42А, диаметр 5 мм |  |  | т | 0.0002 | 0 | 0 | 10362 |  | 0 | [12 empty] | Электроды сварочные Э42А, диаметр 5 мм
| 01.7.15.03-0042 | Болты с гайками и шайбами строительные |  |  | кг | 0.14 | 0 | 0 | 9.04 |  | 0 | [12 empty] | Болты с гайками и шайбами строительные
| 01.7.19.04-0031 | Прокладки резиновые (пластина техническая прессованная) |  |  | кг | 0.16 | 0 | 0 | 23.09 |  | 0 | [12 empty] | Прокладки резиновые (пластина техническая прессованная)
| 1 | ОТ |  |  | 8: 10.81; 9: 0.46; 10: 9.95 | [11 empty] | ОТ
| 2 | ЭМ |  |  | 8: 3.52; 9: 0.46; 10: 3.24 | [11 empty] | ЭМ
| 3 | в т.ч. ОТм |  |  | 8: 0.12; 9: 0.46; 10: 0.11 | [11 empty] | в т.ч. ОТм
| 4 | М |  |  | 8: 7.03; 9: 0; 10: 0 | [11 empty] | М
|  | ЗТ |  |  | 4: чел.-ч; 5: 1.22; 6: 0.46; 7: 1.1224 | [12 empty] | ЗТ
|  | ЗТм |  |  | 4: чел.-ч; 5: 0.01; 6: 0.46; 7: 0.0092 | [12 empty] | ЗТм
|  | Итого по расценке |  |  | 8: 21.36; 10: 13.19 | [13 empty] | Итого по расценке
|  | ФОТ |  |  | 10: 10.06 | [12 empty] | ФОТ
| Пр/812-016.0-1 | НР Сантехнические работы - внутренние (трубопроводы, водопровод, канализация, отопление, газоснабжение, вентиляция и кондиционирование воздуха) |  |  | 4: %; 5: 121; 7: 121; 10: 12.17 | [12 empty] | НР Сантехнические работы - внутренние (трубопроводы, водопровод, канализация, отопление, газоснабжение, вентиляция и кондиционирование воздуха)
| Пр/774-016.0 | СП Сантехнические работы - внутренние (трубопроводы, водопровод, канализация, отопление, газоснабжение, вентиляция и кондиционирование воздуха) |  |  | 4: %; 5: 72; 7: 72; 10: 7.24 | [12 empty] | СП Сантехнические работы - внутренние (трубопроводы, водопровод, канализация, отопление, газоснабжение, вентиляция и кондиционирование воздуха)
|  | Всего по позиции |  |  | 10: 32.6 | [14 empty] | Всего по позиции
25 | Использовать при монтаже | Диффузор потолочный VE160M |  |  | 4: шт; 5: 2; 6: 1; 7: 2 | [7 empty] | Диффузор потолочный VE160M
|  | Всего по позиции |  |  | 10: 0 | [14 empty] | Всего по позиции
26 | ФЕР20-02-003-06 | Демонтаж_Установка решеток жалюзийных стальных: регулирующих (РР), номер 2, размер 100х400 мм | [18 empty] | Демонтаж_Установка решеток жалюзийных стальных: регулирующих (РР), номер 2, размер 100х400 мм | bar: 4 to 7
| Приказ от 14.07.2022 № 571/пр п.83 табл.2 | Демонтаж (разборка) систем инженерно-технического обеспечения ОЗП=0,4; ЭМ=0,4 к расх.; ЗПМ=0,4; МАТ=0 к расх.; ТЗ=0,4; ТЗМ=0,4 | [20 empty] | Демонтаж (разборка) систем инженерно-технического обеспечения ОЗП=0,4; ЭМ=0,4 к расх.; ЗПМ=0,4; МАТ=0 к расх.; ТЗ=0,4; ТЗМ=0,4
| Приказ от 07.07.2022 № 557/пр прил.8 табл.2 п.3 | Производство работ осуществляется на территории действующего предприятия с наличием в зоне производства работ одного или нескольких из перечисленных ниже факторов: - разветвленная сеть транспортных и инженерных коммуникаций; - стесненные условия для складирования материалов; - действующее технологическое оборудование; - движение технологического транспорта ОЗП=1,15; ЭМ=1,15 к расх.; ЗПМ=1,15; ТЗ=1,15; ТЗМ=1,15 | [20 empty] | Производство работ осуществляется на территории действующего предприятия с наличием в зоне производства работ одного или нескольких из перечисленных ниже факторов: - разветвленная сеть транспортных и инженерных коммуникаций; - стесненные условия для складирования материалов; - действующее технологическое оборудование; - движение технологического транспорта ОЗП=1,15; ЭМ=1,15 к расх.; ЗПМ=1,15; ТЗ=1,15; ТЗМ=1,15
| 1-3-4 | Затраты труда рабочих (ср 3,4) |  |  | чел.-ч | 1.07 | 0.46 | 0.4922 | 8.97 |  | 4.42 | [12 empty] | Затраты труда рабочих (ср 3,4)
| 91.14.02-001 | Автомобили бортовые, грузоподъемность до 5 т |  |  | маш.час | 0.01 | 0.46 | 0.0046 | 65.71 |  | 0.3 | [12 empty] | Автомобили бортовые, грузоподъемность до 5 т
| 91.17.04-233 | Установки для сварки ручной дуговой (постоянного тока) |  |  | маш.час | 0.1 | 0.46 | 0.046 | 8.1 |  | 0.37 | [12 empty] | Установки для сварки ручной дуговой (постоянного тока)
| 01.7.11.07-0045 | Электроды сварочные Э42А, диаметр 5 мм |  |  | т | 1e-05 | 0 | 0 | 10362 |  | 0 | [12 empty] | Электроды сварочные Э42А, диаметр 5 мм
| 01.7.15.04-0012 | Винты с полукруглой головкой, длина 55-120 мм |  |  | т | 8e-05 | 0 | 0 | 12430 |  | 0 | [12 empty] | Винты с полукруглой головкой, длина 55-120 мм
| 08.4.03.02-0004 | Сталь арматурная, горячекатаная, гладкая, класс А-I, диаметр 12 мм |  |  | т | 0.00043 | 0 | 0 | 6508.75 |  | 0 | [12 empty] | Сталь арматурная, горячекатаная, гладкая, класс А-I, диаметр 12 мм
| 19.2.03.02-0442 | Решетки воздухоприточные, размер 100x400 мм |  |  | м2 | 0.04 | 0 | 0 | 1173 |  | 0 | [12 empty] | Решетки воздухоприточные, размер 100x400 мм
| 1 | ОТ |  |  | 8: 9.6; 9: 0.46; 10: 4.42 | [11 empty] | ОТ
| 2 | ЭМ |  |  | 8: 1.47; 9: 0.46; 10: 0.68 | [11 empty] | ЭМ
| 3 | в т.ч. ОТм |  |  | 8: 0.12; 9: 0.46; 10: 0.06 | [11 empty] | в т.ч. ОТм
| 4 | М |  |  | 8: 50.81; 9: 0; 10: 0 | [11 empty] | М
|  | ЗТ |  |  | 4: чел.-ч; 5: 1.07; 6: 0.46; 7: 0.4922 | [12 empty] | ЗТ
|  | ЗТм |  |  | 4: чел.-ч; 5: 0.01; 6: 0.46; 7: 0.0046 | [12 empty] | ЗТм
|  | Итого по расценке |  |  | 8: 61.88; 10: 5.1 | [13 empty] | Итого по расценке
|  | ФОТ |  |  | 10: 4.48 | [12 empty] | ФОТ
| Пр/812-016.0-1 | НР Сантехнические работы - внутренние (трубопроводы, водопровод, канализация, отопление, газоснабжение, вентиляция и кондиционирование воздуха) |  |  | 4: %; 5: 121; 7: 121; 10: 5.42 | [12 empty] | НР Сантехнические работы - внутренние (трубопроводы, водопровод, канализация, отопление, газоснабжение, вентиляция и кондиционирование воздуха)
| Пр/774-016.0 | СП Сантехнические работы - внутренние (трубопроводы, водопровод, канализация, отопление, газоснабжение, вентиляция и кондиционирование воздуха) |  |  | 4: %; 5: 72; 7: 72; 10: 3.23 | [12 empty] | СП Сантехнические работы - внутренние (трубопроводы, водопровод, канализация, отопление, газоснабжение, вентиляция и кондиционирование воздуха)
|  | Всего по позиции |  |  | 10: 13.75 | [14 empty] | Всего по позиции
27 | Сдать на склад | Решетка АРМ 300х100 | [18 empty] | Решетка АРМ 300х100 | bar: 4 to 7
|  | Всего по позиции |  |  | 10: 0 | [14 empty] | Всего по позиции
Ссистема П7 | [19 empty] | Ссистема П7
28 | ФЕРр65-30-2 | Разборка воздуховодов из листовой стали толщиной: до 0,9 мм диаметром/периметром до 320 мм /1000 мм (Воздуховод круглый из оц.стали Ø250мм-11м, использовать при монтаже) |  |  | 4: 100 м2; 5: 0.08635; 6: 1; 7: 0.08635 | [7 empty] | Разборка воздуховодов из листовой стали толщиной: до 0,9 мм диаметром/периметром до 320 мм /1000 мм (Воздуховод круглый из оц.стали Ø250мм-11м, использовать при монтаже)
|  | Объем=(0,250*3,14*11) / 100 | [19 empty] | Объем=(0,250*3,14*11) / 100
| Приказ от 07.07.2022 № 557/пр прил.8 табл.2 п.3 | Производство работ осуществляется на территории действующего предприятия с наличием в зоне производства работ одного или нескольких из перечисленных ниже факторов: - разветвленная сеть транспортных и инженерных коммуникаций; - стесненные условия для складирования материалов; - действующее технологическое оборудование; - движение технологического транспорта ОЗП=1,15; ЭМ=1,15 к расх.; ЗПМ=1,15; ТЗ=1,15; ТЗМ=1,15 | [20 empty] | Производство работ осуществляется на территории действующего предприятия с наличием в зоне производства работ одного или нескольких из перечисленных ниже факторов: - разветвленная сеть транспортных и инженерных коммуникаций; - стесненные условия для складирования материалов; - действующее технологическое оборудование; - движение технологического транспорта ОЗП=1,15; ЭМ=1,15 к расх.; ЗПМ=1,15; ТЗ=1,15; ТЗМ=1,15
| 1-3-0 | Затраты труда рабочих (ср 3) |  |  | чел.-ч | 29 | 1.15 | 2.8798 | 8.53 |  | 24.56 | [12 empty] | Затраты труда рабочих (ср 3)
| 91.06.06-048 | Подъемники одномачтовые, грузоподъемность до 500 кг, высота подъема 45 м |  |  | маш.час | 0.75 | 1.15 | 0.074477 | 31.26 |  | 2.33 | [12 empty] | Подъемники одномачтовые, грузоподъемность до 500 кг, высота подъема 45 м
| 1 | ОТ |  |  | 8: 247.37; 9: 1.15; 10: 24.56 | [11 empty] | ОТ
| 2 | ЭМ |  |  | 8: 23.45; 9: 1.15; 10: 2.33 | [11 empty] | ЭМ
| 3 | в т.ч. ОТм |  |  | 8: 10.13; 9: 1.15; 10: 1.01 | [11 empty] | в т.ч. ОТм
|  | ЗТ |  |  | 4: чел.-ч; 5: 29; 6: 1.15; 7: 2.8798 | [12 empty] | ЗТ
|  | ЗТм |  |  | 4: чел.-ч; 5: 0.75; 6: 1.15; 7: 0.074477 | [12 empty] | ЗТм
|  | Итого по расценке |  |  | 8: 270.82; 10: 26.89 | [13 empty] | Итого по расценке
|  | ФОТ |  |  | 10: 25.57 | [12 empty] | ФОТ
| Пр/812-099.1-1 | НР Внутренние санитарно-технические работы: демонтаж и разборка (ремонтно-строительные) |  |  | 4: %; 5: 87; 7: 87; 10: 22.25 | [12 empty] | НР Внутренние санитарно-технические работы: демонтаж и разборка (ремонтно-строительные)
| Пр/774-099.1 | СП Внутренние санитарно-технические работы: демонтаж и разборка (ремонтно-строительные) |  |  | 4: %; 5: 44; 7: 44; 10: 11.25 | [12 empty] | СП Внутренние санитарно-технические работы: демонтаж и разборка (ремонтно-строительные)
|  | Всего по позиции |  |  | 10: 60.39 | [14 empty] | Всего по позиции
29 | ФЕРр65-30-2 | Разборка воздуховодов из листовой стали толщиной: до 0,9 мм диаметром/периметром до 320 мм /1000 мм (Воздуховод круглый из оц.стали Ø200мм-5м, использовать при монтаже) |  |  | 4: 100 м2; 5: 0.0314; 6: 1; 7: 0.0314 | [7 empty] | Разборка воздуховодов из листовой стали толщиной: до 0,9 мм диаметром/периметром до 320 мм /1000 мм (Воздуховод круглый из оц.стали Ø200мм-5м, использовать при монтаже)
|  | Объем=(0,200*3,14*5) / 100 | [19 empty] | Объем=(0,200*3,14*5) / 100
| Приказ от 07.07.2022 № 557/пр прил.8 табл.2 п.3 | Производство работ осуществляется на территории действующего предприятия с наличием в зоне производства работ одного или нескольких из перечисленных ниже факторов: - разветвленная сеть транспортных и инженерных коммуникаций; - стесненные условия для складирования материалов; - действующее технологическое оборудование; - движение технологического транспорта ОЗП=1,15; ЭМ=1,15 к расх.; ЗПМ=1,15; ТЗ=1,15; ТЗМ=1,15 | [20 empty] | Производство работ осуществляется на территории действующего предприятия с наличием в зоне производства работ одного или нескольких из перечисленных ниже факторов: - разветвленная сеть транспортных и инженерных коммуникаций; - стесненные условия для складирования материалов; - действующее технологическое оборудование; - движение технологического транспорта ОЗП=1,15; ЭМ=1,15 к расх.; ЗПМ=1,15; ТЗ=1,15; ТЗМ=1,15
| 1-3-0 | Затраты труда рабочих (ср 3) |  |  | чел.-ч | 29 | 1.15 | 1.0472 | 8.53 |  | 8.93 | [12 empty] | Затраты труда рабочих (ср 3)
| 91.06.06-048 | Подъемники одномачтовые, грузоподъемность до 500 кг, высота подъема 45 м |  |  | маш.час | 0.75 | 1.15 | 0.027082 | 31.26 |  | 0.85 | [12 empty] | Подъемники одномачтовые, грузоподъемность до 500 кг, высота подъема 45 м
| 1 | ОТ |  |  | 8: 247.37; 9: 1.15; 10: 8.93 | [11 empty] | ОТ
| 2 | ЭМ |  |  | 8: 23.45; 9: 1.15; 10: 0.85 | [11 empty] | ЭМ
| 3 | в т.ч. ОТм |  |  | 8: 10.13; 9: 1.15; 10: 0.37 | [11 empty] | в т.ч. ОТм
|  | ЗТ |  |  | 4: чел.-ч; 5: 29; 6: 1.15; 7: 1.0472 | [12 empty] | ЗТ
|  | ЗТм |  |  | 4: чел.-ч; 5: 0.75; 6: 1.15; 7: 0.027082 | [12 empty] | ЗТм
|  | Итого по расценке |  |  | 8: 270.82; 10: 9.78 | [13 empty] | Итого по расценке
|  | ФОТ |  |  | 10: 9.3 | [12 empty] | ФОТ
| Пр/812-099.1-1 | НР Внутренние санитарно-технические работы: демонтаж и разборка (ремонтно-строительные) |  |  | 4: %; 5: 87; 7: 87; 10: 8.09 | [12 empty] | НР Внутренние санитарно-технические работы: демонтаж и разборка (ремонтно-строительные)
| Пр/774-099.1 | СП Внутренние санитарно-технические работы: демонтаж и разборка (ремонтно-строительные) |  |  | 4: %; 5: 44; 7: 44; 10: 4.09 | [12 empty] | СП Внутренние санитарно-технические работы: демонтаж и разборка (ремонтно-строительные)
|  | Всего по позиции |  |  | 10: 21.96 | [14 empty] | Всего по позиции
30 | ФЕРр65-30-1 | Разборка воздуховодов из листовой стали толщиной: до 0,9 мм диаметром/периметром до 165 мм /540 мм (Воздуховод круглый из оц.стали Ø160мм-4м, использовать при монтаже) |  |  | 4: 100 м2; 5: 0.020096; 6: 1; 7: 0.020096 | [7 empty] | Разборка воздуховодов из листовой стали толщиной: до 0,9 мм диаметром/периметром до 165 мм /540 мм (Воздуховод круглый из оц.стали Ø160мм-4м, использовать при монтаже)
|  | Объем=(0,160*3,14*4) / 100 | [19 empty] | Объем=(0,160*3,14*4) / 100
| Приказ от 07.07.2022 № 557/пр прил.8 табл.2 п.3 | Производство работ осуществляется на территории действующего предприятия с наличием в зоне производства работ одного или нескольких из перечисленных ниже факторов: - разветвленная сеть транспортных и инженерных коммуникаций; - стесненные условия для складирования материалов; - действующее технологическое оборудование; - движение технологического транспорта ОЗП=1,15; ЭМ=1,15 к расх.; ЗПМ=1,15; ТЗ=1,15; ТЗМ=1,15 | [20 empty] | Производство работ осуществляется на территории действующего предприятия с наличием в зоне производства работ одного или нескольких из перечисленных ниже факторов: - разветвленная сеть транспортных и инженерных коммуникаций; - стесненные условия для складирования материалов; - действующее технологическое оборудование; - движение технологического транспорта ОЗП=1,15; ЭМ=1,15 к расх.; ЗПМ=1,15; ТЗ=1,15; ТЗМ=1,15
| 1-3-0 | Затраты труда рабочих (ср 3) |  |  | чел.-ч | 37 | 1.15 | 0.85508 | 8.53 |  | 7.29 | [12 empty] | Затраты труда рабочих (ср 3)
| 91.06.06-048 | Подъемники одномачтовые, грузоподъемность до 500 кг, высота подъема 45 м |  |  | маш.час | 0.75 | 1.15 | 0.017333 | 31.26 |  | 0.54 | [12 empty] | Подъемники одномачтовые, грузоподъемность до 500 кг, высота подъема 45 м
| 1 | ОТ |  |  | 8: 315.61; 9: 1.15; 10: 7.29 | [11 empty] | ОТ
| 2 | ЭМ |  |  | 8: 23.45; 9: 1.15; 10: 0.54 | [11 empty] | ЭМ
| 3 | в т.ч. ОТм |  |  | 8: 10.13; 9: 1.15; 10: 0.23 | [11 empty] | в т.ч. ОТм
|  | ЗТ |  |  | 4: чел.-ч; 5: 37; 6: 1.15; 7: 0.85508 | [12 empty] | ЗТ
|  | ЗТм |  |  | 4: чел.-ч; 5: 0.75; 6: 1.15; 7: 0.017333 | [12 empty] | ЗТм
|  | Итого по расценке |  |  | 8: 339.06; 10: 7.83 | [13 empty] | Итого по расценке
|  | ФОТ |  |  | 10: 7.52 | [12 empty] | ФОТ
| Пр/812-099.1-1 | НР Внутренние санитарно-технические работы: демонтаж и разборка (ремонтно-строительные) |  |  | 4: %; 5: 87; 7: 87; 10: 6.54 | [12 empty] | НР Внутренние санитарно-технические работы: демонтаж и разборка (ремонтно-строительные)
| Пр/774-099.1 | СП Внутренние санитарно-технические работы: демонтаж и разборка (ремонтно-строительные) |  |  | 4: %; 5: 44; 7: 44; 10: 3.31 | [12 empty] | СП Внутренние санитарно-технические работы: демонтаж и разборка (ремонтно-строительные)
|  | Всего по позиции |  |  | 10: 17.68 | [14 empty] | Всего по позиции
31 | ФЕРр65-30-1 | Разборка воздуховодов из листовой стали толщиной: до 0,9 мм диаметром/периметром до 165 мм /540 мм (Воздуховод круглый из оц.стали Ø125мм-15м, использовать при монтаже) |  |  | 4: 100 м2; 5: 0.058875; 6: 1; 7: 0.058875 | [7 empty] | Разборка воздуховодов из листовой стали толщиной: до 0,9 мм диаметром/периметром до 165 мм /540 мм (Воздуховод круглый из оц.стали Ø125мм-15м, использовать при монтаже)
|  | Объем=(0,125*3,14*15) / 100 | [19 empty] | Объем=(0,125*3,14*15) / 100
| Приказ от 07.07.2022 № 557/пр прил.8 табл.2 п.3 | Производство работ осуществляется на территории действующего предприятия с наличием в зоне производства работ одного или нескольких из перечисленных ниже факторов: - разветвленная сеть транспортных и инженерных коммуникаций; - стесненные условия для складирования материалов; - действующее технологическое оборудование; - движение технологического транспорта ОЗП=1,15; ЭМ=1,15 к расх.; ЗПМ=1,15; ТЗ=1,15; ТЗМ=1,15 | [20 empty] | Производство работ осуществляется на территории действующего предприятия с наличием в зоне производства работ одного или нескольких из перечисленных ниже факторов: - разветвленная сеть транспортных и инженерных коммуникаций; - стесненные условия для складирования материалов; - действующее технологическое оборудование; - движение технологического транспорта ОЗП=1,15; ЭМ=1,15 к расх.; ЗПМ=1,15; ТЗ=1,15; ТЗМ=1,15
| 1-3-0 | Затраты труда рабочих (ср 3) |  |  | чел.-ч | 37 | 1.15 | 2.5051 | 8.53 |  | 21.37 | [12 empty] | Затраты труда рабочих (ср 3)
| 91.06.06-048 | Подъемники одномачтовые, грузоподъемность до 500 кг, высота подъема 45 м |  |  | маш.час | 0.75 | 1.15 | 0.05078 | 31.26 |  | 1.59 | [12 empty] | Подъемники одномачтовые, грузоподъемность до 500 кг, высота подъема 45 м
| 1 | ОТ |  |  | 8: 315.61; 9: 1.15; 10: 21.37 | [11 empty] | ОТ
| 2 | ЭМ |  |  | 8: 23.45; 9: 1.15; 10: 1.59 | [11 empty] | ЭМ
| 3 | в т.ч. ОТм |  |  | 8: 10.13; 9: 1.15; 10: 0.69 | [11 empty] | в т.ч. ОТм
|  | ЗТ |  |  | 4: чел.-ч; 5: 37; 6: 1.15; 7: 2.5051 | [12 empty] | ЗТ
|  | ЗТм |  |  | 4: чел.-ч; 5: 0.75; 6: 1.15; 7: 0.05078 | [12 empty] | ЗТм
|  | Итого по расценке |  |  | 8: 339.06; 10: 22.96 | [13 empty] | Итого по расценке
|  | ФОТ |  |  | 10: 22.06 | [12 empty] | ФОТ
| Пр/812-099.1-1 | НР Внутренние санитарно-технические работы: демонтаж и разборка (ремонтно-строительные) |  |  | 4: %; 5: 87; 7: 87; 10: 19.19 | [12 empty] | НР Внутренние санитарно-технические работы: демонтаж и разборка (ремонтно-строительные)
| Пр/774-099.1 | СП Внутренние санитарно-технические работы: демонтаж и разборка (ремонтно-строительные) |  |  | 4: %; 5: 44; 7: 44; 10: 9.71 | [12 empty] | СП Внутренние санитарно-технические работы: демонтаж и разборка (ремонтно-строительные)
|  | Всего по позиции |  |  | 10: 51.86 | [14 empty] | Всего по позиции
32 | Использовать при монтаже | Регулятор расхода воздуха круглого сечения КВК-250 |  |  | 4: шт; 5: 2; 6: 1; 7: 2 | [7 empty] | Регулятор расхода воздуха круглого сечения КВК-250
|  | Всего по позиции |  |  | 10: 0 | [14 empty] | Всего по позиции
33 | Сдать на склад | Регулятор расхода воздуха круглого сечения КВК-250 | [18 empty] | Регулятор расхода воздуха круглого сечения КВК-250 | bar: 4 to 7
|  | Всего по позиции |  |  | 10: 0 | [14 empty] | Всего по позиции
34 | ФЕР20-02-001-01 | Демонтаж_Установка воздухораспределителей, предназначенных для подачи воздуха: в рабочую зону, массой до 20 кг |  |  | 4: шт; 5: 4; 6: 1; 7: 4 | [7 empty] | Демонтаж_Установка воздухораспределителей, предназначенных для подачи воздуха: в рабочую зону, массой до 20 кг
|  | Объем=2+2 | [19 empty] | Объем=2+2
| Приказ от 14.07.2022 № 571/пр п.83 табл.2 | Демонтаж (разборка) систем инженерно-технического обеспечения ОЗП=0,4; ЭМ=0,4 к расх.; ЗПМ=0,4; МАТ=0 к расх.; ТЗ=0,4; ТЗМ=0,4 | [20 empty] | Демонтаж (разборка) систем инженерно-технического обеспечения ОЗП=0,4; ЭМ=0,4 к расх.; ЗПМ=0,4; МАТ=0 к расх.; ТЗ=0,4; ТЗМ=0,4
| Приказ от 07.07.2022 № 557/пр прил.8 табл.2 п.3 | Производство работ осуществляется на территории действующего предприятия с наличием в зоне производства работ одного или нескольких из перечисленных ниже факторов: - разветвленная сеть транспортных и инженерных коммуникаций; - стесненные условия для складирования материалов; - действующее технологическое оборудование; - движение технологического транспорта ОЗП=1,15; ЭМ=1,15 к расх.; ЗПМ=1,15; ТЗ=1,15; ТЗМ=1,15 | [20 empty] | Производство работ осуществляется на территории действующего предприятия с наличием в зоне производства работ одного или нескольких из перечисленных ниже факторов: - разветвленная сеть транспортных и инженерных коммуникаций; - стесненные условия для складирования материалов; - действующее технологическое оборудование; - движение технологического транспорта ОЗП=1,15; ЭМ=1,15 к расх.; ЗПМ=1,15; ТЗ=1,15; ТЗМ=1,15
| 1-3-3 | Затраты труда рабочих (ср 3,3) |  |  | чел.-ч | 1.22 | 0.46 | 2.2448 | 8.86 |  | 19.89 | [12 empty] | Затраты труда рабочих (ср 3,3)
| 91.06.03-047 | Лебедки ручные и рычажные тяговым усилием 31,39 кН (3,2 т) |  |  | маш.час | 0.31 | 0.46 | 0.5704 | 3.12 |  | 1.78 | [12 empty] | Лебедки ручные и рычажные тяговым усилием 31,39 кН (3,2 т)
| 91.06.03-055 | Лебедки электрические тяговым усилием 19,62 кН (2 т) |  |  | маш.час | 0.04 | 0.46 | 0.0736 | 6.66 |  | 0.49 | [12 empty] | Лебедки электрические тяговым усилием 19,62 кН (2 т)
| 91.14.02-001 | Автомобили бортовые, грузоподъемность до 5 т |  |  | маш.час | 0.01 | 0.46 | 0.0184 | 65.71 |  | 1.21 | [12 empty] | Автомобили бортовые, грузоподъемность до 5 т
| 91.17.04-233 | Установки для сварки ручной дуговой (постоянного тока) |  |  | маш.час | 0.2 | 0.46 | 0.368 | 8.1 |  | 2.98 | [12 empty] | Установки для сварки ручной дуговой (постоянного тока)
| 01.7.11.07-0045 | Электроды сварочные Э42А, диаметр 5 мм |  |  | т | 0.0002 | 0 | 0 | 10362 |  | 0 | [12 empty] | Электроды сварочные Э42А, диаметр 5 мм
| 01.7.15.03-0042 | Болты с гайками и шайбами строительные |  |  | кг | 0.14 | 0 | 0 | 9.04 |  | 0 | [12 empty] | Болты с гайками и шайбами строительные
| 01.7.19.04-0031 | Прокладки резиновые (пластина техническая прессованная) |  |  | кг | 0.16 | 0 | 0 | 23.09 |  | 0 | [12 empty] | Прокладки резиновые (пластина техническая прессованная)
| 1 | ОТ |  |  | 8: 10.81; 9: 0.46; 10: 19.89 | [11 empty] | ОТ
| 2 | ЭМ |  |  | 8: 3.52; 9: 0.46; 10: 6.48 | [11 empty] | ЭМ
| 3 | в т.ч. ОТм |  |  | 8: 0.12; 9: 0.46; 10: 0.22 | [11 empty] | в т.ч. ОТм
| 4 | М |  |  | 8: 7.03; 9: 0; 10: 0 | [11 empty] | М
|  | ЗТ |  |  | 4: чел.-ч; 5: 1.22; 6: 0.46; 7: 2.2448 | [12 empty] | ЗТ
|  | ЗТм |  |  | 4: чел.-ч; 5: 0.01; 6: 0.46; 7: 0.0184 | [12 empty] | ЗТм
|  | Итого по расценке |  |  | 8: 21.36; 10: 26.37 | [13 empty] | Итого по расценке
|  | ФОТ |  |  | 10: 20.11 | [12 empty] | ФОТ
| Пр/812-016.0-1 | НР Сантехнические работы - внутренние (трубопроводы, водопровод, канализация, отопление, газоснабжение, вентиляция и кондиционирование воздуха) |  |  | 4: %; 5: 121; 7: 121; 10: 24.33 | [12 empty] | НР Сантехнические работы - внутренние (трубопроводы, водопровод, канализация, отопление, газоснабжение, вентиляция и кондиционирование воздуха)
| Пр/774-016.0 | СП Сантехнические работы - внутренние (трубопроводы, водопровод, канализация, отопление, газоснабжение, вентиляция и кондиционирование воздуха) |  |  | 4: %; 5: 72; 7: 72; 10: 14.48 | [12 empty] | СП Сантехнические работы - внутренние (трубопроводы, водопровод, канализация, отопление, газоснабжение, вентиляция и кондиционирование воздуха)
|  | Всего по позиции |  |  | 10: 65.18 | [14 empty] | Всего по позиции
35 | Использовать при монтаже | Диффузор потолочный VS160M |  |  | 4: шт; 5: 2; 6: 1; 7: 2 | [7 empty] | Диффузор потолочный VS160M
|  | Всего по позиции |  |  | 10: 0 | [14 empty] | Всего по позиции
36 | Использовать при монтаже | Диффузор потолочный c камерой статического давления 4АПН 450х450 |  |  | 4: шт; 5: 2; 6: 1; 7: 2 | [7 empty] | Диффузор потолочный c камерой статического давления 4АПН 450х450
|  | Всего по позиции |  |  | 10: 0 | [14 empty] | Всего по позиции
Ссистема В7 | [19 empty] | Ссистема В7
37 | ФЕРр65-30-1 | Разборка воздуховодов из листовой стали толщиной: до 0,9 мм диаметром/периметром до 165 мм /540 мм (Воздуховод круглый из оц.стали Ø125мм-2м, использовать при монтаже) |  |  | 4: 100 м2; 5: 0.00785; 6: 1; 7: 0.00785 | [7 empty] | Разборка воздуховодов из листовой стали толщиной: до 0,9 мм диаметром/периметром до 165 мм /540 мм (Воздуховод круглый из оц.стали Ø125мм-2м, использовать при монтаже)
|  | Объем=(0,125*3,14*2) / 100 | [19 empty] | Объем=(0,125*3,14*2) / 100
| Приказ от 07.07.2022 № 557/пр прил.8 табл.2 п.3 | Производство работ осуществляется на территории действующего предприятия с наличием в зоне производства работ одного или нескольких из перечисленных ниже факторов: - разветвленная сеть транспортных и инженерных коммуникаций; - стесненные условия для складирования материалов; - действующее технологическое оборудование; - движение технологического транспорта ОЗП=1,15; ЭМ=1,15 к расх.; ЗПМ=1,15; ТЗ=1,15; ТЗМ=1,15 | [20 empty] | Производство работ осуществляется на территории действующего предприятия с наличием в зоне производства работ одного или нескольких из перечисленных ниже факторов: - разветвленная сеть транспортных и инженерных коммуникаций; - стесненные условия для складирования материалов; - действующее технологическое оборудование; - движение технологического транспорта ОЗП=1,15; ЭМ=1,15 к расх.; ЗПМ=1,15; ТЗ=1,15; ТЗМ=1,15
| 1-3-0 | Затраты труда рабочих (ср 3) |  |  | чел.-ч | 37 | 1.15 | 0.33402 | 8.53 |  | 2.85 | [12 empty] | Затраты труда рабочих (ср 3)
| 91.06.06-048 | Подъемники одномачтовые, грузоподъемность до 500 кг, высота подъема 45 м |  |  | маш.час | 0.75 | 1.15 | 0.0067706 | 31.26 |  | 0.21 | [12 empty] | Подъемники одномачтовые, грузоподъемность до 500 кг, высота подъема 45 м
| 1 | ОТ |  |  | 8: 315.61; 9: 1.15; 10: 2.85 | [11 empty] | ОТ
| 2 | ЭМ |  |  | 8: 23.45; 9: 1.15; 10: 0.21 | [11 empty] | ЭМ
| 3 | в т.ч. ОТм |  |  | 8: 10.13; 9: 1.15; 10: 0.09 | [11 empty] | в т.ч. ОТм
|  | ЗТ |  |  | 4: чел.-ч; 5: 37; 6: 1.15; 7: 0.33402 | [12 empty] | ЗТ
|  | ЗТм |  |  | 4: чел.-ч; 5: 0.75; 6: 1.15; 7: 0.0067706 | [12 empty] | ЗТм
|  | Итого по расценке |  |  | 8: 339.06; 10: 3.06 | [13 empty] | Итого по расценке
|  | ФОТ |  |  | 10: 2.94 | [12 empty] | ФОТ
| Пр/812-099.1-1 | НР Внутренние санитарно-технические работы: демонтаж и разборка (ремонтно-строительные) |  |  | 4: %; 5: 87; 7: 87; 10: 2.56 | [12 empty] | НР Внутренние санитарно-технические работы: демонтаж и разборка (ремонтно-строительные)
| Пр/774-099.1 | СП Внутренние санитарно-технические работы: демонтаж и разборка (ремонтно-строительные) |  |  | 4: %; 5: 44; 7: 44; 10: 1.29 | [12 empty] | СП Внутренние санитарно-технические работы: демонтаж и разборка (ремонтно-строительные)
|  | Всего по позиции |  |  | 10: 6.91 | [14 empty] | Всего по позиции
38 | Использовать при монтаже | Регулятор расхода воздуха круглого сечения КВК-125 | [18 empty] | Регулятор расхода воздуха круглого сечения КВК-125 | bar: 4 to 7
|  | Всего по позиции |  |  | 10: 0 | [14 empty] | Всего по позиции
39 | ФЕР20-02-001-01 | Демонтаж_Установка воздухораспределителей, предназначенных для подачи воздуха: в рабочую зону, массой до 20 кг | [18 empty] | Демонтаж_Установка воздухораспределителей, предназначенных для подачи воздуха: в рабочую зону, массой до 20 кг | bar: 4 to 7
| Приказ от 14.07.2022 № 571/пр п.83 табл.2 | Демонтаж (разборка) систем инженерно-технического обеспечения ОЗП=0,4; ЭМ=0,4 к расх.; ЗПМ=0,4; МАТ=0 к расх.; ТЗ=0,4; ТЗМ=0,4 | [20 empty] | Демонтаж (разборка) систем инженерно-технического обеспечения ОЗП=0,4; ЭМ=0,4 к расх.; ЗПМ=0,4; МАТ=0 к расх.; ТЗ=0,4; ТЗМ=0,4
| Приказ от 07.07.2022 № 557/пр прил.8 табл.2 п.3 | Производство работ осуществляется на территории действующего предприятия с наличием в зоне производства работ одного или нескольких из перечисленных ниже факторов: - разветвленная сеть транспортных и инженерных коммуникаций; - стесненные условия для складирования материалов; - действующее технологическое оборудование; - движение технологического транспорта ОЗП=1,15; ЭМ=1,15 к расх.; ЗПМ=1,15; ТЗ=1,15; ТЗМ=1,15 | [20 empty] | Производство работ осуществляется на территории действующего предприятия с наличием в зоне производства работ одного или нескольких из перечисленных ниже факторов: - разветвленная сеть транспортных и инженерных коммуникаций; - стесненные условия для складирования материалов; - действующее технологическое оборудование; - движение технологического транспорта ОЗП=1,15; ЭМ=1,15 к расх.; ЗПМ=1,15; ТЗ=1,15; ТЗМ=1,15
| 1-3-3 | Затраты труда рабочих (ср 3,3) |  |  | чел.-ч | 1.22 | 0.46 | 0.5612 | 8.86 |  | 4.97 | [12 empty] | Затраты труда рабочих (ср 3,3)
| 91.06.03-047 | Лебедки ручные и рычажные тяговым усилием 31,39 кН (3,2 т) |  |  | маш.час | 0.31 | 0.46 | 0.1426 | 3.12 |  | 0.44 | [12 empty] | Лебедки ручные и рычажные тяговым усилием 31,39 кН (3,2 т)
| 91.06.03-055 | Лебедки электрические тяговым усилием 19,62 кН (2 т) |  |  | маш.час | 0.04 | 0.46 | 0.0184 | 6.66 |  | 0.12 | [12 empty] | Лебедки электрические тяговым усилием 19,62 кН (2 т)
| 91.14.02-001 | Автомобили бортовые, грузоподъемность до 5 т |  |  | маш.час | 0.01 | 0.46 | 0.0046 | 65.71 |  | 0.3 | [12 empty] | Автомобили бортовые, грузоподъемность до 5 т
| 91.17.04-233 | Установки для сварки ручной дуговой (постоянного тока) |  |  | маш.час | 0.2 | 0.46 | 0.092 | 8.1 |  | 0.75 | [12 empty] | Установки для сварки ручной дуговой (постоянного тока)
| 01.7.11.07-0045 | Электроды сварочные Э42А, диаметр 5 мм |  |  | т | 0.0002 | 0 | 0 | 10362 |  | 0 | [12 empty] | Электроды сварочные Э42А, диаметр 5 мм
| 01.7.15.03-0042 | Болты с гайками и шайбами строительные |  |  | кг | 0.14 | 0 | 0 | 9.04 |  | 0 | [12 empty] | Болты с гайками и шайбами строительные
| 01.7.19.04-0031 | Прокладки резиновые (пластина техническая прессованная) |  |  | кг | 0.16 | 0 | 0 | 23.09 |  | 0 | [12 empty] | Прокладки резиновые (пластина техническая прессованная)
| 1 | ОТ |  |  | 8: 10.81; 9: 0.46; 10: 4.97 | [11 empty] | ОТ
| 2 | ЭМ |  |  | 8: 3.52; 9: 0.46; 10: 1.62 | [11 empty] | ЭМ
| 3 | в т.ч. ОТм |  |  | 8: 0.12; 9: 0.46; 10: 0.06 | [11 empty] | в т.ч. ОТм
| 4 | М |  |  | 8: 7.03; 9: 0; 10: 0 | [11 empty] | М
|  | ЗТ |  |  | 4: чел.-ч; 5: 1.22; 6: 0.46; 7: 0.5612 | [12 empty] | ЗТ
|  | ЗТм |  |  | 4: чел.-ч; 5: 0.01; 6: 0.46; 7: 0.0046 | [12 empty] | ЗТм
|  | Итого по расценке |  |  | 8: 21.36; 10: 6.59 | [13 empty] | Итого по расценке
|  | ФОТ |  |  | 10: 5.03 | [12 empty] | ФОТ
| Пр/812-016.0-1 | НР Сантехнические работы - внутренние (трубопроводы, водопровод, канализация, отопление, газоснабжение, вентиляция и кондиционирование воздуха) |  |  | 4: %; 5: 121; 7: 121; 10: 6.09 | [12 empty] | НР Сантехнические работы - внутренние (трубопроводы, водопровод, канализация, отопление, газоснабжение, вентиляция и кондиционирование воздуха)
| Пр/774-016.0 | СП Сантехнические работы - внутренние (трубопроводы, водопровод, канализация, отопление, газоснабжение, вентиляция и кондиционирование воздуха) |  |  | 4: %; 5: 72; 7: 72; 10: 3.62 | [12 empty] | СП Сантехнические работы - внутренние (трубопроводы, водопровод, канализация, отопление, газоснабжение, вентиляция и кондиционирование воздуха)
|  | Всего по позиции |  |  | 10: 16.3 | [14 empty] | Всего по позиции
40 | Использовать при монтаже | Диффузор потолочный VЕ125M | [18 empty] | Диффузор потолочный VЕ125M | bar: 4 to 7
|  | Всего по позиции |  |  | 10: 0 | [14 empty] | Всего по позиции
Ссистема В6 | [19 empty] | Ссистема В6
41 | ФЕР20-02-006-01 | Демонтаж_Установка заслонок воздушных и клапанов воздушных КВР с электрическим или пневматическим приводом: диаметром до 250 мм |  |  | 4: шт; 5: 2; 6: 1; 7: 2 | [7 empty] | Демонтаж_Установка заслонок воздушных и клапанов воздушных КВР с электрическим или пневматическим приводом: диаметром до 250 мм
|  | Объем=1+1 | [19 empty] | Объем=1+1
| Приказ от 14.07.2022 № 571/пр п.83 табл.2 | Демонтаж (разборка) систем инженерно-технического обеспечения ОЗП=0,4; ЭМ=0,4 к расх.; ЗПМ=0,4; МАТ=0 к расх.; ТЗ=0,4; ТЗМ=0,4 | [20 empty] | Демонтаж (разборка) систем инженерно-технического обеспечения ОЗП=0,4; ЭМ=0,4 к расх.; ЗПМ=0,4; МАТ=0 к расх.; ТЗ=0,4; ТЗМ=0,4
| Приказ от 07.07.2022 № 557/пр прил.8 табл.2 п.3 | Производство работ осуществляется на территории действующего предприятия с наличием в зоне производства работ одного или нескольких из перечисленных ниже факторов: - разветвленная сеть транспортных и инженерных коммуникаций; - стесненные условия для складирования материалов; - действующее технологическое оборудование; - движение технологического транспорта ОЗП=1,15; ЭМ=1,15 к расх.; ЗПМ=1,15; ТЗ=1,15; ТЗМ=1,15 | [20 empty] | Производство работ осуществляется на территории действующего предприятия с наличием в зоне производства работ одного или нескольких из перечисленных ниже факторов: - разветвленная сеть транспортных и инженерных коммуникаций; - стесненные условия для складирования материалов; - действующее технологическое оборудование; - движение технологического транспорта ОЗП=1,15; ЭМ=1,15 к расх.; ЗПМ=1,15; ТЗ=1,15; ТЗМ=1,15
| 1-3-4 | Затраты труда рабочих (ср 3,4) |  |  | чел.-ч | 1.42 | 0.46 | 1.3064 | 8.97 |  | 11.72 | [12 empty] | Затраты труда рабочих (ср 3,4)
| 91.06.03-047 | Лебедки ручные и рычажные тяговым усилием 31,39 кН (3,2 т) |  |  | маш.час | 0.35 | 0.46 | 0.322 | 3.12 |  | 1 | [12 empty] | Лебедки ручные и рычажные тяговым усилием 31,39 кН (3,2 т)
| 91.14.02-001 | Автомобили бортовые, грузоподъемность до 5 т |  |  | маш.час | 0.01 | 0.46 | 0.0092 | 65.71 |  | 0.6 | [12 empty] | Автомобили бортовые, грузоподъемность до 5 т
| 01.7.15.03-0042 | Болты с гайками и шайбами строительные |  |  | кг | 0.2 | 0 | 0 | 9.04 |  | 0 | [12 empty] | Болты с гайками и шайбами строительные
| 01.7.19.04-0031 | Прокладки резиновые (пластина техническая прессованная) |  |  | кг | 0.56 | 0 | 0 | 23.09 |  | 0 | [12 empty] | Прокладки резиновые (пластина техническая прессованная)
| 1 | ОТ |  |  | 8: 12.74; 9: 0.46; 10: 11.72 | [11 empty] | ОТ
| 2 | ЭМ |  |  | 8: 1.75; 9: 0.46; 10: 1.61 | [11 empty] | ЭМ
| 3 | в т.ч. ОТм |  |  | 8: 0.12; 9: 0.46; 10: 0.11 | [11 empty] | в т.ч. ОТм
| 4 | М |  |  | 8: 14.74; 9: 0; 10: 0 | [11 empty] | М
|  | ЗТ |  |  | 4: чел.-ч; 5: 1.42; 6: 0.46; 7: 1.3064 | [12 empty] | ЗТ
|  | ЗТм |  |  | 4: чел.-ч; 5: 0.01; 6: 0.46; 7: 0.0092 | [12 empty] | ЗТм
|  | Итого по расценке |  |  | 8: 29.23; 10: 13.33 | [13 empty] | Итого по расценке
|  | ФОТ |  |  | 10: 11.83 | [12 empty] | ФОТ
| Пр/812-016.0-1 | НР Сантехнические работы - внутренние (трубопроводы, водопровод, канализация, отопление, газоснабжение, вентиляция и кондиционирование воздуха) |  |  | 4: %; 5: 121; 7: 121; 10: 14.31 | [12 empty] | НР Сантехнические работы - внутренние (трубопроводы, водопровод, канализация, отопление, газоснабжение, вентиляция и кондиционирование воздуха)
| Пр/774-016.0 | СП Сантехнические работы - внутренние (трубопроводы, водопровод, канализация, отопление, газоснабжение, вентиляция и кондиционирование воздуха) |  |  | 4: %; 5: 72; 7: 72; 10: 8.52 | [12 empty] | СП Сантехнические работы - внутренние (трубопроводы, водопровод, канализация, отопление, газоснабжение, вентиляция и кондиционирование воздуха)
|  | Всего по позиции |  |  | 10: 36.16 | [14 empty] | Всего по позиции
42 | Сдать на склад | Огнезадерживающий клапан Ø250с приводом BelimoBF230 КЛОП-2(60)-250--НО-МВ(220) | [18 empty] | Огнезадерживающий клапан Ø250с приводом BelimoBF230 КЛОП-2(60)-250--НО-МВ(220) | bar: 4 to 7
|  | Всего по позиции |  |  | 10: 0 | [14 empty] | Всего по позиции
43 | Использовать при монтаже | Огнезадерживающий клапан Ø160 с приводом BelimoBF230 КЛОП-2(60)-160-НО-МВ(220) | [18 empty] | Огнезадерживающий клапан Ø160 с приводом BelimoBF230 КЛОП-2(60)-160-НО-МВ(220) | bar: 4 to 7
|  | Всего по позиции |  |  | 10: 0 | [14 empty] | Всего по позиции
44 | ФЕРр65-30-2 | Разборка воздуховодов из листовой стали толщиной: до 0,9 мм диаметром/периметром до 320 мм /1000 мм (Воздуховод круглый из оц.стали Ø250мм-2м, использовать при монтаже) |  |  | 4: 100 м2; 5: 0.0157; 6: 1; 7: 0.0157 | [7 empty] | Разборка воздуховодов из листовой стали толщиной: до 0,9 мм диаметром/периметром до 320 мм /1000 мм (Воздуховод круглый из оц.стали Ø250мм-2м, использовать при монтаже)
|  | Объем=(0,250*3,14*2) / 100 | [19 empty] | Объем=(0,250*3,14*2) / 100
| Приказ от 07.07.2022 № 557/пр прил.8 табл.2 п.3 | Производство работ осуществляется на территории действующего предприятия с наличием в зоне производства работ одного или нескольких из перечисленных ниже факторов: - разветвленная сеть транспортных и инженерных коммуникаций; - стесненные условия для складирования материалов; - действующее технологическое оборудование; - движение технологического транспорта ОЗП=1,15; ЭМ=1,15 к расх.; ЗПМ=1,15; ТЗ=1,15; ТЗМ=1,15 | [20 empty] | Производство работ осуществляется на территории действующего предприятия с наличием в зоне производства работ одного или нескольких из перечисленных ниже факторов: - разветвленная сеть транспортных и инженерных коммуникаций; - стесненные условия для складирования материалов; - действующее технологическое оборудование; - движение технологического транспорта ОЗП=1,15; ЭМ=1,15 к расх.; ЗПМ=1,15; ТЗ=1,15; ТЗМ=1,15
| 1-3-0 | Затраты труда рабочих (ср 3) |  |  | чел.-ч | 29 | 1.15 | 0.5236 | 8.53 |  | 4.47 | [12 empty] | Затраты труда рабочих (ср 3)
| 91.06.06-048 | Подъемники одномачтовые, грузоподъемность до 500 кг, высота подъема 45 м |  |  | маш.час | 0.75 | 1.15 | 0.013541 | 31.26 |  | 0.42 | [12 empty] | Подъемники одномачтовые, грузоподъемность до 500 кг, высота подъема 45 м
| 1 | ОТ |  |  | 8: 247.37; 9: 1.15; 10: 4.47 | [11 empty] | ОТ
| 2 | ЭМ |  |  | 8: 23.45; 9: 1.15; 10: 0.42 | [11 empty] | ЭМ
| 3 | в т.ч. ОТм |  |  | 8: 10.13; 9: 1.15; 10: 0.18 | [11 empty] | в т.ч. ОТм
|  | ЗТ |  |  | 4: чел.-ч; 5: 29; 6: 1.15; 7: 0.5236 | [12 empty] | ЗТ
|  | ЗТм |  |  | 4: чел.-ч; 5: 0.75; 6: 1.15; 7: 0.013541 | [12 empty] | ЗТм
|  | Итого по расценке |  |  | 8: 270.82; 10: 4.89 | [13 empty] | Итого по расценке
|  | ФОТ |  |  | 10: 4.65 | [12 empty] | ФОТ
| Пр/812-099.1-1 | НР Внутренние санитарно-технические работы: демонтаж и разборка (ремонтно-строительные) |  |  | 4: %; 5: 87; 7: 87; 10: 4.05 | [12 empty] | НР Внутренние санитарно-технические работы: демонтаж и разборка (ремонтно-строительные)
| Пр/774-099.1 | СП Внутренние санитарно-технические работы: демонтаж и разборка (ремонтно-строительные) |  |  | 4: %; 5: 44; 7: 44; 10: 2.05 | [12 empty] | СП Внутренние санитарно-технические работы: демонтаж и разборка (ремонтно-строительные)
|  | Всего по позиции |  |  | 10: 10.99 | [14 empty] | Всего по позиции
45 | ФЕРр65-30-2 | Разборка воздуховодов из листовой стали толщиной: до 0,9 мм диаметром/периметром до 320 мм /1000 мм (Воздуховод круглый из оц.стали Ø200мм-3м, использовать при монтаже) |  |  | 4: 100 м2; 5: 0.01884; 6: 1; 7: 0.01884 | [7 empty] | Разборка воздуховодов из листовой стали толщиной: до 0,9 мм диаметром/периметром до 320 мм /1000 мм (Воздуховод круглый из оц.стали Ø200мм-3м, использовать при монтаже)
|  | Объем=(0,200*3,14*3) / 100 | [19 empty] | Объем=(0,200*3,14*3) / 100
| Приказ от 07.07.2022 № 557/пр прил.8 табл.2 п.3 | Производство работ осуществляется на территории действующего предприятия с наличием в зоне производства работ одного или нескольких из перечисленных ниже факторов: - разветвленная сеть транспортных и инженерных коммуникаций; - стесненные условия для складирования материалов; - действующее технологическое оборудование; - движение технологического транспорта ОЗП=1,15; ЭМ=1,15 к расх.; ЗПМ=1,15; ТЗ=1,15; ТЗМ=1,15 | [20 empty] | Производство работ осуществляется на территории действующего предприятия с наличием в зоне производства работ одного или нескольких из перечисленных ниже факторов: - разветвленная сеть транспортных и инженерных коммуникаций; - стесненные условия для складирования материалов; - действующее технологическое оборудование; - движение технологического транспорта ОЗП=1,15; ЭМ=1,15 к расх.; ЗПМ=1,15; ТЗ=1,15; ТЗМ=1,15
| 1-3-0 | Затраты труда рабочих (ср 3) |  |  | чел.-ч | 29 | 1.15 | 0.62831 | 8.53 |  | 5.36 | [12 empty] | Затраты труда рабочих (ср 3)
| 91.06.06-048 | Подъемники одномачтовые, грузоподъемность до 500 кг, высота подъема 45 м |  |  | маш.час | 0.75 | 1.15 | 0.01625 | 31.26 |  | 0.51 | [12 empty] | Подъемники одномачтовые, грузоподъемность до 500 кг, высота подъема 45 м
| 1 | ОТ |  |  | 8: 247.37; 9: 1.15; 10: 5.36 | [11 empty] | ОТ
| 2 | ЭМ |  |  | 8: 23.45; 9: 1.15; 10: 0.51 | [11 empty] | ЭМ
| 3 | в т.ч. ОТм |  |  | 8: 10.13; 9: 1.15; 10: 0.22 | [11 empty] | в т.ч. ОТм
|  | ЗТ |  |  | 4: чел.-ч; 5: 29; 6: 1.15; 7: 0.62831 | [12 empty] | ЗТ
|  | ЗТм |  |  | 4: чел.-ч; 5: 0.75; 6: 1.15; 7: 0.01625 | [12 empty] | ЗТм
|  | Итого по расценке |  |  | 8: 270.82; 10: 5.87 | [13 empty] | Итого по расценке
|  | ФОТ |  |  | 10: 5.58 | [12 empty] | ФОТ
| Пр/812-099.1-1 | НР Внутренние санитарно-технические работы: демонтаж и разборка (ремонтно-строительные) |  |  | 4: %; 5: 87; 7: 87; 10: 4.85 | [12 empty] | НР Внутренние санитарно-технические работы: демонтаж и разборка (ремонтно-строительные)
| Пр/774-099.1 | СП Внутренние санитарно-технические работы: демонтаж и разборка (ремонтно-строительные) |  |  | 4: %; 5: 44; 7: 44; 10: 2.46 | [12 empty] | СП Внутренние санитарно-технические работы: демонтаж и разборка (ремонтно-строительные)
|  | Всего по позиции |  |  | 10: 13.18 | [14 empty] | Всего по позиции
46 | ФЕРр65-30-1 | Разборка воздуховодов из листовой стали толщиной: до 0,9 мм диаметром/периметром до 165 мм /540 мм (Воздуховод круглый из оц.стали Ø160мм-14м, использовать при монтаже) |  |  | 4: 100 м2; 5: 0.070336; 6: 1; 7: 0.070336 | [7 empty] | Разборка воздуховодов из листовой стали толщиной: до 0,9 мм диаметром/периметром до 165 мм /540 мм (Воздуховод круглый из оц.стали Ø160мм-14м, использовать при монтаже)
|  | Объем=(0,160*3,14*14) / 100 | [19 empty] | Объем=(0,160*3,14*14) / 100
| Приказ от 07.07.2022 № 557/пр прил.8 табл.2 п.3 | Производство работ осуществляется на территории действующего предприятия с наличием в зоне производства работ одного или нескольких из перечисленных ниже факторов: - разветвленная сеть транспортных и инженерных коммуникаций; - стесненные условия для складирования материалов; - действующее технологическое оборудование; - движение технологического транспорта ОЗП=1,15; ЭМ=1,15 к расх.; ЗПМ=1,15; ТЗ=1,15; ТЗМ=1,15 | [20 empty] | Производство работ осуществляется на территории действующего предприятия с наличием в зоне производства работ одного или нескольких из перечисленных ниже факторов: - разветвленная сеть транспортных и инженерных коммуникаций; - стесненные условия для складирования материалов; - действующее технологическое оборудование; - движение технологического транспорта ОЗП=1,15; ЭМ=1,15 к расх.; ЗПМ=1,15; ТЗ=1,15; ТЗМ=1,15
| 1-3-0 | Затраты труда рабочих (ср 3) |  |  | чел.-ч | 37 | 1.15 | 2.9928 | 8.53 |  | 25.53 | [12 empty] | Затраты труда рабочих (ср 3)
| 91.06.06-048 | Подъемники одномачтовые, грузоподъемность до 500 кг, высота подъема 45 м |  |  | маш.час | 0.75 | 1.15 | 0.060665 | 31.26 |  | 1.9 | [12 empty] | Подъемники одномачтовые, грузоподъемность до 500 кг, высота подъема 45 м
| 1 | ОТ |  |  | 8: 315.61; 9: 1.15; 10: 25.53 | [11 empty] | ОТ
| 2 | ЭМ |  |  | 8: 23.45; 9: 1.15; 10: 1.9 | [11 empty] | ЭМ
| 3 | в т.ч. ОТм |  |  | 8: 10.13; 9: 1.15; 10: 0.82 | [11 empty] | в т.ч. ОТм
|  | ЗТ |  |  | 4: чел.-ч; 5: 37; 6: 1.15; 7: 2.9928 | [12 empty] | ЗТ
|  | ЗТм |  |  | 4: чел.-ч; 5: 0.75; 6: 1.15; 7: 0.060665 | [12 empty] | ЗТм
|  | Итого по расценке |  |  | 8: 339.06; 10: 27.43 | [13 empty] | Итого по расценке
|  | ФОТ |  |  | 10: 26.35 | [12 empty] | ФОТ
| Пр/812-099.1-1 | НР Внутренние санитарно-технические работы: демонтаж и разборка (ремонтно-строительные) |  |  | 4: %; 5: 87; 7: 87; 10: 22.92 | [12 empty] | НР Внутренние санитарно-технические работы: демонтаж и разборка (ремонтно-строительные)
| Пр/774-099.1 | СП Внутренние санитарно-технические работы: демонтаж и разборка (ремонтно-строительные) |  |  | 4: %; 5: 44; 7: 44; 10: 11.59 | [12 empty] | СП Внутренние санитарно-технические работы: демонтаж и разборка (ремонтно-строительные)
|  | Всего по позиции |  |  | 10: 61.94 | [14 empty] | Всего по позиции
47 | ФЕРр65-30-1 | Разборка воздуховодов из листовой стали толщиной: до 0,9 мм диаметром/периметром до 165 мм /540 мм (Воздуховод круглый из оц.стали Ø125мм-6м, использовать при монтаже) |  |  | 4: 100 м2; 5: 0.02355; 6: 1; 7: 0.02355 | [7 empty] | Разборка воздуховодов из листовой стали толщиной: до 0,9 мм диаметром/периметром до 165 мм /540 мм (Воздуховод круглый из оц.стали Ø125мм-6м, использовать при монтаже)
|  | Объем=(0,125*3,14*6) / 100 | [19 empty] | Объем=(0,125*3,14*6) / 100
| Приказ от 07.07.2022 № 557/пр прил.8 табл.2 п.3 | Производство работ осуществляется на территории действующего предприятия с наличием в зоне производства работ одного или нескольких из перечисленных ниже факторов: - разветвленная сеть транспортных и инженерных коммуникаций; - стесненные условия для складирования материалов; - действующее технологическое оборудование; - движение технологического транспорта ОЗП=1,15; ЭМ=1,15 к расх.; ЗПМ=1,15; ТЗ=1,15; ТЗМ=1,15 | [20 empty] | Производство работ осуществляется на территории действующего предприятия с наличием в зоне производства работ одного или нескольких из перечисленных ниже факторов: - разветвленная сеть транспортных и инженерных коммуникаций; - стесненные условия для складирования материалов; - действующее технологическое оборудование; - движение технологического транспорта ОЗП=1,15; ЭМ=1,15 к расх.; ЗПМ=1,15; ТЗ=1,15; ТЗМ=1,15
| 1-3-0 | Затраты труда рабочих (ср 3) |  |  | чел.-ч | 37 | 1.15 | 1.0021 | 8.53 |  | 8.55 | [12 empty] | Затраты труда рабочих (ср 3)
| 91.06.06-048 | Подъемники одномачтовые, грузоподъемность до 500 кг, высота подъема 45 м |  |  | маш.час | 0.75 | 1.15 | 0.020312 | 31.26 |  | 0.63 | [12 empty] | Подъемники одномачтовые, грузоподъемность до 500 кг, высота подъема 45 м
| 1 | ОТ |  |  | 8: 315.61; 9: 1.15; 10: 8.55 | [11 empty] | ОТ
| 2 | ЭМ |  |  | 8: 23.45; 9: 1.15; 10: 0.64 | [11 empty] | ЭМ
| 3 | в т.ч. ОТм |  |  | 8: 10.13; 9: 1.15; 10: 0.27 | [11 empty] | в т.ч. ОТм
|  | ЗТ |  |  | 4: чел.-ч; 5: 37; 6: 1.15; 7: 1.0021 | [12 empty] | ЗТ
|  | ЗТм |  |  | 4: чел.-ч; 5: 0.75; 6: 1.15; 7: 0.020312 | [12 empty] | ЗТм
|  | Итого по расценке |  |  | 8: 339.06; 10: 9.19 | [13 empty] | Итого по расценке
|  | ФОТ |  |  | 10: 8.82 | [12 empty] | ФОТ
| Пр/812-099.1-1 | НР Внутренние санитарно-технические работы: демонтаж и разборка (ремонтно-строительные) |  |  | 4: %; 5: 87; 7: 87; 10: 7.67 | [12 empty] | НР Внутренние санитарно-технические работы: демонтаж и разборка (ремонтно-строительные)
| Пр/774-099.1 | СП Внутренние санитарно-технические работы: демонтаж и разборка (ремонтно-строительные) |  |  | 4: %; 5: 44; 7: 44; 10: 3.88 | [12 empty] | СП Внутренние санитарно-технические работы: демонтаж и разборка (ремонтно-строительные)
|  | Всего по позиции |  |  | 10: 20.74 | [14 empty] | Всего по позиции
48 | Сдать на склад | Регулятор расхода воздуха круглого сечения КВК-125 |  |  | 4: шт; 5: 2; 6: 1; 7: 2 | [7 empty] | Регулятор расхода воздуха круглого сечения КВК-125
|  | Всего по позиции |  |  | 10: 0 | [14 empty] | Всего по позиции
49 | Использовать при монтаже | Регулятор расхода воздуха круглого сечения КВК-160 | [18 empty] | Регулятор расхода воздуха круглого сечения КВК-160 | bar: 4 to 7
|  | Всего по позиции |  |  | 10: 0 | [14 empty] | Всего по позиции
50 | ФЕР20-02-001-01 | Демонтаж_Установка воздухораспределителей, предназначенных для подачи воздуха: в рабочую зону, массой до 20 кг |  |  | 4: шт; 5: 7; 6: 1; 7: 7 | [7 empty] | Демонтаж_Установка воздухораспределителей, предназначенных для подачи воздуха: в рабочую зону, массой до 20 кг
| Приказ от 14.07.2022 № 571/пр п.83 табл.2 | Демонтаж (разборка) систем инженерно-технического обеспечения ОЗП=0,4; ЭМ=0,4 к расх.; ЗПМ=0,4; МАТ=0 к расх.; ТЗ=0,4; ТЗМ=0,4 | [20 empty] | Демонтаж (разборка) систем инженерно-технического обеспечения ОЗП=0,4; ЭМ=0,4 к расх.; ЗПМ=0,4; МАТ=0 к расх.; ТЗ=0,4; ТЗМ=0,4
| Приказ от 07.07.2022 № 557/пр прил.8 табл.2 п.3 | Производство работ осуществляется на территории действующего предприятия с наличием в зоне производства работ одного или нескольких из перечисленных ниже факторов: - разветвленная сеть транспортных и инженерных коммуникаций; - стесненные условия для складирования материалов; - действующее технологическое оборудование; - движение технологического транспорта ОЗП=1,15; ЭМ=1,15 к расх.; ЗПМ=1,15; ТЗ=1,15; ТЗМ=1,15 | [20 empty] | Производство работ осуществляется на территории действующего предприятия с наличием в зоне производства работ одного или нескольких из перечисленных ниже факторов: - разветвленная сеть транспортных и инженерных коммуникаций; - стесненные условия для складирования материалов; - действующее технологическое оборудование; - движение технологического транспорта ОЗП=1,15; ЭМ=1,15 к расх.; ЗПМ=1,15; ТЗ=1,15; ТЗМ=1,15
| 1-3-3 | Затраты труда рабочих (ср 3,3) |  |  | чел.-ч | 1.22 | 0.46 | 3.9284 | 8.86 |  | 34.81 | [12 empty] | Затраты труда рабочих (ср 3,3)
| 91.06.03-047 | Лебедки ручные и рычажные тяговым усилием 31,39 кН (3,2 т) |  |  | маш.час | 0.31 | 0.46 | 0.9982 | 3.12 |  | 3.11 | [12 empty] | Лебедки ручные и рычажные тяговым усилием 31,39 кН (3,2 т)
| 91.06.03-055 | Лебедки электрические тяговым усилием 19,62 кН (2 т) |  |  | маш.час | 0.04 | 0.46 | 0.1288 | 6.66 |  | 0.86 | [12 empty] | Лебедки электрические тяговым усилием 19,62 кН (2 т)
| 91.14.02-001 | Автомобили бортовые, грузоподъемность до 5 т |  |  | маш.час | 0.01 | 0.46 | 0.0322 | 65.71 |  | 2.12 | [12 empty] | Автомобили бортовые, грузоподъемность до 5 т
| 91.17.04-233 | Установки для сварки ручной дуговой (постоянного тока) |  |  | маш.час | 0.2 | 0.46 | 0.644 | 8.1 |  | 5.22 | [12 empty] | Установки для сварки ручной дуговой (постоянного тока)
| 01.7.11.07-0045 | Электроды сварочные Э42А, диаметр 5 мм |  |  | т | 0.0002 | 0 | 0 | 10362 |  | 0 | [12 empty] | Электроды сварочные Э42А, диаметр 5 мм
| 01.7.15.03-0042 | Болты с гайками и шайбами строительные |  |  | кг | 0.14 | 0 | 0 | 9.04 |  | 0 | [12 empty] | Болты с гайками и шайбами строительные
| 01.7.19.04-0031 | Прокладки резиновые (пластина техническая прессованная) |  |  | кг | 0.16 | 0 | 0 | 23.09 |  | 0 | [12 empty] | Прокладки резиновые (пластина техническая прессованная)
| 1 | ОТ |  |  | 8: 10.81; 9: 0.46; 10: 34.81 | [11 empty] | ОТ
| 2 | ЭМ |  |  | 8: 3.52; 9: 0.46; 10: 11.33 | [11 empty] | ЭМ
| 3 | в т.ч. ОТм |  |  | 8: 0.12; 9: 0.46; 10: 0.39 | [11 empty] | в т.ч. ОТм
| 4 | М |  |  | 8: 7.03; 9: 0; 10: 0 | [11 empty] | М
|  | ЗТ |  |  | 4: чел.-ч; 5: 1.22; 6: 0.46; 7: 3.9284 | [12 empty] | ЗТ
|  | ЗТм |  |  | 4: чел.-ч; 5: 0.01; 6: 0.46; 7: 0.0322 | [12 empty] | ЗТм
|  | Итого по расценке |  |  | 8: 21.36; 10: 46.14 | [13 empty] | Итого по расценке
|  | ФОТ |  |  | 10: 35.2 | [12 empty] | ФОТ
| Пр/812-016.0-1 | НР Сантехнические работы - внутренние (трубопроводы, водопровод, канализация, отопление, газоснабжение, вентиляция и кондиционирование воздуха) |  |  | 4: %; 5: 121; 7: 121; 10: 42.59 | [12 empty] | НР Сантехнические работы - внутренние (трубопроводы, водопровод, канализация, отопление, газоснабжение, вентиляция и кондиционирование воздуха)
| Пр/774-016.0 | СП Сантехнические работы - внутренние (трубопроводы, водопровод, канализация, отопление, газоснабжение, вентиляция и кондиционирование воздуха) |  |  | 4: %; 5: 72; 7: 72; 10: 25.34 | [12 empty] | СП Сантехнические работы - внутренние (трубопроводы, водопровод, канализация, отопление, газоснабжение, вентиляция и кондиционирование воздуха)
|  | Всего по позиции |  |  | 10: 114.07 | [14 empty] | Всего по позиции
51 | Использовать при монтаже | Диффузор потолочный VЕ125M |  |  | 4: шт; 5: 7; 6: 1; 7: 7 | [7 empty] | Диффузор потолочный VЕ125M
|  | Всего по позиции |  |  | 10: 0 | [14 empty] | Всего по позиции
|  | Итоги по разделу 1 Демонтаж : | [26 empty] | Итоги по разделу 1 Демонтаж :
|  | Итого прямые затраты (справочно) |  |  | 10: 568.1 | [16 empty] | Итого прямые затраты (справочно)
|  | в том числе: | [27 empty] | в том числе:
|  | Оплата труда рабочих |  |  | 10: 489.05 | [16 empty] | Оплата труда рабочих
|  | Эксплуатация машин |  |  | 10: 79.05 | [16 empty] | Эксплуатация машин
|  | в том числе оплата труда машинистов (Отм) |  |  | 10: 14.36 | [16 empty] | в том числе оплата труда машинистов (Отм)
|  | Строительные работы |  |  | 10: 1331.73 | [16 empty] | Строительные работы
|  | в том числе: | [27 empty] | в том числе:
|  | оплата труда |  |  | 10: 489.05 | [16 empty] | оплата труда
|  | эксплуатация машин и механизмов |  |  | 10: 79.05 | [16 empty] | эксплуатация машин и механизмов
|  | в том числе оплата труда машинистов (ОТм) |  |  | 10: 14.36 | [16 empty] | в том числе оплата труда машинистов (ОТм)
|  | накладные расходы |  |  | 10: 495.08 | [16 empty] | накладные расходы
|  | сметная прибыль |  |  | 10: 268.55 | [16 empty] | сметная прибыль
|  | Итого ФОТ (справочно) |  |  | 10: 503.41 | [16 empty] | Итого ФОТ (справочно)
|  | Итого накладные расходы (справочно) |  |  | 10: 495.08 | [16 empty] | Итого накладные расходы (справочно)
|  | Итого сметная прибыль (справочно) |  |  | 10: 268.55 | [16 empty] | Итого сметная прибыль (справочно)
|  | Итого по разделу 1 Демонтаж |  |  | 10: 1331.73 | [17 empty] | Итого по разделу 1 Демонтаж
Раздел 2. Монтаж | [18 empty] | Раздел 2. Монтаж
Система П7 | [19 empty] | Система П7
Оборудование | [19 empty] | Оборудование
52 | ФЕР20-06-006-01 | Установка воздухонагревателей однорядных для обводного канала производительностью: до 10 тыс.м3/час | [18 empty] | Установка воздухонагревателей однорядных для обводного канала производительностью: до 10 тыс.м3/час | bar: 4 to 7
| ОП п.1.20.19 | Индивидуальные испытания систем вентиляции и кондиционирования воздуха - 5% ОЗП=1,05; ЭМ=1,05 к расх.; ЗПМ=1,05; ТЗ=1,05; ТЗМ=1,05 | [20 empty] | Индивидуальные испытания систем вентиляции и кондиционирования воздуха - 5% ОЗП=1,05; ЭМ=1,05 к расх.; ЗПМ=1,05; ТЗ=1,05; ТЗМ=1,05
| Приказ от 07.07.2022 № 557/пр прил.8 табл.2 п.3 | Производство работ осуществляется на территории действующего предприятия с наличием в зоне производства работ одного или нескольких из перечисленных ниже факторов: - разветвленная сеть транспортных и инженерных коммуникаций; - стесненные условия для складирования материалов; - действующее технологическое оборудование; - движение технологического транспорта ОЗП=1,15; ЭМ=1,15 к расх.; ЗПМ=1,15; ТЗ=1,15; ТЗМ=1,15 | [20 empty] | Производство работ осуществляется на территории действующего предприятия с наличием в зоне производства работ одного или нескольких из перечисленных ниже факторов: - разветвленная сеть транспортных и инженерных коммуникаций; - стесненные условия для складирования материалов; - действующее технологическое оборудование; - движение технологического транспорта ОЗП=1,15; ЭМ=1,15 к расх.; ЗПМ=1,15; ТЗ=1,15; ТЗМ=1,15
| 1-4-0 | Затраты труда рабочих (ср 4) |  |  | чел.-ч | 6.67 | 1.2075 | 8.054 | 9.62 |  | 77.48 | [12 empty] | Затраты труда рабочих (ср 4)
| 91.05.05-015 | Краны на автомобильном ходу, грузоподъемность 16 т |  |  | маш.час | 0.04 | 1.2075 | 0.0483 | 115.4 |  | 5.57 | [12 empty] | Краны на автомобильном ходу, грузоподъемность 16 т
| 91.06.03-047 | Лебедки ручные и рычажные тяговым усилием 31,39 кН (3,2 т) |  |  | маш.час | 0.91 | 1.2075 | 1.0988 | 3.12 |  | 3.43 | [12 empty] | Лебедки ручные и рычажные тяговым усилием 31,39 кН (3,2 т)
| 91.14.02-001 | Автомобили бортовые, грузоподъемность до 5 т |  |  | маш.час | 0.07 | 1.2075 | 0.084525 | 65.71 |  | 5.55 | [12 empty] | Автомобили бортовые, грузоподъемность до 5 т
| 91.17.04-233 | Установки для сварки ручной дуговой (постоянного тока) |  |  | маш.час | 0.15 | 1.2075 | 0.18113 | 8.1 |  | 1.47 | [12 empty] | Установки для сварки ручной дуговой (постоянного тока)
| 01.1.02.08-0001 | Прокладки из паронита ПМБ, толщина 1 мм, диаметр 50 мм |  |  | 4: 1000 шт; 5: 0.002; 7: 0.002; 8: 3450; 10: 6.9 | [10 empty] | Прокладки из паронита ПМБ, толщина 1 мм, диаметр 50 мм
| 01.7.11.07-0045 | Электроды сварочные Э42А, диаметр 5 мм |  |  | 4: т; 5: 0.00012; 7: 0.00012; 8: 10362; 10: 1.24 | [10 empty] | Электроды сварочные Э42А, диаметр 5 мм
| 01.7.15.02-0051 | Болты анкерные |  |  | 4: т; 5: 0.00308; 7: 0.00308; 8: 10068; 10: 31.01 | [10 empty] | Болты анкерные
| 01.7.15.03-0042 | Болты с гайками и шайбами строительные |  |  | 4: кг; 5: 0.65; 7: 0.65; 8: 9.04; 10: 5.88 | [10 empty] | Болты с гайками и шайбами строительные
| 04.3.01.09-0014 | Раствор готовый кладочный, цементный, М100 |  |  | 4: м3; 5: 0.0077; 7: 0.0077; 8: 519.8; 10: 4 | [10 empty] | Раствор готовый кладочный, цементный, М100
| 23.8.03.11-0652 | Фланцы стальные плоские приварные из стали ВСт3сп2, ВСт3сп3, номинальное давление 1,0 МПа, номинальный диаметр 40 мм |  |  | 4: шт; 5: 2; 7: 2; 8: 23; 10: 46 | [10 empty] | Фланцы стальные плоские приварные из стали ВСт3сп2, ВСт3сп3, номинальное давление 1,0 МПа, номинальный диаметр 40 мм
| 1 | ОТ |  |  | 8: 64.17; 9: 1.2075; 10: 77.49 | [11 empty] | ОТ
| 2 | ЭМ |  |  | 8: 13.28; 9: 1.2075; 10: 16.04 | [11 empty] | ЭМ
| 3 | в т.ч. ОТм |  |  | 8: 1.35; 9: 1.2075; 10: 1.63 | [11 empty] | в т.ч. ОТм
| 4 | М |  |  | 8: 95.03; 10: 95.03 | [11 empty] | М
|  | ЗТ |  |  | 4: чел.-ч; 5: 6.67; 6: 1.2075; 7: 8.054 | [12 empty] | ЗТ
|  | ЗТм |  |  | 4: чел.-ч; 5: 0.11; 6: 1.2075; 7: 0.13282 | [12 empty] | ЗТм
|  | Итого по расценке |  |  | 8: 172.48; 10: 188.56 | [13 empty] | Итого по расценке
|  | ФОТ |  |  | 10: 79.12 | [12 empty] | ФОТ
| Пр/812-016.0-1 | НР Сантехнические работы - внутренние (трубопроводы, водопровод, канализация, отопление, газоснабжение, вентиляция и кондиционирование воздуха) |  |  | 4: %; 5: 121; 7: 121; 10: 95.74 | [12 empty] | НР Сантехнические работы - внутренние (трубопроводы, водопровод, канализация, отопление, газоснабжение, вентиляция и кондиционирование воздуха)
| Пр/774-016.0 | СП Сантехнические работы - внутренние (трубопроводы, водопровод, канализация, отопление, газоснабжение, вентиляция и кондиционирование воздуха) |  |  | 4: %; 5: 72; 7: 72; 10: 56.97 | [12 empty] | СП Сантехнические работы - внутренние (трубопроводы, водопровод, канализация, отопление, газоснабжение, вентиляция и кондиционирование воздуха)
|  | Всего по позиции |  |  | 10: 341.27 | [14 empty] | Всего по позиции
53 | Прайс | Канальный воздухонагреватель со встроенным устройством управления CВМ160-2.1 (в комплекте с канальным датчиком температуры TG-К330) |  |  | шт | 1 | 1 | 1 | 3089.17 |  | 3089.17 | [9 empty] | Канальный воздухонагреватель со встроенным устройством управления CВМ160-2.1 (в комплекте с канальным датчиком температуры TG-К330)
|  | Цена=40159,16/13 | [29 empty] | Цена=40159,16/13
|  | Всего по позиции |  |  | 10: 3089.17 | [14 empty] | Всего по позиции
54 | ФЕРм10-01-039-06 | Реле, ключ, кнопка и др. с подготовкой места установки | [18 empty] | Реле, ключ, кнопка и др. с подготовкой места установки | bar: 4 to 7
| Приказ от 07.07.2022 № 557/пр прил.8 табл.2 п.3 | Производство работ осуществляется на территории действующего предприятия с наличием в зоне производства работ одного или нескольких из перечисленных ниже факторов: - разветвленная сеть транспортных и инженерных коммуникаций; - стесненные условия для складирования материалов; - действующее технологическое оборудование; - движение технологического транспорта ОЗП=1,15; ЭМ=1,15 к расх.; ЗПМ=1,15; ТЗ=1,15; ТЗМ=1,15 | [20 empty] | Производство работ осуществляется на территории действующего предприятия с наличием в зоне производства работ одного или нескольких из перечисленных ниже факторов: - разветвленная сеть транспортных и инженерных коммуникаций; - стесненные условия для складирования материалов; - действующее технологическое оборудование; - движение технологического транспорта ОЗП=1,15; ЭМ=1,15 к расх.; ЗПМ=1,15; ТЗ=1,15; ТЗМ=1,15
| 1-3-0 | Затраты труда рабочих (ср 3) |  |  | чел.-ч | 2 | 1.15 | 2.3 | 8.53 |  | 19.62 | [12 empty] | Затраты труда рабочих (ср 3)
| 999-9950 | Вспомогательные ненормируемые ресурсы (2% от Оплаты труда рабочих) |  |  | 4: руб; 5: 0.34; 7: 0.34; 8: 1; 10: 0.34 | [10 empty] | Вспомогательные ненормируемые ресурсы (2% от Оплаты труда рабочих)
| 1 | ОТ |  |  | 8: 17.06; 9: 1.15; 10: 19.62 | [11 empty] | ОТ
| 4 | М |  |  | 8: 0.34; 10: 0.34 | [11 empty] | М
|  | ЗТ |  |  | 4: чел.-ч; 5: 2; 6: 1.15; 7: 2.3 | [12 empty] | ЗТ
|  | Итого по расценке |  |  | 8: 17.4; 10: 19.96 | [13 empty] | Итого по расценке
|  | ФОТ |  |  | 10: 19.62 | [12 empty] | ФОТ
| Пр/812-051.1-1 | НР Прокладка и монтаж сетей связи |  |  | 4: %; 5: 90; 7: 90; 10: 17.66 | [12 empty] | НР Прокладка и монтаж сетей связи
| Пр/774-051.1 | СП Прокладка и монтаж сетей связи |  |  | 4: %; 5: 46; 7: 46; 10: 9.03 | [12 empty] | СП Прокладка и монтаж сетей связи
|  | Всего по позиции |  |  | 10: 46.65 | [14 empty] | Всего по позиции
55 | Прайс | Реле давления DTV 500 |  |  | шт | 1 | 1 | 1 | 364.23 |  | 364.23 | [9 empty] | Реле давления DTV 500
|  | Цена=4735/13 | [29 empty] | Цена=4735/13
|  | Всего по позиции |  |  | 10: 364.23 | [14 empty] | Всего по позиции
Воздуховоды | [19 empty] | Воздуховоды
56 | ФЕР20-01-001-01 | Прокладка воздуховодов из листовой, оцинкованной стали и алюминия класса Н (нормальные) толщиной: 0,5 мм, диаметром до 200 мм |  |  | 4: 100 м2; 5: 0.16422; 6: 1; 7: 0.16422 | [7 empty] | Прокладка воздуховодов из листовой, оцинкованной стали и алюминия класса Н (нормальные) толщиной: 0,5 мм, диаметром до 200 мм
|  | Объем=(0,160*3,14*28+0,125*3,14*6) / 100 | [19 empty] | Объем=(0,160*3,14*28+0,125*3,14*6) / 100
| ОП п.1.20.19 | Индивидуальные испытания систем вентиляции и кондиционирования воздуха - 5% ОЗП=1,05; ЭМ=1,05 к расх.; ЗПМ=1,05; ТЗ=1,05; ТЗМ=1,05 | [20 empty] | Индивидуальные испытания систем вентиляции и кондиционирования воздуха - 5% ОЗП=1,05; ЭМ=1,05 к расх.; ЗПМ=1,05; ТЗ=1,05; ТЗМ=1,05
| Приказ от 07.07.2022 № 557/пр прил.8 табл.2 п.3 | Производство работ осуществляется на территории действующего предприятия с наличием в зоне производства работ одного или нескольких из перечисленных ниже факторов: - разветвленная сеть транспортных и инженерных коммуникаций; - стесненные условия для складирования материалов; - действующее технологическое оборудование; - движение технологического транспорта ОЗП=1,15; ЭМ=1,15 к расх.; ЗПМ=1,15; ТЗ=1,15; ТЗМ=1,15 | [20 empty] | Производство работ осуществляется на территории действующего предприятия с наличием в зоне производства работ одного или нескольких из перечисленных ниже факторов: - разветвленная сеть транспортных и инженерных коммуникаций; - стесненные условия для складирования материалов; - действующее технологическое оборудование; - движение технологического транспорта ОЗП=1,15; ЭМ=1,15 к расх.; ЗПМ=1,15; ТЗ=1,15; ТЗМ=1,15
| 1-3-2 | Затраты труда рабочих (ср 3,2) |  |  | чел.-ч | 154 | 1.2075 | 30.5379 | 8.74 |  | 266.9 | [12 empty] | Затраты труда рабочих (ср 3,2)
| 91.05.05-015 | Краны на автомобильном ходу, грузоподъемность 16 т |  |  | маш.час | 0.48 | 1.2075 | 0.095183 | 115.4 |  | 10.98 | [12 empty] | Краны на автомобильном ходу, грузоподъемность 16 т
| 91.06.03-055 | Лебедки электрические тяговым усилием 19,62 кН (2 т) |  |  | маш.час | 0.34 | 1.2075 | 0.067421 | 6.66 |  | 0.45 | [12 empty] | Лебедки электрические тяговым усилием 19,62 кН (2 т)
| 91.14.02-001 | Автомобили бортовые, грузоподъемность до 5 т |  |  | маш.час | 0.72 | 1.2075 | 0.14277 | 65.71 |  | 9.38 | [12 empty] | Автомобили бортовые, грузоподъемность до 5 т
| 91.17.04-233 | Установки для сварки ручной дуговой (постоянного тока) |  |  | маш.час | 1.54 | 1.2075 | 0.30538 | 8.1 |  | 2.47 | [12 empty] | Установки для сварки ручной дуговой (постоянного тока)
| 01.1.01.09-0026 | Шнур асбестовый общего назначения ШАОН, диаметр 8-10 мм |  |  | 4: т; 5: 0.00089; 7: 0.0001462; 8: 26499; 10: 3.87 | [10 empty] | Шнур асбестовый общего назначения ШАОН, диаметр 8-10 мм
| 01.7.11.07-0045 | Электроды сварочные Э42А, диаметр 5 мм |  |  | 4: т; 5: 0.00045; 7: 7.39e-05; 8: 10362; 10: 0.77 | [10 empty] | Электроды сварочные Э42А, диаметр 5 мм
| 01.7.15.03-0042 | Болты с гайками и шайбами строительные |  |  | 4: кг; 5: 15; 7: 2.4633; 8: 9.04; 10: 22.27 | [10 empty] | Болты с гайками и шайбами строительные
| 01.7.19.04-0031 | Прокладки резиновые (пластина техническая прессованная) |  |  | 4: кг; 5: 8; 7: 1.3138; 8: 23.09; 10: 30.34 | [10 empty] | Прокладки резиновые (пластина техническая прессованная)
| 14.5.04.03-0002 | Мастика герметизирующая нетвердеющая из синтетического каучука, для заполнения и герметизации швов стеклянного ограждения теплиц |  |  | 4: т; 5: 0.00501; 7: 0.0008228; 8: 17183; 10: 14.14 | [10 empty] | Мастика герметизирующая нетвердеющая из синтетического каучука, для заполнения и герметизации швов стеклянного ограждения теплиц
| 1 | ОТ |  |  | 8: 1345.96; 9: 1.2075; 10: 266.9 | [11 empty] | ОТ
| 2 | ЭМ |  |  | 8: 117.43; 9: 1.2075; 10: 23.29 | [11 empty] | ЭМ
| 3 | в т.ч. ОТм |  |  | 8: 14.83; 9: 1.2075; 10: 2.94 | [11 empty] | в т.ч. ОТм
| 4 | М |  |  | 8: 434.65; 10: 71.38 | [11 empty] | М
|  | ЗТ |  |  | 4: чел.-ч; 5: 154; 6: 1.2075; 7: 30.5379 | [12 empty] | ЗТ
|  | ЗТм |  |  | 4: чел.-ч; 5: 1.2; 6: 1.2075; 7: 0.23796 | [12 empty] | ЗТм
|  | Итого по расценке |  |  | 8: 1898.04; 10: 361.57 | [13 empty] | Итого по расценке
|  | ФОТ |  |  | 10: 269.84 | [12 empty] | ФОТ
| Пр/812-016.0-1 | НР Сантехнические работы - внутренние (трубопроводы, водопровод, канализация, отопление, газоснабжение, вентиляция и кондиционирование воздуха) |  |  | 4: %; 5: 121; 7: 121; 10: 326.51 | [12 empty] | НР Сантехнические работы - внутренние (трубопроводы, водопровод, канализация, отопление, газоснабжение, вентиляция и кондиционирование воздуха)
| Пр/774-016.0 | СП Сантехнические работы - внутренние (трубопроводы, водопровод, канализация, отопление, газоснабжение, вентиляция и кондиционирование воздуха) |  |  | 4: %; 5: 72; 7: 72; 10: 194.28 | [12 empty] | СП Сантехнические работы - внутренние (трубопроводы, водопровод, канализация, отопление, газоснабжение, вентиляция и кондиционирование воздуха)
|  | Всего по позиции |  |  | 10: 882.36 | [14 empty] | Всего по позиции
57 | ФССЦ-19.1.01.02-0001 | Воздуховоды из листовой стали толщиной 0,5 мм, диаметр до 200 мм //Ø160мм |  |  | м2 | 17 | 1 | 17 | 76.99 |  | 1308.83 | [9 empty] | Воздуховоды из листовой стали толщиной 0,5 мм, диаметр до 200 мм //Ø160мм
|  | Объем=28-11 | [19 empty] | Объем=28-11
|  | Всего по позиции |  |  | 10: 1308.83 | [14 empty] | Всего по позиции
58 | Ранее демонтированный | Воздуховод круглый из оц.стали Ø160мм |  |  | 4: м; 5: 11; 6: 1; 7: 11 | [7 empty] | Воздуховод круглый из оц.стали Ø160мм
|  | Всего по позиции |  |  | 10: 0 | [14 empty] | Всего по позиции
59 | Ранее демонтированный | Воздуховод круглый из оц.стали Ø125мм |  |  | 4: м; 5: 6; 6: 1; 7: 6 | [7 empty] | Воздуховод круглый из оц.стали Ø125мм
|  | Всего по позиции |  |  | 10: 0 | [14 empty] | Всего по позиции
60 | ФЕР20-01-001-01 | Прокладка воздуховодов из листовой, оцинкованной стали и алюминия класса Н (нормальные) толщиной: 0,5 мм, диаметром до 200 мм |  |  | 4: 100 м2; 5: 0.018997; 6: 1; 7: 0.018997 | [7 empty] | Прокладка воздуховодов из листовой, оцинкованной стали и алюминия класса Н (нормальные) толщиной: 0,5 мм, диаметром до 200 мм
|  | Объем=(0,160*3,14*3+0,125*3,14*1) / 100 | [19 empty] | Объем=(0,160*3,14*3+0,125*3,14*1) / 100
| ОП п.1.20.19 | Индивидуальные испытания систем вентиляции и кондиционирования воздуха - 5% ОЗП=1,05; ЭМ=1,05 к расх.; ЗПМ=1,05; ТЗ=1,05; ТЗМ=1,05 | [20 empty] | Индивидуальные испытания систем вентиляции и кондиционирования воздуха - 5% ОЗП=1,05; ЭМ=1,05 к расх.; ЗПМ=1,05; ТЗ=1,05; ТЗМ=1,05
| Приказ от 07.07.2022 № 557/пр прил.8 табл.2 п.3 | Производство работ осуществляется на территории действующего предприятия с наличием в зоне производства работ одного или нескольких из перечисленных ниже факторов: - разветвленная сеть транспортных и инженерных коммуникаций; - стесненные условия для складирования материалов; - действующее технологическое оборудование; - движение технологического транспорта ОЗП=1,15; ЭМ=1,15 к расх.; ЗПМ=1,15; ТЗ=1,15; ТЗМ=1,15 | [20 empty] | Производство работ осуществляется на территории действующего предприятия с наличием в зоне производства работ одного или нескольких из перечисленных ниже факторов: - разветвленная сеть транспортных и инженерных коммуникаций; - стесненные условия для складирования материалов; - действующее технологическое оборудование; - движение технологического транспорта ОЗП=1,15; ЭМ=1,15 к расх.; ЗПМ=1,15; ТЗ=1,15; ТЗМ=1,15
| 1-3-2 | Затраты труда рабочих (ср 3,2) |  |  | чел.-ч | 154 | 1.2075 | 3.5326 | 8.74 |  | 30.87 | [12 empty] | Затраты труда рабочих (ср 3,2)
| 91.05.05-015 | Краны на автомобильном ходу, грузоподъемность 16 т |  |  | маш.час | 0.48 | 1.2075 | 0.011011 | 115.4 |  | 1.27 | [12 empty] | Краны на автомобильном ходу, грузоподъемность 16 т
| 91.06.03-055 | Лебедки электрические тяговым усилием 19,62 кН (2 т) |  |  | маш.час | 0.34 | 1.2075 | 0.0077992 | 6.66 |  | 0.05 | [12 empty] | Лебедки электрические тяговым усилием 19,62 кН (2 т)
| 91.14.02-001 | Автомобили бортовые, грузоподъемность до 5 т |  |  | маш.час | 0.72 | 1.2075 | 0.016516 | 65.71 |  | 1.09 | [12 empty] | Автомобили бортовые, грузоподъемность до 5 т
| 91.17.04-233 | Установки для сварки ручной дуговой (постоянного тока) |  |  | маш.час | 1.54 | 1.2075 | 0.035326 | 8.1 |  | 0.29 | [12 empty] | Установки для сварки ручной дуговой (постоянного тока)
| 01.1.01.09-0026 | Шнур асбестовый общего назначения ШАОН, диаметр 8-10 мм |  |  | 4: т; 5: 0.00089; 7: 1.69e-05; 8: 26499; 10: 0.45 | [10 empty] | Шнур асбестовый общего назначения ШАОН, диаметр 8-10 мм
| 01.7.11.07-0045 | Электроды сварочные Э42А, диаметр 5 мм |  |  | 4: т; 5: 0.00045; 7: 8.5e-06; 8: 10362; 10: 0.09 | [10 empty] | Электроды сварочные Э42А, диаметр 5 мм
| 01.7.15.03-0042 | Болты с гайками и шайбами строительные |  |  | 4: кг; 5: 15; 7: 0.28496; 8: 9.04; 10: 2.58 | [10 empty] | Болты с гайками и шайбами строительные
| 01.7.19.04-0031 | Прокладки резиновые (пластина техническая прессованная) |  |  | 4: кг; 5: 8; 7: 0.15198; 8: 23.09; 10: 3.51 | [10 empty] | Прокладки резиновые (пластина техническая прессованная)
| 14.5.04.03-0002 | Мастика герметизирующая нетвердеющая из синтетического каучука, для заполнения и герметизации швов стеклянного ограждения теплиц |  |  | 4: т; 5: 0.00501; 7: 9.52e-05; 8: 17183; 10: 1.64 | [10 empty] | Мастика герметизирующая нетвердеющая из синтетического каучука, для заполнения и герметизации швов стеклянного ограждения теплиц
| 1 | ОТ |  |  | 8: 1345.96; 9: 1.2075; 10: 30.87 | [11 empty] | ОТ
| 2 | ЭМ |  |  | 8: 117.43; 9: 1.2075; 10: 2.69 | [11 empty] | ЭМ
| 3 | в т.ч. ОТм |  |  | 8: 14.83; 9: 1.2075; 10: 0.34 | [11 empty] | в т.ч. ОТм
| 4 | М |  |  | 8: 434.65; 10: 8.26 | [11 empty] | М
|  | ЗТ |  |  | 4: чел.-ч; 5: 154; 6: 1.2075; 7: 3.5326 | [12 empty] | ЗТ
|  | ЗТм |  |  | 4: чел.-ч; 5: 1.2; 6: 1.2075; 7: 0.027527 | [12 empty] | ЗТм
|  | Итого по расценке |  |  | 8: 1898.04; 10: 41.82 | [13 empty] | Итого по расценке
|  | ФОТ |  |  | 10: 31.21 | [12 empty] | ФОТ
| Пр/812-016.0-1 | НР Сантехнические работы - внутренние (трубопроводы, водопровод, канализация, отопление, газоснабжение, вентиляция и кондиционирование воздуха) |  |  | 4: %; 5: 121; 7: 121; 10: 37.76 | [12 empty] | НР Сантехнические работы - внутренние (трубопроводы, водопровод, канализация, отопление, газоснабжение, вентиляция и кондиционирование воздуха)
| Пр/774-016.0 | СП Сантехнические работы - внутренние (трубопроводы, водопровод, канализация, отопление, газоснабжение, вентиляция и кондиционирование воздуха) |  |  | 4: %; 5: 72; 7: 72; 10: 22.47 | [12 empty] | СП Сантехнические работы - внутренние (трубопроводы, водопровод, канализация, отопление, газоснабжение, вентиляция и кондиционирование воздуха)
|  | Всего по позиции |  |  | 10: 102.05 | [14 empty] | Всего по позиции
61 | ФССЦ-19.1.01.01-0018 | Воздуховоды полужесткие гофрированные из алюминия, толщина 0,12-0,15 мм, диаметр 160 мм//Вохдуховод гибкий Ø160 |  |  | м2 | 1.5072 | 1 | 1.5072 | 72.7 |  | 109.57 | [9 empty] | Воздуховоды полужесткие гофрированные из алюминия, толщина 0,12-0,15 мм, диаметр 160 мм//Вохдуховод гибкий Ø160
|  | Объем=0,160*3,14*3 | [19 empty] | Объем=0,160*3,14*3
|  | Всего по позиции |  |  | 10: 109.57 | [14 empty] | Всего по позиции
62 | ФССЦ-19.1.01.01-0014 | Воздуховоды полужесткие гофрированные из алюминия, толщина 0,12-0,15 мм, диаметр 125 мм//Вохдуховод гибкий Ø125 |  |  | м2 | 0.3925 | 1 | 0.3925 | 53.46 |  | 20.98 | [9 empty] | Воздуховоды полужесткие гофрированные из алюминия, толщина 0,12-0,15 мм, диаметр 125 мм//Вохдуховод гибкий Ø125
|  | Объем=0,125*3,14*1 | [19 empty] | Объем=0,125*3,14*1
|  | Всего по позиции |  |  | 10: 20.98 | [14 empty] | Всего по позиции
63 | ФССЦ-19.1.01.11-0001 | Крепления для воздуховодов оцинкованные (подвески СТД, подвески регулируемые СТД, тяги, хомуты, кронштейны, траверсы, ленты, шпильки, профили) |  |  | т | 0.007 | 1 | 0.007 | 12676.79 |  | 88.74 | [9 empty] | Крепления для воздуховодов оцинкованные (подвески СТД, подвески регулируемые СТД, тяги, хомуты, кронштейны, траверсы, ленты, шпильки, профили)
|  | Объем=7/1000 | [19 empty] | Объем=7/1000
|  | Всего по позиции |  |  | 10: 88.74 | [14 empty] | Всего по позиции
64 | Прайс | Регулятор расхода воздуха круглого сечения КВК-160 |  |  | шт | 2 | 1 | 2 | 186.92 |  | 373.84 | [9 empty] | Регулятор расхода воздуха круглого сечения КВК-160
|  | Цена=2430/13 | [29 empty] | Цена=2430/13
|  | Всего по позиции |  |  | 10: 373.84 | [14 empty] | Всего по позиции
65 | Ранее демонтированный | Регулятор расхода воздуха круглого сечения КВК-125 | [18 empty] | Регулятор расхода воздуха круглого сечения КВК-125 | bar: 4 to 7
|  | Всего по позиции |  |  | 10: 0 | [14 empty] | Всего по позиции
66 | ФЕР20-02-001-01 | Установка воздухораспределителей, предназначенных для подачи воздуха: в рабочую зону, массой до 20 кг |  |  | 4: шт; 5: 8; 6: 1; 7: 8 | [7 empty] | Установка воздухораспределителей, предназначенных для подачи воздуха: в рабочую зону, массой до 20 кг
|  | Объем=1+5+2 | [19 empty] | Объем=1+5+2
| ОП п.1.20.19 | Индивидуальные испытания систем вентиляции и кондиционирования воздуха - 5% ОЗП=1,05; ЭМ=1,05 к расх.; ЗПМ=1,05; ТЗ=1,05; ТЗМ=1,05 | [20 empty] | Индивидуальные испытания систем вентиляции и кондиционирования воздуха - 5% ОЗП=1,05; ЭМ=1,05 к расх.; ЗПМ=1,05; ТЗ=1,05; ТЗМ=1,05
| Приказ от 07.07.2022 № 557/пр прил.8 табл.2 п.3 | Производство работ осуществляется на территории действующего предприятия с наличием в зоне производства работ одного или нескольких из перечисленных ниже факторов: - разветвленная сеть транспортных и инженерных коммуникаций; - стесненные условия для складирования материалов; - действующее технологическое оборудование; - движение технологического транспорта ОЗП=1,15; ЭМ=1,15 к расх.; ЗПМ=1,15; ТЗ=1,15; ТЗМ=1,15 | [20 empty] | Производство работ осуществляется на территории действующего предприятия с наличием в зоне производства работ одного или нескольких из перечисленных ниже факторов: - разветвленная сеть транспортных и инженерных коммуникаций; - стесненные условия для складирования материалов; - действующее технологическое оборудование; - движение технологического транспорта ОЗП=1,15; ЭМ=1,15 к расх.; ЗПМ=1,15; ТЗ=1,15; ТЗМ=1,15
| 1-3-3 | Затраты труда рабочих (ср 3,3) |  |  | чел.-ч | 1.22 | 1.2075 | 11.7852 | 8.86 |  | 104.42 | [12 empty] | Затраты труда рабочих (ср 3,3)
| 91.06.03-047 | Лебедки ручные и рычажные тяговым усилием 31,39 кН (3,2 т) |  |  | маш.час | 0.31 | 1.2075 | 2.9946 | 3.12 |  | 9.34 | [12 empty] | Лебедки ручные и рычажные тяговым усилием 31,39 кН (3,2 т)
| 91.06.03-055 | Лебедки электрические тяговым усилием 19,62 кН (2 т) |  |  | маш.час | 0.04 | 1.2075 | 0.3864 | 6.66 |  | 2.57 | [12 empty] | Лебедки электрические тяговым усилием 19,62 кН (2 т)
| 91.14.02-001 | Автомобили бортовые, грузоподъемность до 5 т |  |  | маш.час | 0.01 | 1.2075 | 0.0966 | 65.71 |  | 6.35 | [12 empty] | Автомобили бортовые, грузоподъемность до 5 т
| 91.17.04-233 | Установки для сварки ручной дуговой (постоянного тока) |  |  | маш.час | 0.2 | 1.2075 | 1.932 | 8.1 |  | 15.65 | [12 empty] | Установки для сварки ручной дуговой (постоянного тока)
| 01.7.11.07-0045 | Электроды сварочные Э42А, диаметр 5 мм |  |  | 4: т; 5: 0.0002; 7: 0.0016; 8: 10362; 10: 16.58 | [10 empty] | Электроды сварочные Э42А, диаметр 5 мм
| 01.7.15.03-0042 | Болты с гайками и шайбами строительные |  |  | 4: кг; 5: 0.14; 7: 1.12; 8: 9.04; 10: 10.12 | [10 empty] | Болты с гайками и шайбами строительные
| 01.7.19.04-0031 | Прокладки резиновые (пластина техническая прессованная) |  |  | 4: кг; 5: 0.16; 7: 1.28; 8: 23.09; 10: 29.56 | [10 empty] | Прокладки резиновые (пластина техническая прессованная)
| 1 | ОТ |  |  | 8: 10.81; 9: 1.2075; 10: 104.42 | [11 empty] | ОТ
| 2 | ЭМ |  |  | 8: 3.52; 9: 1.2075; 10: 34 | [11 empty] | ЭМ
| 3 | в т.ч. ОТм |  |  | 8: 0.12; 9: 1.2075; 10: 1.16 | [11 empty] | в т.ч. ОТм
| 4 | М |  |  | 8: 7.03; 10: 56.24 | [11 empty] | М
|  | ЗТ |  |  | 4: чел.-ч; 5: 1.22; 6: 1.2075; 7: 11.7852 | [12 empty] | ЗТ
|  | ЗТм |  |  | 4: чел.-ч; 5: 0.01; 6: 1.2075; 7: 0.0966 | [12 empty] | ЗТм
|  | Итого по расценке |  |  | 8: 21.36; 10: 194.66 | [13 empty] | Итого по расценке
|  | ФОТ |  |  | 10: 105.58 | [12 empty] | ФОТ
| Пр/812-016.0-1 | НР Сантехнические работы - внутренние (трубопроводы, водопровод, канализация, отопление, газоснабжение, вентиляция и кондиционирование воздуха) |  |  | 4: %; 5: 121; 7: 121; 10: 127.75 | [12 empty] | НР Сантехнические работы - внутренние (трубопроводы, водопровод, канализация, отопление, газоснабжение, вентиляция и кондиционирование воздуха)
| Пр/774-016.0 | СП Сантехнические работы - внутренние (трубопроводы, водопровод, канализация, отопление, газоснабжение, вентиляция и кондиционирование воздуха) |  |  | 4: %; 5: 72; 7: 72; 10: 76.02 | [12 empty] | СП Сантехнические работы - внутренние (трубопроводы, водопровод, канализация, отопление, газоснабжение, вентиляция и кондиционирование воздуха)
|  | Всего по позиции |  |  | 10: 398.43 | [14 empty] | Всего по позиции
67 | Ранее демонтированный | Диффузор потолочный c камерой статического давления 4АПН 450х450 | [18 empty] | Диффузор потолочный c камерой статического давления 4АПН 450х450 | bar: 4 to 7
|  | Всего по позиции |  |  | 10: 0 | [14 empty] | Всего по позиции
68 | Ранее демонтированный | Диффузор потолочный VS160M |  |  | 4: шт; 5: 2; 6: 1; 7: 2 | [7 empty] | Диффузор потолочный VS160M
|  | Всего по позиции |  |  | 10: 0 | [14 empty] | Всего по позиции
69 | ФССЦ-19.1.05.03-0003 | Диффузоры вентиляционные приточные/вытяжные круглые стальные, диаметр воздуховода 160 мм//Диффузор потолочный VS160M |  |  | шт | 3 | 1 | 3 | 70.71 |  | 212.13 | [9 empty] | Диффузоры вентиляционные приточные/вытяжные круглые стальные, диаметр воздуховода 160 мм//Диффузор потолочный VS160M
|  | Объем=5-2 | [19 empty] | Объем=5-2
|  | Всего по позиции |  |  | 10: 212.13 | [14 empty] | Всего по позиции
70 | ФССЦ-19.1.05.03-0002 | Диффузоры вентиляционные приточные/вытяжные круглые стальные, диаметр воздуховода 125 мм//Диффузор потолочный VS125M |  |  | шт | 2 | 1 | 2 | 51.59 |  | 103.18 | [9 empty] | Диффузоры вентиляционные приточные/вытяжные круглые стальные, диаметр воздуховода 125 мм//Диффузор потолочный VS125M
|  | Всего по позиции |  |  | 10: 103.18 | [14 empty] | Всего по позиции
Система В12 | [19 empty] | Система В12
71 | ФЕР20-01-001-04 | Прокладка воздуховодов из листовой, оцинкованной стали и алюминия класса Н (нормальные) толщиной: 0,6 мм, диаметром до 250 мм |  |  | 4: 100 м2; 5: 0.0157; 6: 1; 7: 0.0157 | [7 empty] | Прокладка воздуховодов из листовой, оцинкованной стали и алюминия класса Н (нормальные) толщиной: 0,6 мм, диаметром до 250 мм
|  | Объем=(0,250*3,14*2) / 100 | [19 empty] | Объем=(0,250*3,14*2) / 100
| ОП п.1.20.19 | Индивидуальные испытания систем вентиляции и кондиционирования воздуха - 5% ОЗП=1,05; ЭМ=1,05 к расх.; ЗПМ=1,05; ТЗ=1,05; ТЗМ=1,05 | [20 empty] | Индивидуальные испытания систем вентиляции и кондиционирования воздуха - 5% ОЗП=1,05; ЭМ=1,05 к расх.; ЗПМ=1,05; ТЗ=1,05; ТЗМ=1,05
| Приказ от 07.07.2022 № 557/пр прил.8 табл.2 п.3 | Производство работ осуществляется на территории действующего предприятия с наличием в зоне производства работ одного или нескольких из перечисленных ниже факторов: - разветвленная сеть транспортных и инженерных коммуникаций; - стесненные условия для складирования материалов; - действующее технологическое оборудование; - движение технологического транспорта ОЗП=1,15; ЭМ=1,15 к расх.; ЗПМ=1,15; ТЗ=1,15; ТЗМ=1,15 | [20 empty] | Производство работ осуществляется на территории действующего предприятия с наличием в зоне производства работ одного или нескольких из перечисленных ниже факторов: - разветвленная сеть транспортных и инженерных коммуникаций; - стесненные условия для складирования материалов; - действующее технологическое оборудование; - движение технологического транспорта ОЗП=1,15; ЭМ=1,15 к расх.; ЗПМ=1,15; ТЗ=1,15; ТЗМ=1,15
| 1-3-2 | Затраты труда рабочих (средний разряд работы 3,2) |  |  | чел.-ч | 154 | 1.2075 | 2.9195 | 8.74 |  | 25.52 | [12 empty] | Затраты труда рабочих (средний разряд работы 3,2)
| 91.05.05-015 | Краны на автомобильном ходу, грузоподъемность 16 т |  |  | маш.час | 0.48 | 1.2075 | 0.0090997 | 115.4 |  | 1.05 | [12 empty] | Краны на автомобильном ходу, грузоподъемность 16 т
| 91.06.03-055 | Лебедки электрические тяговым усилием 19,62 кН (2 т) |  |  | маш.час | 0.34 | 1.2075 | 0.0064456 | 6.66 |  | 0.04 | [12 empty] | Лебедки электрические тяговым усилием 19,62 кН (2 т)
| 91.14.02-001 | Автомобили бортовые, грузоподъемность до 5 т |  |  | маш.час | 0.73 | 1.2075 | 0.013839 | 65.71 |  | 0.91 | [12 empty] | Автомобили бортовые, грузоподъемность до 5 т
| 91.17.04-233 | Установки для сварки ручной дуговой (постоянного тока) |  |  | маш.час | 1.54 | 1.2075 | 0.029195 | 8.1 |  | 0.24 | [12 empty] | Установки для сварки ручной дуговой (постоянного тока)
| 01.1.01.09-0026 | Шнур асбестовый общего назначения ШАОН, диаметр 8-10 мм |  |  | 4: т; 5: 0.00089; 7: 1.4e-05; 8: 26499; 10: 0.37 | [10 empty] | Шнур асбестовый общего назначения ШАОН, диаметр 8-10 мм
| 01.7.11.07-0045 | Электроды сварочные Э42А, диаметр 5 мм |  |  | 4: т; 5: 0.00045; 7: 7.1e-06; 8: 10362; 10: 0.07 | [10 empty] | Электроды сварочные Э42А, диаметр 5 мм
| 01.7.15.03-0042 | Болты с гайками и шайбами строительные |  |  | 4: кг; 5: 15; 7: 0.2355; 8: 9.04; 10: 2.13 | [10 empty] | Болты с гайками и шайбами строительные
| 01.7.19.04-0031 | Прокладки резиновые (пластина техническая прессованная) |  |  | 4: кг; 5: 8; 7: 0.1256; 8: 23.09; 10: 2.9 | [10 empty] | Прокладки резиновые (пластина техническая прессованная)
| 14.5.04.03-0002 | Мастика герметизирующая нетвердеющая из синтетического каучука, для заполнения и герметизации швов стеклянного ограждения теплиц |  |  | 4: т; 5: 0.00501; 7: 7.87e-05; 8: 17183; 10: 1.35 | [10 empty] | Мастика герметизирующая нетвердеющая из синтетического каучука, для заполнения и герметизации швов стеклянного ограждения теплиц
| 1 | ОТ |  |  | 8: 1345.96; 9: 1.2075; 10: 25.52 | [11 empty] | ОТ
| 2 | ЭМ |  |  | 8: 118.09; 9: 1.2075; 10: 2.24 | [11 empty] | ЭМ
| 3 | в т.ч. ОТм |  |  | 8: 14.95; 9: 1.2075; 10: 0.28 | [11 empty] | в т.ч. ОТм
| 4 | М |  |  | 8: 434.65; 10: 6.82 | [11 empty] | М
|  | ЗТ |  |  | 4: чел.-ч; 5: 154; 6: 1.2075; 7: 2.9195 | [12 empty] | ЗТ
|  | ЗТм |  |  | 4: чел.-ч; 5: 1.21; 6: 1.2075; 7: 0.022939 | [12 empty] | ЗТм
|  | Итого по расценке |  |  | 8: 1898.7; 10: 34.58 | [13 empty] | Итого по расценке
|  | ФОТ |  |  | 10: 25.8 | [12 empty] | ФОТ
| Пр/812-016.0-1 | НР Сантехнические работы - внутренние (трубопроводы, водопровод, канализация, отопление, газоснабжение, вентиляция и кондиционирование воздуха) |  |  | 4: %; 5: 121; 7: 121; 10: 31.22 | [12 empty] | НР Сантехнические работы - внутренние (трубопроводы, водопровод, канализация, отопление, газоснабжение, вентиляция и кондиционирование воздуха)
| Пр/774-016.0 | СП Сантехнические работы - внутренние (трубопроводы, водопровод, канализация, отопление, газоснабжение, вентиляция и кондиционирование воздуха) |  |  | 4: %; 5: 72; 7: 72; 10: 18.58 | [12 empty] | СП Сантехнические работы - внутренние (трубопроводы, водопровод, канализация, отопление, газоснабжение, вентиляция и кондиционирование воздуха)
|  | Всего по позиции |  |  | 10: 84.38 | [14 empty] | Всего по позиции
72 | Ранее демонтированный | Воздуховод круглый из оц.стали Ø250мм |  |  | 4: м; 5: 2; 6: 1; 7: 2 | [7 empty] | Воздуховод круглый из оц.стали Ø250мм
|  | Всего по позиции |  |  | 10: 0 | [14 empty] | Всего по позиции
73 | ФЕР20-01-001-01 | Прокладка воздуховодов из листовой, оцинкованной стали и алюминия класса Н (нормальные) толщиной: 0,5 мм, диаметром до 200 мм |  |  | 4: 100 м2; 5: 0.08164; 6: 1; 7: 0.08164 | [7 empty] | Прокладка воздуховодов из листовой, оцинкованной стали и алюминия класса Н (нормальные) толщиной: 0,5 мм, диаметром до 200 мм
|  | Объем=(0,200*3,14*13) / 100 | [19 empty] | Объем=(0,200*3,14*13) / 100
| ОП п.1.20.19 | Индивидуальные испытания систем вентиляции и кондиционирования воздуха - 5% ОЗП=1,05; ЭМ=1,05 к расх.; ЗПМ=1,05; ТЗ=1,05; ТЗМ=1,05 | [20 empty] | Индивидуальные испытания систем вентиляции и кондиционирования воздуха - 5% ОЗП=1,05; ЭМ=1,05 к расх.; ЗПМ=1,05; ТЗ=1,05; ТЗМ=1,05
| Приказ от 07.07.2022 № 557/пр прил.8 табл.2 п.3 | Производство работ осуществляется на территории действующего предприятия с наличием в зоне производства работ одного или нескольких из перечисленных ниже факторов: - разветвленная сеть транспортных и инженерных коммуникаций; - стесненные условия для складирования материалов; - действующее технологическое оборудование; - движение технологического транспорта ОЗП=1,15; ЭМ=1,15 к расх.; ЗПМ=1,15; ТЗ=1,15; ТЗМ=1,15 | [20 empty] | Производство работ осуществляется на территории действующего предприятия с наличием в зоне производства работ одного или нескольких из перечисленных ниже факторов: - разветвленная сеть транспортных и инженерных коммуникаций; - стесненные условия для складирования материалов; - действующее технологическое оборудование; - движение технологического транспорта ОЗП=1,15; ЭМ=1,15 к расх.; ЗПМ=1,15; ТЗ=1,15; ТЗМ=1,15
| 1-3-2 | Затраты труда рабочих (средний разряд работы 3,2) |  |  | чел.-ч | 154 | 1.2075 | 15.1814 | 8.74 |  | 132.69 | [12 empty] | Затраты труда рабочих (средний разряд работы 3,2)
| 91.05.05-015 | Краны на автомобильном ходу, грузоподъемность 16 т |  |  | маш.час | 0.48 | 1.2075 | 0.047318 | 115.4 |  | 5.46 | [12 empty] | Краны на автомобильном ходу, грузоподъемность 16 т
| 91.06.03-055 | Лебедки электрические тяговым усилием 19,62 кН (2 т) |  |  | маш.час | 0.34 | 1.2075 | 0.033517 | 6.66 |  | 0.22 | [12 empty] | Лебедки электрические тяговым усилием 19,62 кН (2 т)
| 91.14.02-001 | Автомобили бортовые, грузоподъемность до 5 т |  |  | маш.час | 0.72 | 1.2075 | 0.070978 | 65.71 |  | 4.66 | [12 empty] | Автомобили бортовые, грузоподъемность до 5 т
| 91.17.04-233 | Установки для сварки ручной дуговой (постоянного тока) |  |  | маш.час | 1.54 | 1.2075 | 0.15181 | 8.1 |  | 1.23 | [12 empty] | Установки для сварки ручной дуговой (постоянного тока)
| 01.1.01.09-0026 | Шнур асбестовый общего назначения ШАОН, диаметр 8-10 мм |  |  | 4: т; 5: 0.00089; 7: 7.27e-05; 8: 26499; 10: 1.93 | [10 empty] | Шнур асбестовый общего назначения ШАОН, диаметр 8-10 мм
| 01.7.11.07-0045 | Электроды сварочные Э42А, диаметр 5 мм |  |  | 4: т; 5: 0.00045; 7: 3.67e-05; 8: 10362; 10: 0.38 | [10 empty] | Электроды сварочные Э42А, диаметр 5 мм
| 01.7.15.03-0042 | Болты с гайками и шайбами строительные |  |  | 4: кг; 5: 15; 7: 1.2246; 8: 9.04; 10: 11.07 | [10 empty] | Болты с гайками и шайбами строительные
| 01.7.19.04-0031 | Прокладки резиновые (пластина техническая прессованная) |  |  | 4: кг; 5: 8; 7: 0.65312; 8: 23.09; 10: 15.08 | [10 empty] | Прокладки резиновые (пластина техническая прессованная)
| 14.5.04.03-0002 | Мастика герметизирующая нетвердеющая из синтетического каучука, для заполнения и герметизации швов стеклянного ограждения теплиц |  |  | 4: т; 5: 0.00501; 7: 0.000409; 8: 17183; 10: 7.03 | [10 empty] | Мастика герметизирующая нетвердеющая из синтетического каучука, для заполнения и герметизации швов стеклянного ограждения теплиц
| 1 | ОТ |  |  | 8: 1345.96; 9: 1.2075; 10: 132.69 | [11 empty] | ОТ
| 2 | ЭМ |  |  | 8: 117.43; 9: 1.2075; 10: 11.58 | [11 empty] | ЭМ
| 3 | в т.ч. ОТм |  |  | 8: 14.83; 9: 1.2075; 10: 1.46 | [11 empty] | в т.ч. ОТм
| 4 | М |  |  | 8: 434.65; 10: 35.48 | [11 empty] | М
|  | ЗТ |  |  | 4: чел.-ч; 5: 154; 6: 1.2075; 7: 15.1814 | [12 empty] | ЗТ
|  | ЗТм |  |  | 4: чел.-ч; 5: 1.2; 6: 1.2075; 7: 0.1183 | [12 empty] | ЗТм
|  | Итого по расценке |  |  | 8: 1898.04; 10: 179.75 | [13 empty] | Итого по расценке
|  | ФОТ |  |  | 10: 134.15 | [12 empty] | ФОТ
| Пр/812-016.0-1 | НР Сантехнические работы - внутренние (трубопроводы, водопровод, канализация, отопление, газоснабжение, вентиляция и кондиционирование воздуха) |  |  | 4: %; 5: 121; 7: 121; 10: 162.32 | [12 empty] | НР Сантехнические работы - внутренние (трубопроводы, водопровод, канализация, отопление, газоснабжение, вентиляция и кондиционирование воздуха)
| Пр/774-016.0 | СП Сантехнические работы - внутренние (трубопроводы, водопровод, канализация, отопление, газоснабжение, вентиляция и кондиционирование воздуха) |  |  | 4: %; 5: 72; 7: 72; 10: 96.59 | [12 empty] | СП Сантехнические работы - внутренние (трубопроводы, водопровод, канализация, отопление, газоснабжение, вентиляция и кондиционирование воздуха)
|  | Всего по позиции |  |  | 10: 438.66 | [14 empty] | Всего по позиции
74 | Ранее демонтированный | Воздуховод круглый из оц.стали Ø200мм |  |  | 4: м; 5: 13; 6: 1; 7: 13 | [7 empty] | Воздуховод круглый из оц.стали Ø200мм
|  | Всего по позиции |  |  | 10: 0 | [14 empty] | Всего по позиции
75 | ФЕР20-01-001-01 | Прокладка воздуховодов из листовой, оцинкованной стали и алюминия класса Н (нормальные) толщиной: 0,5 мм, диаметром до 200 мм |  |  | 4: 100 м2; 5: 0.020096; 6: 1; 7: 0.020096 | [7 empty] | Прокладка воздуховодов из листовой, оцинкованной стали и алюминия класса Н (нормальные) толщиной: 0,5 мм, диаметром до 200 мм
|  | Объем=(0,160*3,14*4) / 100 | [19 empty] | Объем=(0,160*3,14*4) / 100
| ОП п.1.20.19 | Индивидуальные испытания систем вентиляции и кондиционирования воздуха - 5% ОЗП=1,05; ЭМ=1,05 к расх.; ЗПМ=1,05; ТЗ=1,05; ТЗМ=1,05 | [20 empty] | Индивидуальные испытания систем вентиляции и кондиционирования воздуха - 5% ОЗП=1,05; ЭМ=1,05 к расх.; ЗПМ=1,05; ТЗ=1,05; ТЗМ=1,05
| Приказ от 07.07.2022 № 557/пр прил.8 табл.2 п.3 | Производство работ осуществляется на территории действующего предприятия с наличием в зоне производства работ одного или нескольких из перечисленных ниже факторов: - разветвленная сеть транспортных и инженерных коммуникаций; - стесненные условия для складирования материалов; - действующее технологическое оборудование; - движение технологического транспорта ОЗП=1,15; ЭМ=1,15 к расх.; ЗПМ=1,15; ТЗ=1,15; ТЗМ=1,15 | [20 empty] | Производство работ осуществляется на территории действующего предприятия с наличием в зоне производства работ одного или нескольких из перечисленных ниже факторов: - разветвленная сеть транспортных и инженерных коммуникаций; - стесненные условия для складирования материалов; - действующее технологическое оборудование; - движение технологического транспорта ОЗП=1,15; ЭМ=1,15 к расх.; ЗПМ=1,15; ТЗ=1,15; ТЗМ=1,15
| 1-3-2 | Затраты труда рабочих (ср 3,2) |  |  | чел.-ч | 154 | 1.2075 | 3.737 | 8.74 |  | 32.66 | [12 empty] | Затраты труда рабочих (ср 3,2)
| 91.05.05-015 | Краны на автомобильном ходу, грузоподъемность 16 т |  |  | маш.час | 0.48 | 1.2075 | 0.011648 | 115.4 |  | 1.34 | [12 empty] | Краны на автомобильном ходу, грузоподъемность 16 т
| 91.06.03-055 | Лебедки электрические тяговым усилием 19,62 кН (2 т) |  |  | маш.час | 0.34 | 1.2075 | 0.0082504 | 6.66 |  | 0.05 | [12 empty] | Лебедки электрические тяговым усилием 19,62 кН (2 т)
| 91.14.02-001 | Автомобили бортовые, грузоподъемность до 5 т |  |  | маш.час | 0.72 | 1.2075 | 0.017472 | 65.71 |  | 1.15 | [12 empty] | Автомобили бортовые, грузоподъемность до 5 т
| 91.17.04-233 | Установки для сварки ручной дуговой (постоянного тока) |  |  | маш.час | 1.54 | 1.2075 | 0.037369 | 8.1 |  | 0.3 | [12 empty] | Установки для сварки ручной дуговой (постоянного тока)
| 01.1.01.09-0026 | Шнур асбестовый общего назначения ШАОН, диаметр 8-10 мм |  |  | 4: т; 5: 0.00089; 7: 1.79e-05; 8: 26499; 10: 0.47 | [10 empty] | Шнур асбестовый общего назначения ШАОН, диаметр 8-10 мм
| 01.7.11.07-0045 | Электроды сварочные Э42А, диаметр 5 мм |  |  | 4: т; 5: 0.00045; 7: 9e-06; 8: 10362; 10: 0.09 | [10 empty] | Электроды сварочные Э42А, диаметр 5 мм
| 01.7.15.03-0042 | Болты с гайками и шайбами строительные |  |  | 4: кг; 5: 15; 7: 0.30144; 8: 9.04; 10: 2.73 | [10 empty] | Болты с гайками и шайбами строительные
| 01.7.19.04-0031 | Прокладки резиновые (пластина техническая прессованная) |  |  | 4: кг; 5: 8; 7: 0.16077; 8: 23.09; 10: 3.71 | [10 empty] | Прокладки резиновые (пластина техническая прессованная)
| 14.5.04.03-0002 | Мастика герметизирующая нетвердеющая из синтетического каучука, для заполнения и герметизации швов стеклянного ограждения теплиц |  |  | 4: т; 5: 0.00501; 7: 0.0001007; 8: 17183; 10: 1.73 | [10 empty] | Мастика герметизирующая нетвердеющая из синтетического каучука, для заполнения и герметизации швов стеклянного ограждения теплиц
| 1 | ОТ |  |  | 8: 1345.96; 9: 1.2075; 10: 32.66 | [11 empty] | ОТ
| 2 | ЭМ |  |  | 8: 117.43; 9: 1.2075; 10: 2.85 | [11 empty] | ЭМ
| 3 | в т.ч. ОТм |  |  | 8: 14.83; 9: 1.2075; 10: 0.36 | [11 empty] | в т.ч. ОТм
| 4 | М |  |  | 8: 434.65; 10: 8.73 | [11 empty] | М
|  | ЗТ |  |  | 4: чел.-ч; 5: 154; 6: 1.2075; 7: 3.737 | [12 empty] | ЗТ
|  | ЗТм |  |  | 4: чел.-ч; 5: 1.2; 6: 1.2075; 7: 0.029119 | [12 empty] | ЗТм
|  | Итого по расценке |  |  | 8: 1898.04; 10: 44.24 | [13 empty] | Итого по расценке
|  | ФОТ |  |  | 10: 33.02 | [12 empty] | ФОТ
| Пр/812-016.0-1 | НР Сантехнические работы - внутренние (трубопроводы, водопровод, канализация, отопление, газоснабжение, вентиляция и кондиционирование воздуха) |  |  | 4: %; 5: 121; 7: 121; 10: 39.95 | [12 empty] | НР Сантехнические работы - внутренние (трубопроводы, водопровод, канализация, отопление, газоснабжение, вентиляция и кондиционирование воздуха)
| Пр/774-016.0 | СП Сантехнические работы - внутренние (трубопроводы, водопровод, канализация, отопление, газоснабжение, вентиляция и кондиционирование воздуха) |  |  | 4: %; 5: 72; 7: 72; 10: 23.77 | [12 empty] | СП Сантехнические работы - внутренние (трубопроводы, водопровод, канализация, отопление, газоснабжение, вентиляция и кондиционирование воздуха)
|  | Всего по позиции |  |  | 10: 107.96 | [14 empty] | Всего по позиции
76 | Ранее демонтированный | Воздуховод круглый из оц.стали Ø160мм |  |  | 4: м; 5: 4; 6: 1; 7: 4 | [7 empty] | Воздуховод круглый из оц.стали Ø160мм
|  | Всего по позиции |  |  | 10: 0 | [14 empty] | Всего по позиции
77 | ФЕР20-01-001-01 | Прокладка воздуховодов из листовой, оцинкованной стали и алюминия класса Н (нормальные) толщиной: 0,5 мм, диаметром до 200 мм |  |  | 4: 100 м2; 5: 0.011775; 6: 1; 7: 0.011775 | [7 empty] | Прокладка воздуховодов из листовой, оцинкованной стали и алюминия класса Н (нормальные) толщиной: 0,5 мм, диаметром до 200 мм
|  | Объем=(0,125*3,14*3) / 100 | [19 empty] | Объем=(0,125*3,14*3) / 100
| ОП п.1.20.19 | Индивидуальные испытания систем вентиляции и кондиционирования воздуха - 5% ОЗП=1,05; ЭМ=1,05 к расх.; ЗПМ=1,05; ТЗ=1,05; ТЗМ=1,05 | [20 empty] | Индивидуальные испытания систем вентиляции и кондиционирования воздуха - 5% ОЗП=1,05; ЭМ=1,05 к расх.; ЗПМ=1,05; ТЗ=1,05; ТЗМ=1,05
| Приказ от 07.07.2022 № 557/пр прил.8 табл.2 п.3 | Производство работ осуществляется на территории действующего предприятия с наличием в зоне производства работ одного или нескольких из перечисленных ниже факторов: - разветвленная сеть транспортных и инженерных коммуникаций; - стесненные условия для складирования материалов; - действующее технологическое оборудование; - движение технологического транспорта ОЗП=1,15; ЭМ=1,15 к расх.; ЗПМ=1,15; ТЗ=1,15; ТЗМ=1,15 | [20 empty] | Производство работ осуществляется на территории действующего предприятия с наличием в зоне производства работ одного или нескольких из перечисленных ниже факторов: - разветвленная сеть транспортных и инженерных коммуникаций; - стесненные условия для складирования материалов; - действующее технологическое оборудование; - движение технологического транспорта ОЗП=1,15; ЭМ=1,15 к расх.; ЗПМ=1,15; ТЗ=1,15; ТЗМ=1,15
| 1-3-2 | Затраты труда рабочих (ср 3,2) |  |  | чел.-ч | 154 | 1.2075 | 2.1896 | 8.74 |  | 19.14 | [12 empty] | Затраты труда рабочих (ср 3,2)
| 91.05.05-015 | Краны на автомобильном ходу, грузоподъемность 16 т |  |  | маш.час | 0.48 | 1.2075 | 0.0068248 | 115.4 |  | 0.79 | [12 empty] | Краны на автомобильном ходу, грузоподъемность 16 т
| 91.06.03-055 | Лебедки электрические тяговым усилием 19,62 кН (2 т) |  |  | маш.час | 0.34 | 1.2075 | 0.0048342 | 6.66 |  | 0.03 | [12 empty] | Лебедки электрические тяговым усилием 19,62 кН (2 т)
| 91.14.02-001 | Автомобили бортовые, грузоподъемность до 5 т |  |  | маш.час | 0.72 | 1.2075 | 0.010237 | 65.71 |  | 0.67 | [12 empty] | Автомобили бортовые, грузоподъемность до 5 т
| 91.17.04-233 | Установки для сварки ручной дуговой (постоянного тока) |  |  | маш.час | 1.54 | 1.2075 | 0.021896 | 8.1 |  | 0.18 | [12 empty] | Установки для сварки ручной дуговой (постоянного тока)
| 01.1.01.09-0026 | Шнур асбестовый общего назначения ШАОН, диаметр 8-10 мм |  |  | 4: т; 5: 0.00089; 7: 1.05e-05; 8: 26499; 10: 0.28 | [10 empty] | Шнур асбестовый общего назначения ШАОН, диаметр 8-10 мм
| 01.7.11.07-0045 | Электроды сварочные Э42А, диаметр 5 мм |  |  | 4: т; 5: 0.00045; 7: 5.3e-06; 8: 10362; 10: 0.05 | [10 empty] | Электроды сварочные Э42А, диаметр 5 мм
| 01.7.15.03-0042 | Болты с гайками и шайбами строительные |  |  | 4: кг; 5: 15; 7: 0.17663; 8: 9.04; 10: 1.6 | [10 empty] | Болты с гайками и шайбами строительные
| 01.7.19.04-0031 | Прокладки резиновые (пластина техническая прессованная) |  |  | 4: кг; 5: 8; 7: 0.0942; 8: 23.09; 10: 2.18 | [10 empty] | Прокладки резиновые (пластина техническая прессованная)
| 14.5.04.03-0002 | Мастика герметизирующая нетвердеющая из синтетического каучука, для заполнения и герметизации швов стеклянного ограждения теплиц |  |  | 4: т; 5: 0.00501; 7: 5.9e-05; 8: 17183; 10: 1.01 | [10 empty] | Мастика герметизирующая нетвердеющая из синтетического каучука, для заполнения и герметизации швов стеклянного ограждения теплиц
| 1 | ОТ |  |  | 8: 1345.96; 9: 1.2075; 10: 19.14 | [11 empty] | ОТ
| 2 | ЭМ |  |  | 8: 117.43; 9: 1.2075; 10: 1.67 | [11 empty] | ЭМ
| 3 | в т.ч. ОТм |  |  | 8: 14.83; 9: 1.2075; 10: 0.21 | [11 empty] | в т.ч. ОТм
| 4 | М |  |  | 8: 434.65; 10: 5.12 | [11 empty] | М
|  | ЗТ |  |  | 4: чел.-ч; 5: 154; 6: 1.2075; 7: 2.1896 | [12 empty] | ЗТ
|  | ЗТм |  |  | 4: чел.-ч; 5: 1.2; 6: 1.2075; 7: 0.017062 | [12 empty] | ЗТм
|  | Итого по расценке |  |  | 8: 1898.04; 10: 25.93 | [13 empty] | Итого по расценке
|  | ФОТ |  |  | 10: 19.35 | [12 empty] | ФОТ
| Пр/812-016.0-1 | НР Сантехнические работы - внутренние (трубопроводы, водопровод, канализация, отопление, газоснабжение, вентиляция и кондиционирование воздуха) |  |  | 4: %; 5: 121; 7: 121; 10: 23.41 | [12 empty] | НР Сантехнические работы - внутренние (трубопроводы, водопровод, канализация, отопление, газоснабжение, вентиляция и кондиционирование воздуха)
| Пр/774-016.0 | СП Сантехнические работы - внутренние (трубопроводы, водопровод, канализация, отопление, газоснабжение, вентиляция и кондиционирование воздуха) |  |  | 4: %; 5: 72; 7: 72; 10: 13.93 | [12 empty] | СП Сантехнические работы - внутренние (трубопроводы, водопровод, канализация, отопление, газоснабжение, вентиляция и кондиционирование воздуха)
|  | Всего по позиции |  |  | 10: 63.27 | [14 empty] | Всего по позиции
78 | Ранее демонтированный | Воздуховод круглый из оц.стали Ø125мм |  |  | 4: м; 5: 3; 6: 1; 7: 3 | [7 empty] | Воздуховод круглый из оц.стали Ø125мм
|  | Всего по позиции |  |  | 10: 0 | [14 empty] | Всего по позиции
79 | ФЕР20-01-001-01 | Прокладка воздуховодов из листовой, оцинкованной стали и алюминия класса Н (нормальные) толщиной: 0,5 мм, диаметром до 200 мм |  |  | 4: 100 м2; 5: 0.008949; 6: 1; 7: 0.008949 | [7 empty] | Прокладка воздуховодов из листовой, оцинкованной стали и алюминия класса Н (нормальные) толщиной: 0,5 мм, диаметром до 200 мм
|  | Объем=(0,160*3,14*1+0,125*3,14*1) / 100 | [19 empty] | Объем=(0,160*3,14*1+0,125*3,14*1) / 100
| ОП п.1.20.19 | Индивидуальные испытания систем вентиляции и кондиционирования воздуха - 5% ОЗП=1,05; ЭМ=1,05 к расх.; ЗПМ=1,05; ТЗ=1,05; ТЗМ=1,05 | [20 empty] | Индивидуальные испытания систем вентиляции и кондиционирования воздуха - 5% ОЗП=1,05; ЭМ=1,05 к расх.; ЗПМ=1,05; ТЗ=1,05; ТЗМ=1,05
| Приказ от 07.07.2022 № 557/пр прил.8 табл.2 п.3 | Производство работ осуществляется на территории действующего предприятия с наличием в зоне производства работ одного или нескольких из перечисленных ниже факторов: - разветвленная сеть транспортных и инженерных коммуникаций; - стесненные условия для складирования материалов; - действующее технологическое оборудование; - движение технологического транспорта ОЗП=1,15; ЭМ=1,15 к расх.; ЗПМ=1,15; ТЗ=1,15; ТЗМ=1,15 | [20 empty] | Производство работ осуществляется на территории действующего предприятия с наличием в зоне производства работ одного или нескольких из перечисленных ниже факторов: - разветвленная сеть транспортных и инженерных коммуникаций; - стесненные условия для складирования материалов; - действующее технологическое оборудование; - движение технологического транспорта ОЗП=1,15; ЭМ=1,15 к расх.; ЗПМ=1,15; ТЗ=1,15; ТЗМ=1,15
| 1-3-2 | Затраты труда рабочих (ср 3,2) |  |  | чел.-ч | 154 | 1.2075 | 1.6641 | 8.74 |  | 14.54 | [12 empty] | Затраты труда рабочих (ср 3,2)
| 91.05.05-015 | Краны на автомобильном ходу, грузоподъемность 16 т |  |  | маш.час | 0.48 | 1.2075 | 0.0051868 | 115.4 |  | 0.6 | [12 empty] | Краны на автомобильном ходу, грузоподъемность 16 т
| 91.06.03-055 | Лебедки электрические тяговым усилием 19,62 кН (2 т) |  |  | маш.час | 0.34 | 1.2075 | 0.003674 | 6.66 |  | 0.02 | [12 empty] | Лебедки электрические тяговым усилием 19,62 кН (2 т)
| 91.14.02-001 | Автомобили бортовые, грузоподъемность до 5 т |  |  | маш.час | 0.72 | 1.2075 | 0.0077803 | 65.71 |  | 0.51 | [12 empty] | Автомобили бортовые, грузоподъемность до 5 т
| 91.17.04-233 | Установки для сварки ручной дуговой (постоянного тока) |  |  | маш.час | 1.54 | 1.2075 | 0.016641 | 8.1 |  | 0.13 | [12 empty] | Установки для сварки ручной дуговой (постоянного тока)
| 01.1.01.09-0026 | Шнур асбестовый общего назначения ШАОН, диаметр 8-10 мм |  |  | 4: т; 5: 0.00089; 7: 8e-06; 8: 26499; 10: 0.21 | [10 empty] | Шнур асбестовый общего назначения ШАОН, диаметр 8-10 мм
| 01.7.11.07-0045 | Электроды сварочные Э42А, диаметр 5 мм |  |  | 4: т; 5: 0.00045; 7: 4e-06; 8: 10362; 10: 0.04 | [10 empty] | Электроды сварочные Э42А, диаметр 5 мм
| 01.7.15.03-0042 | Болты с гайками и шайбами строительные |  |  | 4: кг; 5: 15; 7: 0.13423; 8: 9.04; 10: 1.21 | [10 empty] | Болты с гайками и шайбами строительные
| 01.7.19.04-0031 | Прокладки резиновые (пластина техническая прессованная) |  |  | 4: кг; 5: 8; 7: 0.071592; 8: 23.09; 10: 1.65 | [10 empty] | Прокладки резиновые (пластина техническая прессованная)
| 14.5.04.03-0002 | Мастика герметизирующая нетвердеющая из синтетического каучука, для заполнения и герметизации швов стеклянного ограждения теплиц |  |  | 4: т; 5: 0.00501; 7: 4.48e-05; 8: 17183; 10: 0.77 | [10 empty] | Мастика герметизирующая нетвердеющая из синтетического каучука, для заполнения и герметизации швов стеклянного ограждения теплиц
| 1 | ОТ |  |  | 8: 1345.96; 9: 1.2075; 10: 14.54 | [11 empty] | ОТ
| 2 | ЭМ |  |  | 8: 117.43; 9: 1.2075; 10: 1.27 | [11 empty] | ЭМ
| 3 | в т.ч. ОТм |  |  | 8: 14.83; 9: 1.2075; 10: 0.16 | [11 empty] | в т.ч. ОТм
| 4 | М |  |  | 8: 434.65; 10: 3.89 | [11 empty] | М
|  | ЗТ |  |  | 4: чел.-ч; 5: 154; 6: 1.2075; 7: 1.6641 | [12 empty] | ЗТ
|  | ЗТм |  |  | 4: чел.-ч; 5: 1.2; 6: 1.2075; 7: 0.012967 | [12 empty] | ЗТм
|  | Итого по расценке |  |  | 8: 1898.04; 10: 19.7 | [13 empty] | Итого по расценке
|  | ФОТ |  |  | 10: 14.7 | [12 empty] | ФОТ
| Пр/812-016.0-1 | НР Сантехнические работы - внутренние (трубопроводы, водопровод, канализация, отопление, газоснабжение, вентиляция и кондиционирование воздуха) |  |  | 4: %; 5: 121; 7: 121; 10: 17.79 | [12 empty] | НР Сантехнические работы - внутренние (трубопроводы, водопровод, канализация, отопление, газоснабжение, вентиляция и кондиционирование воздуха)
| Пр/774-016.0 | СП Сантехнические работы - внутренние (трубопроводы, водопровод, канализация, отопление, газоснабжение, вентиляция и кондиционирование воздуха) |  |  | 4: %; 5: 72; 7: 72; 10: 10.58 | [12 empty] | СП Сантехнические работы - внутренние (трубопроводы, водопровод, канализация, отопление, газоснабжение, вентиляция и кондиционирование воздуха)
|  | Всего по позиции |  |  | 10: 48.07 | [14 empty] | Всего по позиции
80 | ФССЦ-19.1.01.01-0018 | Воздуховоды полужесткие гофрированные из алюминия, толщина 0,12-0,15 мм, диаметр 160 мм//Вохдуховод гибкий Ø160 |  |  | м2 | 0.5024 | 1 | 0.5024 | 72.7 |  | 36.52 | [9 empty] | Воздуховоды полужесткие гофрированные из алюминия, толщина 0,12-0,15 мм, диаметр 160 мм//Вохдуховод гибкий Ø160
|  | Объем=0,160*3,14*1 | [19 empty] | Объем=0,160*3,14*1
|  | Всего по позиции |  |  | 10: 36.52 | [14 empty] | Всего по позиции
81 | ФССЦ-19.1.01.01-0014 | Воздуховоды полужесткие гофрированные из алюминия, толщина 0,12-0,15 мм, диаметр 125 мм//Вохдуховод гибкий Ø125 |  |  | м2 | 0.3925 | 1 | 0.3925 | 53.46 |  | 20.98 | [9 empty] | Воздуховоды полужесткие гофрированные из алюминия, толщина 0,12-0,15 мм, диаметр 125 мм//Вохдуховод гибкий Ø125
|  | Объем=0,125*3,14*1 | [19 empty] | Объем=0,125*3,14*1
|  | Всего по позиции |  |  | 10: 20.98 | [14 empty] | Всего по позиции
82 | ФССЦ-19.1.01.11-0001 | Крепления для воздуховодов оцинкованные (подвески СТД, подвески регулируемые СТД, тяги, хомуты, кронштейны, траверсы, ленты, шпильки, профили) |  |  | т | 0.005 | 1 | 0.005 | 12676.79 |  | 63.38 | [9 empty] | Крепления для воздуховодов оцинкованные (подвески СТД, подвески регулируемые СТД, тяги, хомуты, кронштейны, траверсы, ленты, шпильки, профили)
|  | Объем=5/1000 | [19 empty] | Объем=5/1000
|  | Всего по позиции |  |  | 10: 63.38 | [14 empty] | Всего по позиции
83 | Ранее демонтированный | Регулятор расхода воздуха круглого сечения КВК-250 | [18 empty] | Регулятор расхода воздуха круглого сечения КВК-250 | bar: 4 to 7
|  | Всего по позиции |  |  | 10: 0 | [14 empty] | Всего по позиции
84 | ФЕР20-02-001-01 | Установка воздухораспределителей, предназначенных для подачи воздуха: в рабочую зону, массой до 20 кг |  |  | 4: шт; 5: 4; 6: 1; 7: 4 | [7 empty] | Установка воздухораспределителей, предназначенных для подачи воздуха: в рабочую зону, массой до 20 кг
|  | Объем=2+2 | [19 empty] | Объем=2+2
| ОП п.1.20.19 | Индивидуальные испытания систем вентиляции и кондиционирования воздуха - 5% ОЗП=1,05; ЭМ=1,05 к расх.; ЗПМ=1,05; ТЗ=1,05; ТЗМ=1,05 | [20 empty] | Индивидуальные испытания систем вентиляции и кондиционирования воздуха - 5% ОЗП=1,05; ЭМ=1,05 к расх.; ЗПМ=1,05; ТЗ=1,05; ТЗМ=1,05
| Приказ от 07.07.2022 № 557/пр прил.8 табл.2 п.3 | Производство работ осуществляется на территории действующего предприятия с наличием в зоне производства работ одного или нескольких из перечисленных ниже факторов: - разветвленная сеть транспортных и инженерных коммуникаций; - стесненные условия для складирования материалов; - действующее технологическое оборудование; - движение технологического транспорта ОЗП=1,15; ЭМ=1,15 к расх.; ЗПМ=1,15; ТЗ=1,15; ТЗМ=1,15 | [20 empty] | Производство работ осуществляется на территории действующего предприятия с наличием в зоне производства работ одного или нескольких из перечисленных ниже факторов: - разветвленная сеть транспортных и инженерных коммуникаций; - стесненные условия для складирования материалов; - действующее технологическое оборудование; - движение технологического транспорта ОЗП=1,15; ЭМ=1,15 к расх.; ЗПМ=1,15; ТЗ=1,15; ТЗМ=1,15
| 1-3-3 | Затраты труда рабочих (ср 3,3) |  |  | чел.-ч | 1.22 | 1.2075 | 5.8926 | 8.86 |  | 52.21 | [12 empty] | Затраты труда рабочих (ср 3,3)
| 91.06.03-047 | Лебедки ручные и рычажные тяговым усилием 31,39 кН (3,2 т) |  |  | маш.час | 0.31 | 1.2075 | 1.4973 | 3.12 |  | 4.67 | [12 empty] | Лебедки ручные и рычажные тяговым усилием 31,39 кН (3,2 т)
| 91.06.03-055 | Лебедки электрические тяговым усилием 19,62 кН (2 т) |  |  | маш.час | 0.04 | 1.2075 | 0.1932 | 6.66 |  | 1.29 | [12 empty] | Лебедки электрические тяговым усилием 19,62 кН (2 т)
| 91.14.02-001 | Автомобили бортовые, грузоподъемность до 5 т |  |  | маш.час | 0.01 | 1.2075 | 0.0483 | 65.71 |  | 3.17 | [12 empty] | Автомобили бортовые, грузоподъемность до 5 т
| 91.17.04-233 | Установки для сварки ручной дуговой (постоянного тока) |  |  | маш.час | 0.2 | 1.2075 | 0.966 | 8.1 |  | 7.82 | [12 empty] | Установки для сварки ручной дуговой (постоянного тока)
| 01.7.11.07-0045 | Электроды сварочные Э42А, диаметр 5 мм |  |  | 4: т; 5: 0.0002; 7: 0.0008; 8: 10362; 10: 8.29 | [10 empty] | Электроды сварочные Э42А, диаметр 5 мм
| 01.7.15.03-0042 | Болты с гайками и шайбами строительные |  |  | 4: кг; 5: 0.14; 7: 0.56; 8: 9.04; 10: 5.06 | [10 empty] | Болты с гайками и шайбами строительные
| 01.7.19.04-0031 | Прокладки резиновые (пластина техническая прессованная) |  |  | 4: кг; 5: 0.16; 7: 0.64; 8: 23.09; 10: 14.78 | [10 empty] | Прокладки резиновые (пластина техническая прессованная)
| 1 | ОТ |  |  | 8: 10.81; 9: 1.2075; 10: 52.21 | [11 empty] | ОТ
| 2 | ЭМ |  |  | 8: 3.52; 9: 1.2075; 10: 17 | [11 empty] | ЭМ
| 3 | в т.ч. ОТм |  |  | 8: 0.12; 9: 1.2075; 10: 0.58 | [11 empty] | в т.ч. ОТм
| 4 | М |  |  | 8: 7.03; 10: 28.12 | [11 empty] | М
|  | ЗТ |  |  | 4: чел.-ч; 5: 1.22; 6: 1.2075; 7: 5.8926 | [12 empty] | ЗТ
|  | ЗТм |  |  | 4: чел.-ч; 5: 0.01; 6: 1.2075; 7: 0.0483 | [12 empty] | ЗТм
|  | Итого по расценке |  |  | 8: 21.36; 10: 97.33 | [13 empty] | Итого по расценке
|  | ФОТ |  |  | 10: 52.79 | [12 empty] | ФОТ
| Пр/812-016.0-1 | НР Сантехнические работы - внутренние (трубопроводы, водопровод, канализация, отопление, газоснабжение, вентиляция и кондиционирование воздуха) |  |  | 4: %; 5: 121; 7: 121; 10: 63.88 | [12 empty] | НР Сантехнические работы - внутренние (трубопроводы, водопровод, канализация, отопление, газоснабжение, вентиляция и кондиционирование воздуха)
| Пр/774-016.0 | СП Сантехнические работы - внутренние (трубопроводы, водопровод, канализация, отопление, газоснабжение, вентиляция и кондиционирование воздуха) |  |  | 4: %; 5: 72; 7: 72; 10: 38.01 | [12 empty] | СП Сантехнические работы - внутренние (трубопроводы, водопровод, канализация, отопление, газоснабжение, вентиляция и кондиционирование воздуха)
|  | Всего по позиции |  |  | 10: 199.22 | [14 empty] | Всего по позиции
85 | Ранее демонтированный | Диффузор потолочный VЕ160M |  |  | 4: шт; 5: 2; 6: 1; 7: 2 | [7 empty] | Диффузор потолочный VЕ160M
|  | Всего по позиции |  |  | 10: 0 | [14 empty] | Всего по позиции
86 | Ранее демонтированный | Диффузор потолочный VЕ125M |  |  | 4: шт; 5: 2; 6: 1; 7: 2 | [7 empty] | Диффузор потолочный VЕ125M
|  | Всего по позиции |  |  | 10: 0 | [14 empty] | Всего по позиции
Система П3 | [19 empty] | Система П3
87 | ФЕР20-01-001-11 | Прокладка воздуховодов из листовой, оцинкованной стали и алюминия класса Н (нормальные) толщиной: 0,7 мм, периметром до 2400 мм |  |  | 4: 100 м2; 5: 0.162; 6: 1; 7: 0.162 | [7 empty] | Прокладка воздуховодов из листовой, оцинкованной стали и алюминия класса Н (нормальные) толщиной: 0,7 мм, периметром до 2400 мм
|  | Объем=((0,6+0,3)*2*9) / 100 | [19 empty] | Объем=((0,6+0,3)*2*9) / 100
| ОП п.1.20.19 | Индивидуальные испытания систем вентиляции и кондиционирования воздуха - 5% ОЗП=1,05; ЭМ=1,05 к расх.; ЗПМ=1,05; ТЗ=1,05; ТЗМ=1,05 | [20 empty] | Индивидуальные испытания систем вентиляции и кондиционирования воздуха - 5% ОЗП=1,05; ЭМ=1,05 к расх.; ЗПМ=1,05; ТЗ=1,05; ТЗМ=1,05
| Приказ от 07.07.2022 № 557/пр прил.8 табл.2 п.3 | Производство работ осуществляется на территории действующего предприятия с наличием в зоне производства работ одного или нескольких из перечисленных ниже факторов: - разветвленная сеть транспортных и инженерных коммуникаций; - стесненные условия для складирования материалов; - действующее технологическое оборудование; - движение технологического транспорта ОЗП=1,15; ЭМ=1,15 к расх.; ЗПМ=1,15; ТЗ=1,15; ТЗМ=1,15 | [20 empty] | Производство работ осуществляется на территории действующего предприятия с наличием в зоне производства работ одного или нескольких из перечисленных ниже факторов: - разветвленная сеть транспортных и инженерных коммуникаций; - стесненные условия для складирования материалов; - действующее технологическое оборудование; - движение технологического транспорта ОЗП=1,15; ЭМ=1,15 к расх.; ЗПМ=1,15; ТЗ=1,15; ТЗМ=1,15
| 1-3-2 | Затраты труда рабочих (ср 3,2) |  |  | чел.-ч | 91.8 | 1.2075 | 17.9575 | 8.74 |  | 156.95 | [12 empty] | Затраты труда рабочих (ср 3,2)
| 91.05.05-015 | Краны на автомобильном ходу, грузоподъемность 16 т |  |  | маш.час | 0.26 | 1.2075 | 0.05086 | 115.4 |  | 5.87 | [12 empty] | Краны на автомобильном ходу, грузоподъемность 16 т
| 91.06.03-047 | Лебедки ручные и рычажные тяговым усилием 31,39 кН (3,2 т) |  |  | маш.час | 10.05 | 1.2075 | 1.9659 | 3.12 |  | 6.13 | [12 empty] | Лебедки ручные и рычажные тяговым усилием 31,39 кН (3,2 т)
| 91.06.03-055 | Лебедки электрические тяговым усилием 19,62 кН (2 т) |  |  | маш.час | 0.17 | 1.2075 | 0.033255 | 6.66 |  | 0.22 | [12 empty] | Лебедки электрические тяговым усилием 19,62 кН (2 т)
| 91.14.02-001 | Автомобили бортовые, грузоподъемность до 5 т |  |  | маш.час | 0.39 | 1.2075 | 0.07629 | 65.71 |  | 5.01 | [12 empty] | Автомобили бортовые, грузоподъемность до 5 т
| 91.17.04-233 | Установки для сварки ручной дуговой (постоянного тока) |  |  | маш.час | 1.13 | 1.2075 | 0.22104 | 8.1 |  | 1.79 | [12 empty] | Установки для сварки ручной дуговой (постоянного тока)
| 01.1.01.09-0026 | Шнур асбестовый общего назначения ШАОН, диаметр 8-10 мм |  |  | 4: т; 5: 0.0011; 7: 0.0001782; 8: 26499; 10: 4.72 | [10 empty] | Шнур асбестовый общего назначения ШАОН, диаметр 8-10 мм
| 01.7.11.07-0045 | Электроды сварочные Э42А, диаметр 5 мм |  |  | 4: т; 5: 0.00033; 7: 5.35e-05; 8: 10362; 10: 0.55 | [10 empty] | Электроды сварочные Э42А, диаметр 5 мм
| 01.7.15.03-0042 | Болты с гайками и шайбами строительные |  |  | 4: кг; 5: 8; 7: 1.296; 8: 9.04; 10: 11.72 | [10 empty] | Болты с гайками и шайбами строительные
| 01.7.19.04-0031 | Прокладки резиновые (пластина техническая прессованная) |  |  | 4: кг; 5: 9.91; 7: 1.6054; 8: 23.09; 10: 37.07 | [10 empty] | Прокладки резиновые (пластина техническая прессованная)
| 14.5.04.03-0002 | Мастика герметизирующая нетвердеющая из синтетического каучука, для заполнения и герметизации швов стеклянного ограждения теплиц |  |  | 4: т; 5: 0.00269; 7: 0.0004358; 8: 17183; 10: 7.49 | [10 empty] | Мастика герметизирующая нетвердеющая из синтетического каучука, для заполнения и герметизации швов стеклянного ограждения теплиц
| 1 | ОТ |  |  | 8: 802.33; 9: 1.2075; 10: 156.95 | [11 empty] | ОТ
| 2 | ЭМ |  |  | 8: 97.27; 9: 1.2075; 10: 19.03 | [11 empty] | ЭМ
| 3 | в т.ч. ОТм |  |  | 8: 8.03; 9: 1.2075; 10: 1.57 | [11 empty] | в т.ч. ОТм
| 4 | М |  |  | 8: 379.93; 10: 61.55 | [11 empty] | М
|  | ЗТ |  |  | 4: чел.-ч; 5: 91.8; 6: 1.2075; 7: 17.9575 | [12 empty] | ЗТ
|  | ЗТм |  |  | 4: чел.-ч; 5: 0.65; 6: 1.2075; 7: 0.12715 | [12 empty] | ЗТм
|  | Итого по расценке |  |  | 8: 1279.53; 10: 237.53 | [13 empty] | Итого по расценке
|  | ФОТ |  |  | 10: 158.52 | [12 empty] | ФОТ
| Пр/812-016.0-1 | НР Сантехнические работы - внутренние (трубопроводы, водопровод, канализация, отопление, газоснабжение, вентиляция и кондиционирование воздуха) |  |  | 4: %; 5: 121; 7: 121; 10: 191.81 | [12 empty] | НР Сантехнические работы - внутренние (трубопроводы, водопровод, канализация, отопление, газоснабжение, вентиляция и кондиционирование воздуха)
| Пр/774-016.0 | СП Сантехнические работы - внутренние (трубопроводы, водопровод, канализация, отопление, газоснабжение, вентиляция и кондиционирование воздуха) |  |  | 4: %; 5: 72; 7: 72; 10: 114.13 | [12 empty] | СП Сантехнические работы - внутренние (трубопроводы, водопровод, канализация, отопление, газоснабжение, вентиляция и кондиционирование воздуха)
|  | Всего по позиции |  |  | 10: 543.47 | [14 empty] | Всего по позиции
88 | Ранее демонтированный | Воздуховод прямоугольный из оц.стали 600х300 |  |  | 4: м; 5: 9; 6: 1; 7: 9 | [7 empty] | Воздуховод прямоугольный из оц.стали 600х300
|  | Всего по позиции |  |  | 10: 0 | [14 empty] | Всего по позиции
89 | ФЕР20-01-001-10 | Прокладка воздуховодов из листовой, оцинкованной стали и алюминия класса Н (нормальные) толщиной: 0,7 мм, периметром от 1100 до 1600 мм |  |  | 4: 100 м2; 5: 0.196; 6: 1; 7: 0.196 | [7 empty] | Прокладка воздуховодов из листовой, оцинкованной стали и алюминия класса Н (нормальные) толщиной: 0,7 мм, периметром от 1100 до 1600 мм
|  | Объем=((0,4+0,3)*2*14) / 100 | [19 empty] | Объем=((0,4+0,3)*2*14) / 100
| ОП п.1.20.19 | Индивидуальные испытания систем вентиляции и кондиционирования воздуха - 5% ОЗП=1,05; ЭМ=1,05 к расх.; ЗПМ=1,05; ТЗ=1,05; ТЗМ=1,05 | [20 empty] | Индивидуальные испытания систем вентиляции и кондиционирования воздуха - 5% ОЗП=1,05; ЭМ=1,05 к расх.; ЗПМ=1,05; ТЗ=1,05; ТЗМ=1,05
| Приказ от 07.07.2022 № 557/пр прил.8 табл.2 п.3 | Производство работ осуществляется на территории действующего предприятия с наличием в зоне производства работ одного или нескольких из перечисленных ниже факторов: - разветвленная сеть транспортных и инженерных коммуникаций; - стесненные условия для складирования материалов; - действующее технологическое оборудование; - движение технологического транспорта ОЗП=1,15; ЭМ=1,15 к расх.; ЗПМ=1,15; ТЗ=1,15; ТЗМ=1,15 | [20 empty] | Производство работ осуществляется на территории действующего предприятия с наличием в зоне производства работ одного или нескольких из перечисленных ниже факторов: - разветвленная сеть транспортных и инженерных коммуникаций; - стесненные условия для складирования материалов; - действующее технологическое оборудование; - движение технологического транспорта ОЗП=1,15; ЭМ=1,15 к расх.; ЗПМ=1,15; ТЗ=1,15; ТЗМ=1,15
| 1-3-2 | Затраты труда рабочих (ср 3,2) |  |  | чел.-ч | 122 | 1.2075 | 28.8737 | 8.74 |  | 252.36 | [12 empty] | Затраты труда рабочих (ср 3,2)
| 91.05.05-015 | Краны на автомобильном ходу, грузоподъемность 16 т |  |  | маш.час | 0.35 | 1.2075 | 0.082835 | 115.4 |  | 9.56 | [12 empty] | Краны на автомобильном ходу, грузоподъемность 16 т
| 91.06.03-055 | Лебедки электрические тяговым усилием 19,62 кН (2 т) |  |  | маш.час | 0.34 | 1.2075 | 0.080468 | 6.66 |  | 0.54 | [12 empty] | Лебедки электрические тяговым усилием 19,62 кН (2 т)
| 91.14.02-001 | Автомобили бортовые, грузоподъемность до 5 т |  |  | маш.час | 0.52 | 1.2075 | 0.12307 | 65.71 |  | 8.09 | [12 empty] | Автомобили бортовые, грузоподъемность до 5 т
| 91.17.04-233 | Установки для сварки ручной дуговой (постоянного тока) |  |  | маш.час | 1.33 | 1.2075 | 0.31477 | 8.1 |  | 2.55 | [12 empty] | Установки для сварки ручной дуговой (постоянного тока)
| 01.1.01.09-0026 | Шнур асбестовый общего назначения ШАОН, диаметр 8-10 мм |  |  | 4: т; 5: 0.00084; 7: 0.0001646; 8: 26499; 10: 4.36 | [10 empty] | Шнур асбестовый общего назначения ШАОН, диаметр 8-10 мм
| 01.7.11.07-0045 | Электроды сварочные Э42А, диаметр 5 мм |  |  | 4: т; 5: 0.00039; 7: 7.64e-05; 8: 10362; 10: 0.79 | [10 empty] | Электроды сварочные Э42А, диаметр 5 мм
| 01.7.15.03-0042 | Болты с гайками и шайбами строительные |  |  | 4: кг; 5: 11; 7: 2.156; 8: 9.04; 10: 19.49 | [10 empty] | Болты с гайками и шайбами строительные
| 01.7.19.04-0031 | Прокладки резиновые (пластина техническая прессованная) |  |  | 4: кг; 5: 7.58; 7: 1.4857; 8: 23.09; 10: 34.3 | [10 empty] | Прокладки резиновые (пластина техническая прессованная)
| 14.5.04.03-0002 | Мастика герметизирующая нетвердеющая из синтетического каучука, для заполнения и герметизации швов стеклянного ограждения теплиц |  |  | 4: т; 5: 0.00513; 7: 0.0010055; 8: 17183; 10: 17.28 | [10 empty] | Мастика герметизирующая нетвердеющая из синтетического каучука, для заполнения и герметизации швов стеклянного ограждения теплиц
| 1 | ОТ |  |  | 8: 1066.28; 9: 1.2075; 10: 252.36 | [11 empty] | ОТ
| 2 | ЭМ |  |  | 8: 87.59; 9: 1.2075; 10: 20.73 | [11 empty] | ЭМ
| 3 | в т.ч. ОТм |  |  | 8: 10.76; 9: 1.2075; 10: 2.55 | [11 empty] | в т.ч. ОТм
| 4 | М |  |  | 8: 388.91; 10: 76.23 | [11 empty] | М
|  | ЗТ |  |  | 4: чел.-ч; 5: 122; 6: 1.2075; 7: 28.8737 | [12 empty] | ЗТ
|  | ЗТм |  |  | 4: чел.-ч; 5: 0.87; 6: 1.2075; 7: 0.2059 | [12 empty] | ЗТм
|  | Итого по расценке |  |  | 8: 1542.78; 10: 349.32 | [13 empty] | Итого по расценке
|  | ФОТ |  |  | 10: 254.91 | [12 empty] | ФОТ
| Пр/812-016.0-1 | НР Сантехнические работы - внутренние (трубопроводы, водопровод, канализация, отопление, газоснабжение, вентиляция и кондиционирование воздуха) |  |  | 4: %; 5: 121; 7: 121; 10: 308.44 | [12 empty] | НР Сантехнические работы - внутренние (трубопроводы, водопровод, канализация, отопление, газоснабжение, вентиляция и кондиционирование воздуха)
| Пр/774-016.0 | СП Сантехнические работы - внутренние (трубопроводы, водопровод, канализация, отопление, газоснабжение, вентиляция и кондиционирование воздуха) |  |  | 4: %; 5: 72; 7: 72; 10: 183.54 | [12 empty] | СП Сантехнические работы - внутренние (трубопроводы, водопровод, канализация, отопление, газоснабжение, вентиляция и кондиционирование воздуха)
|  | Всего по позиции |  |  | 10: 841.3 | [14 empty] | Всего по позиции
90 | Ранее демонтированный | Воздуховод прямоугольный из оц.стали 400х300 |  |  | 4: м; 5: 14; 6: 1; 7: 14 | [7 empty] | Воздуховод прямоугольный из оц.стали 400х300
|  | Всего по позиции |  |  | 10: 0 | [14 empty] | Всего по позиции
91 | ФЕР20-01-001-10 | Прокладка воздуховодов из листовой, оцинкованной стали и алюминия класса Н (нормальные) толщиной: 0,7 мм, периметром от 1100 до 1600 мм |  |  | 4: 100 м2; 5: 0.055; 6: 1; 7: 0.055 | [7 empty] | Прокладка воздуховодов из листовой, оцинкованной стали и алюминия класса Н (нормальные) толщиной: 0,7 мм, периметром от 1100 до 1600 мм
|  | Объем=((0,3+0,25)*2*5) / 100 | [19 empty] | Объем=((0,3+0,25)*2*5) / 100
| ОП п.1.20.19 | Индивидуальные испытания систем вентиляции и кондиционирования воздуха - 5% ОЗП=1,05; ЭМ=1,05 к расх.; ЗПМ=1,05; ТЗ=1,05; ТЗМ=1,05 | [20 empty] | Индивидуальные испытания систем вентиляции и кондиционирования воздуха - 5% ОЗП=1,05; ЭМ=1,05 к расх.; ЗПМ=1,05; ТЗ=1,05; ТЗМ=1,05
| Приказ от 07.07.2022 № 557/пр прил.8 табл.2 п.3 | Производство работ осуществляется на территории действующего предприятия с наличием в зоне производства работ одного или нескольких из перечисленных ниже факторов: - разветвленная сеть транспортных и инженерных коммуникаций; - стесненные условия для складирования материалов; - действующее технологическое оборудование; - движение технологического транспорта ОЗП=1,15; ЭМ=1,15 к расх.; ЗПМ=1,15; ТЗ=1,15; ТЗМ=1,15 | [20 empty] | Производство работ осуществляется на территории действующего предприятия с наличием в зоне производства работ одного или нескольких из перечисленных ниже факторов: - разветвленная сеть транспортных и инженерных коммуникаций; - стесненные условия для складирования материалов; - действующее технологическое оборудование; - движение технологического транспорта ОЗП=1,15; ЭМ=1,15 к расх.; ЗПМ=1,15; ТЗ=1,15; ТЗМ=1,15
| 1-3-2 | Затраты труда рабочих (ср 3,2) |  |  | чел.-ч | 122 | 1.2075 | 8.1023 | 8.74 |  | 70.81 | [12 empty] | Затраты труда рабочих (ср 3,2)
| 91.05.05-015 | Краны на автомобильном ходу, грузоподъемность 16 т |  |  | маш.час | 0.35 | 1.2075 | 0.023244 | 115.4 |  | 2.68 | [12 empty] | Краны на автомобильном ходу, грузоподъемность 16 т
| 91.06.03-055 | Лебедки электрические тяговым усилием 19,62 кН (2 т) |  |  | маш.час | 0.34 | 1.2075 | 0.02258 | 6.66 |  | 0.15 | [12 empty] | Лебедки электрические тяговым усилием 19,62 кН (2 т)
| 91.14.02-001 | Автомобили бортовые, грузоподъемность до 5 т |  |  | маш.час | 0.52 | 1.2075 | 0.034535 | 65.71 |  | 2.27 | [12 empty] | Автомобили бортовые, грузоподъемность до 5 т
| 91.17.04-233 | Установки для сварки ручной дуговой (постоянного тока) |  |  | маш.час | 1.33 | 1.2075 | 0.088329 | 8.1 |  | 0.72 | [12 empty] | Установки для сварки ручной дуговой (постоянного тока)
| 01.1.01.09-0026 | Шнур асбестовый общего назначения ШАОН, диаметр 8-10 мм |  |  | 4: т; 5: 0.00084; 7: 4.62e-05; 8: 26499; 10: 1.22 | [10 empty] | Шнур асбестовый общего назначения ШАОН, диаметр 8-10 мм
| 01.7.11.07-0045 | Электроды сварочные Э42А, диаметр 5 мм |  |  | 4: т; 5: 0.00039; 7: 2.15e-05; 8: 10362; 10: 0.22 | [10 empty] | Электроды сварочные Э42А, диаметр 5 мм
| 01.7.15.03-0042 | Болты с гайками и шайбами строительные |  |  | 4: кг; 5: 11; 7: 0.605; 8: 9.04; 10: 5.47 | [10 empty] | Болты с гайками и шайбами строительные
| 01.7.19.04-0031 | Прокладки резиновые (пластина техническая прессованная) |  |  | 4: кг; 5: 7.58; 7: 0.4169; 8: 23.09; 10: 9.63 | [10 empty] | Прокладки резиновые (пластина техническая прессованная)
| 14.5.04.03-0002 | Мастика герметизирующая нетвердеющая из синтетического каучука, для заполнения и герметизации швов стеклянного ограждения теплиц |  |  | 4: т; 5: 0.00513; 7: 0.0002822; 8: 17183; 10: 4.85 | [10 empty] | Мастика герметизирующая нетвердеющая из синтетического каучука, для заполнения и герметизации швов стеклянного ограждения теплиц
| 1 | ОТ |  |  | 8: 1066.28; 9: 1.2075; 10: 70.81 | [11 empty] | ОТ
| 2 | ЭМ |  |  | 8: 87.59; 9: 1.2075; 10: 5.82 | [11 empty] | ЭМ
| 3 | в т.ч. ОТм |  |  | 8: 10.76; 9: 1.2075; 10: 0.71 | [11 empty] | в т.ч. ОТм
| 4 | М |  |  | 8: 388.91; 10: 21.39 | [11 empty] | М
|  | ЗТ |  |  | 4: чел.-ч; 5: 122; 6: 1.2075; 7: 8.1023 | [12 empty] | ЗТ
|  | ЗТм |  |  | 4: чел.-ч; 5: 0.87; 6: 1.2075; 7: 0.057779 | [12 empty] | ЗТм
|  | Итого по расценке |  |  | 8: 1542.78; 10: 98.02 | [13 empty] | Итого по расценке
|  | ФОТ |  |  | 10: 71.52 | [12 empty] | ФОТ
| Пр/812-016.0-1 | НР Сантехнические работы - внутренние (трубопроводы, водопровод, канализация, отопление, газоснабжение, вентиляция и кондиционирование воздуха) |  |  | 4: %; 5: 121; 7: 121; 10: 86.54 | [12 empty] | НР Сантехнические работы - внутренние (трубопроводы, водопровод, канализация, отопление, газоснабжение, вентиляция и кондиционирование воздуха)
| Пр/774-016.0 | СП Сантехнические работы - внутренние (трубопроводы, водопровод, канализация, отопление, газоснабжение, вентиляция и кондиционирование воздуха) |  |  | 4: %; 5: 72; 7: 72; 10: 51.49 | [12 empty] | СП Сантехнические работы - внутренние (трубопроводы, водопровод, канализация, отопление, газоснабжение, вентиляция и кондиционирование воздуха)
|  | Всего по позиции |  |  | 10: 236.05 | [14 empty] | Всего по позиции
92 | ФССЦ-19.1.01.03-0078 | Воздуховоды из оцинкованной стали толщиной: 0,7 мм, периметром от 1100 до 1600 мм//Воздуховод прямоугольный из оц.стали 300х250 |  |  | м2 | 5.5 | 1 | 5.5 | 104.33 |  | 573.82 | [9 empty] | Воздуховоды из оцинкованной стали толщиной: 0,7 мм, периметром от 1100 до 1600 мм//Воздуховод прямоугольный из оц.стали 300х250
|  | Всего по позиции |  |  | 10: 573.82 | [14 empty] | Всего по позиции
93 | ФЕР20-01-001-04 | Прокладка воздуховодов из листовой, оцинкованной стали и алюминия класса Н (нормальные) толщиной: 0,6 мм, диаметром до 250 мм |  |  | 4: 100 м2; 5: 0.13345; 6: 1; 7: 0.13345 | [7 empty] | Прокладка воздуховодов из листовой, оцинкованной стали и алюминия класса Н (нормальные) толщиной: 0,6 мм, диаметром до 250 мм
|  | Объем=(0,250*3,14*17) / 100 | [19 empty] | Объем=(0,250*3,14*17) / 100
| ОП п.1.20.19 | Индивидуальные испытания систем вентиляции и кондиционирования воздуха - 5% ОЗП=1,05; ЭМ=1,05 к расх.; ЗПМ=1,05; ТЗ=1,05; ТЗМ=1,05 | [20 empty] | Индивидуальные испытания систем вентиляции и кондиционирования воздуха - 5% ОЗП=1,05; ЭМ=1,05 к расх.; ЗПМ=1,05; ТЗ=1,05; ТЗМ=1,05
| Приказ от 07.07.2022 № 557/пр прил.8 табл.2 п.3 | Производство работ осуществляется на территории действующего предприятия с наличием в зоне производства работ одного или нескольких из перечисленных ниже факторов: - разветвленная сеть транспортных и инженерных коммуникаций; - стесненные условия для складирования материалов; - действующее технологическое оборудование; - движение технологического транспорта ОЗП=1,15; ЭМ=1,15 к расх.; ЗПМ=1,15; ТЗ=1,15; ТЗМ=1,15 | [20 empty] | Производство работ осуществляется на территории действующего предприятия с наличием в зоне производства работ одного или нескольких из перечисленных ниже факторов: - разветвленная сеть транспортных и инженерных коммуникаций; - стесненные условия для складирования материалов; - действующее технологическое оборудование; - движение технологического транспорта ОЗП=1,15; ЭМ=1,15 к расх.; ЗПМ=1,15; ТЗ=1,15; ТЗМ=1,15
| 1-3-2 | Затраты труда рабочих (средний разряд работы 3,2) |  |  | чел.-ч | 154 | 1.2075 | 24.8157 | 8.74 |  | 216.89 | [12 empty] | Затраты труда рабочих (средний разряд работы 3,2)
| 91.05.05-015 | Краны на автомобильном ходу, грузоподъемность 16 т |  |  | маш.час | 0.48 | 1.2075 | 0.077348 | 115.4 |  | 8.93 | [12 empty] | Краны на автомобильном ходу, грузоподъемность 16 т
| 91.06.03-055 | Лебедки электрические тяговым усилием 19,62 кН (2 т) |  |  | маш.час | 0.34 | 1.2075 | 0.054788 | 6.66 |  | 0.36 | [12 empty] | Лебедки электрические тяговым усилием 19,62 кН (2 т)
| 91.14.02-001 | Автомобили бортовые, грузоподъемность до 5 т |  |  | маш.час | 0.73 | 1.2075 | 0.11763 | 65.71 |  | 7.73 | [12 empty] | Автомобили бортовые, грузоподъемность до 5 т
| 91.17.04-233 | Установки для сварки ручной дуговой (постоянного тока) |  |  | маш.час | 1.54 | 1.2075 | 0.24816 | 8.1 |  | 2.01 | [12 empty] | Установки для сварки ручной дуговой (постоянного тока)
| 01.1.01.09-0026 | Шнур асбестовый общего назначения ШАОН, диаметр 8-10 мм |  |  | 4: т; 5: 0.00089; 7: 0.0001188; 8: 26499; 10: 3.15 | [10 empty] | Шнур асбестовый общего назначения ШАОН, диаметр 8-10 мм
| 01.7.11.07-0045 | Электроды сварочные Э42А, диаметр 5 мм |  |  | 4: т; 5: 0.00045; 7: 6.01e-05; 8: 10362; 10: 0.62 | [10 empty] | Электроды сварочные Э42А, диаметр 5 мм
| 01.7.15.03-0042 | Болты с гайками и шайбами строительные |  |  | 4: кг; 5: 15; 7: 2.0017; 8: 9.04; 10: 18.1 | [10 empty] | Болты с гайками и шайбами строительные
| 01.7.19.04-0031 | Прокладки резиновые (пластина техническая прессованная) |  |  | 4: кг; 5: 8; 7: 1.0676; 8: 23.09; 10: 24.65 | [10 empty] | Прокладки резиновые (пластина техническая прессованная)
| 14.5.04.03-0002 | Мастика герметизирующая нетвердеющая из синтетического каучука, для заполнения и герметизации швов стеклянного ограждения теплиц |  |  | 4: т; 5: 0.00501; 7: 0.0006686; 8: 17183; 10: 11.49 | [10 empty] | Мастика герметизирующая нетвердеющая из синтетического каучука, для заполнения и герметизации швов стеклянного ограждения теплиц
| 1 | ОТ |  |  | 8: 1345.96; 9: 1.2075; 10: 216.89 | [11 empty] | ОТ
| 2 | ЭМ |  |  | 8: 118.09; 9: 1.2075; 10: 19.03 | [11 empty] | ЭМ
| 3 | в т.ч. ОТм |  |  | 8: 14.95; 9: 1.2075; 10: 2.41 | [11 empty] | в т.ч. ОТм
| 4 | М |  |  | 8: 434.65; 10: 58 | [11 empty] | М
|  | ЗТ |  |  | 4: чел.-ч; 5: 154; 6: 1.2075; 7: 24.8157 | [12 empty] | ЗТ
|  | ЗТм |  |  | 4: чел.-ч; 5: 1.21; 6: 1.2075; 7: 0.19498 | [12 empty] | ЗТм
|  | Итого по расценке |  |  | 8: 1898.7; 10: 293.92 | [13 empty] | Итого по расценке
|  | ФОТ |  |  | 10: 219.3 | [12 empty] | ФОТ
| Пр/812-016.0-1 | НР Сантехнические работы - внутренние (трубопроводы, водопровод, канализация, отопление, газоснабжение, вентиляция и кондиционирование воздуха) |  |  | 4: %; 5: 121; 7: 121; 10: 265.35 | [12 empty] | НР Сантехнические работы - внутренние (трубопроводы, водопровод, канализация, отопление, газоснабжение, вентиляция и кондиционирование воздуха)
| Пр/774-016.0 | СП Сантехнические работы - внутренние (трубопроводы, водопровод, канализация, отопление, газоснабжение, вентиляция и кондиционирование воздуха) |  |  | 4: %; 5: 72; 7: 72; 10: 157.9 | [12 empty] | СП Сантехнические работы - внутренние (трубопроводы, водопровод, канализация, отопление, газоснабжение, вентиляция и кондиционирование воздуха)
|  | Всего по позиции |  |  | 10: 717.17 | [14 empty] | Всего по позиции
94 | Ранее демонтированный | Воздуховод круглый из оц.стали Ø250мм |  |  | 4: м; 5: 11; 6: 1; 7: 11 | [7 empty] | Воздуховод круглый из оц.стали Ø250мм
|  | Всего по позиции |  |  | 10: 0 | [14 empty] | Всего по позиции
95 | ФССЦ-19.1.01.02-0004 | Воздуховоды из листовой стали, толщиной 0,6 мм, диаметр до 250 мм |  |  | м2 | 4.71 | 1 | 4.71 | 74.69 |  | 351.79 | [9 empty] | Воздуховоды из листовой стали, толщиной 0,6 мм, диаметр до 250 мм
|  | Объем=0,25*3,14*(17-11) | [19 empty] | Объем=0,25*3,14*(17-11)
|  | Всего по позиции |  |  | 10: 351.79 | [14 empty] | Всего по позиции
96 | ФЕР20-01-001-01 | Прокладка воздуховодов из листовой, оцинкованной стали и алюминия класса Н (нормальные) толщиной: 0,5 мм, диаметром до 200 мм |  |  | 4: 100 м2; 5: 0.13816; 6: 1; 7: 0.13816 | [7 empty] | Прокладка воздуховодов из листовой, оцинкованной стали и алюминия класса Н (нормальные) толщиной: 0,5 мм, диаметром до 200 мм
|  | Объем=(0,200*3,14*22) / 100 | [19 empty] | Объем=(0,200*3,14*22) / 100
| ОП п.1.20.19 | Индивидуальные испытания систем вентиляции и кондиционирования воздуха - 5% ОЗП=1,05; ЭМ=1,05 к расх.; ЗПМ=1,05; ТЗ=1,05; ТЗМ=1,05 | [20 empty] | Индивидуальные испытания систем вентиляции и кондиционирования воздуха - 5% ОЗП=1,05; ЭМ=1,05 к расх.; ЗПМ=1,05; ТЗ=1,05; ТЗМ=1,05
| Приказ от 07.07.2022 № 557/пр прил.8 табл.2 п.3 | Производство работ осуществляется на территории действующего предприятия с наличием в зоне производства работ одного или нескольких из перечисленных ниже факторов: - разветвленная сеть транспортных и инженерных коммуникаций; - стесненные условия для складирования материалов; - действующее технологическое оборудование; - движение технологического транспорта ОЗП=1,15; ЭМ=1,15 к расх.; ЗПМ=1,15; ТЗ=1,15; ТЗМ=1,15 | [20 empty] | Производство работ осуществляется на территории действующего предприятия с наличием в зоне производства работ одного или нескольких из перечисленных ниже факторов: - разветвленная сеть транспортных и инженерных коммуникаций; - стесненные условия для складирования материалов; - действующее технологическое оборудование; - движение технологического транспорта ОЗП=1,15; ЭМ=1,15 к расх.; ЗПМ=1,15; ТЗ=1,15; ТЗМ=1,15
| 1-3-2 | Затраты труда рабочих (средний разряд работы 3,2) |  |  | чел.-ч | 154 | 1.2075 | 25.6915 | 8.74 |  | 224.54 | [12 empty] | Затраты труда рабочих (средний разряд работы 3,2)
| 91.05.05-015 | Краны на автомобильном ходу, грузоподъемность 16 т |  |  | маш.час | 0.48 | 1.2075 | 0.080077 | 115.4 |  | 9.24 | [12 empty] | Краны на автомобильном ходу, грузоподъемность 16 т
| 91.06.03-055 | Лебедки электрические тяговым усилием 19,62 кН (2 т) |  |  | маш.час | 0.34 | 1.2075 | 0.056722 | 6.66 |  | 0.38 | [12 empty] | Лебедки электрические тяговым усилием 19,62 кН (2 т)
| 91.14.02-001 | Автомобили бортовые, грузоподъемность до 5 т |  |  | маш.час | 0.72 | 1.2075 | 0.12012 | 65.71 |  | 7.89 | [12 empty] | Автомобили бортовые, грузоподъемность до 5 т
| 91.17.04-233 | Установки для сварки ручной дуговой (постоянного тока) |  |  | маш.час | 1.54 | 1.2075 | 0.25692 | 8.1 |  | 2.08 | [12 empty] | Установки для сварки ручной дуговой (постоянного тока)
| 01.1.01.09-0026 | Шнур асбестовый общего назначения ШАОН, диаметр 8-10 мм |  |  | 4: т; 5: 0.00089; 7: 0.000123; 8: 26499; 10: 3.26 | [10 empty] | Шнур асбестовый общего назначения ШАОН, диаметр 8-10 мм
| 01.7.11.07-0045 | Электроды сварочные Э42А, диаметр 5 мм |  |  | 4: т; 5: 0.00045; 7: 6.22e-05; 8: 10362; 10: 0.64 | [10 empty] | Электроды сварочные Э42А, диаметр 5 мм
| 01.7.15.03-0042 | Болты с гайками и шайбами строительные |  |  | 4: кг; 5: 15; 7: 2.0724; 8: 9.04; 10: 18.73 | [10 empty] | Болты с гайками и шайбами строительные
| 01.7.19.04-0031 | Прокладки резиновые (пластина техническая прессованная) |  |  | 4: кг; 5: 8; 7: 1.1053; 8: 23.09; 10: 25.52 | [10 empty] | Прокладки резиновые (пластина техническая прессованная)
| 14.5.04.03-0002 | Мастика герметизирующая нетвердеющая из синтетического каучука, для заполнения и герметизации швов стеклянного ограждения теплиц |  |  | 4: т; 5: 0.00501; 7: 0.0006922; 8: 17183; 10: 11.89 | [10 empty] | Мастика герметизирующая нетвердеющая из синтетического каучука, для заполнения и герметизации швов стеклянного ограждения теплиц
| 1 | ОТ |  |  | 8: 1345.96; 9: 1.2075; 10: 224.54 | [11 empty] | ОТ
| 2 | ЭМ |  |  | 8: 117.43; 9: 1.2075; 10: 19.59 | [11 empty] | ЭМ
| 3 | в т.ч. ОТм |  |  | 8: 14.83; 9: 1.2075; 10: 2.47 | [11 empty] | в т.ч. ОТм
| 4 | М |  |  | 8: 434.65; 10: 60.05 | [11 empty] | М
|  | ЗТ |  |  | 4: чел.-ч; 5: 154; 6: 1.2075; 7: 25.6915 | [12 empty] | ЗТ
|  | ЗТм |  |  | 4: чел.-ч; 5: 1.2; 6: 1.2075; 7: 0.20019 | [12 empty] | ЗТм
|  | Итого по расценке |  |  | 8: 1898.04; 10: 304.18 | [13 empty] | Итого по расценке
|  | ФОТ |  |  | 10: 227.01 | [12 empty] | ФОТ
| Пр/812-016.0-1 | НР Сантехнические работы - внутренние (трубопроводы, водопровод, канализация, отопление, газоснабжение, вентиляция и кондиционирование воздуха) |  |  | 4: %; 5: 121; 7: 121; 10: 274.68 | [12 empty] | НР Сантехнические работы - внутренние (трубопроводы, водопровод, канализация, отопление, газоснабжение, вентиляция и кондиционирование воздуха)
| Пр/774-016.0 | СП Сантехнические работы - внутренние (трубопроводы, водопровод, канализация, отопление, газоснабжение, вентиляция и кондиционирование воздуха) |  |  | 4: %; 5: 72; 7: 72; 10: 163.45 | [12 empty] | СП Сантехнические работы - внутренние (трубопроводы, водопровод, канализация, отопление, газоснабжение, вентиляция и кондиционирование воздуха)
|  | Всего по позиции |  |  | 10: 742.31 | [14 empty] | Всего по позиции
97 | Ранее демонтированный | Воздуховод круглый из оц.стали Ø200мм |  |  | 4: м; 5: 22; 6: 1; 7: 22 | [7 empty] | Воздуховод круглый из оц.стали Ø200мм
|  | Всего по позиции |  |  | 10: 0 | [14 empty] | Всего по позиции
98 | ФЕР20-01-001-01 | Прокладка воздуховодов из листовой, оцинкованной стали и алюминия класса Н (нормальные) толщиной: 0,5 мм, диаметром до 200 мм |  |  | 4: 100 м2; 5: 0.00785; 6: 1; 7: 0.00785 | [7 empty] | Прокладка воздуховодов из листовой, оцинкованной стали и алюминия класса Н (нормальные) толщиной: 0,5 мм, диаметром до 200 мм
|  | Объем=(0,125*3,14*2) / 100 | [19 empty] | Объем=(0,125*3,14*2) / 100
| ОП п.1.20.19 | Индивидуальные испытания систем вентиляции и кондиционирования воздуха - 5% ОЗП=1,05; ЭМ=1,05 к расх.; ЗПМ=1,05; ТЗ=1,05; ТЗМ=1,05 | [20 empty] | Индивидуальные испытания систем вентиляции и кондиционирования воздуха - 5% ОЗП=1,05; ЭМ=1,05 к расх.; ЗПМ=1,05; ТЗ=1,05; ТЗМ=1,05
| Приказ от 07.07.2022 № 557/пр прил.8 табл.2 п.3 | Производство работ осуществляется на территории действующего предприятия с наличием в зоне производства работ одного или нескольких из перечисленных ниже факторов: - разветвленная сеть транспортных и инженерных коммуникаций; - стесненные условия для складирования материалов; - действующее технологическое оборудование; - движение технологического транспорта ОЗП=1,15; ЭМ=1,15 к расх.; ЗПМ=1,15; ТЗ=1,15; ТЗМ=1,15 | [20 empty] | Производство работ осуществляется на территории действующего предприятия с наличием в зоне производства работ одного или нескольких из перечисленных ниже факторов: - разветвленная сеть транспортных и инженерных коммуникаций; - стесненные условия для складирования материалов; - действующее технологическое оборудование; - движение технологического транспорта ОЗП=1,15; ЭМ=1,15 к расх.; ЗПМ=1,15; ТЗ=1,15; ТЗМ=1,15
| 1-3-2 | Затраты труда рабочих (средний разряд работы 3,2) |  |  | чел.-ч | 154 | 1.2075 | 1.4597 | 8.74 |  | 12.76 | [12 empty] | Затраты труда рабочих (средний разряд работы 3,2)
| 91.05.05-015 | Краны на автомобильном ходу, грузоподъемность 16 т |  |  | маш.час | 0.48 | 1.2075 | 0.0045499 | 115.4 |  | 0.53 | [12 empty] | Краны на автомобильном ходу, грузоподъемность 16 т
| 91.06.03-055 | Лебедки электрические тяговым усилием 19,62 кН (2 т) |  |  | маш.час | 0.34 | 1.2075 | 0.0032228 | 6.66 |  | 0.02 | [12 empty] | Лебедки электрические тяговым усилием 19,62 кН (2 т)
| 91.14.02-001 | Автомобили бортовые, грузоподъемность до 5 т |  |  | маш.час | 0.72 | 1.2075 | 0.0068248 | 65.71 |  | 0.45 | [12 empty] | Автомобили бортовые, грузоподъемность до 5 т
| 91.17.04-233 | Установки для сварки ручной дуговой (постоянного тока) |  |  | маш.час | 1.54 | 1.2075 | 0.014597 | 8.1 |  | 0.12 | [12 empty] | Установки для сварки ручной дуговой (постоянного тока)
| 01.1.01.09-0026 | Шнур асбестовый общего назначения ШАОН, диаметр 8-10 мм |  |  | 4: т; 5: 0.00089; 7: 7e-06; 8: 26499; 10: 0.19 | [10 empty] | Шнур асбестовый общего назначения ШАОН, диаметр 8-10 мм
| 01.7.11.07-0045 | Электроды сварочные Э42А, диаметр 5 мм |  |  | 4: т; 5: 0.00045; 7: 3.5e-06; 8: 10362; 10: 0.04 | [10 empty] | Электроды сварочные Э42А, диаметр 5 мм
| 01.7.15.03-0042 | Болты с гайками и шайбами строительные |  |  | 4: кг; 5: 15; 7: 0.11775; 8: 9.04; 10: 1.06 | [10 empty] | Болты с гайками и шайбами строительные
| 01.7.19.04-0031 | Прокладки резиновые (пластина техническая прессованная) |  |  | 4: кг; 5: 8; 7: 0.0628; 8: 23.09; 10: 1.45 | [10 empty] | Прокладки резиновые (пластина техническая прессованная)
| 14.5.04.03-0002 | Мастика герметизирующая нетвердеющая из синтетического каучука, для заполнения и герметизации швов стеклянного ограждения теплиц |  |  | 4: т; 5: 0.00501; 7: 3.93e-05; 8: 17183; 10: 0.68 | [10 empty] | Мастика герметизирующая нетвердеющая из синтетического каучука, для заполнения и герметизации швов стеклянного ограждения теплиц
| 1 | ОТ |  |  | 8: 1345.96; 9: 1.2075; 10: 12.76 | [11 empty] | ОТ
| 2 | ЭМ |  |  | 8: 117.43; 9: 1.2075; 10: 1.11 | [11 empty] | ЭМ
| 3 | в т.ч. ОТм |  |  | 8: 14.83; 9: 1.2075; 10: 0.14 | [11 empty] | в т.ч. ОТм
| 4 | М |  |  | 8: 434.65; 10: 3.41 | [11 empty] | М
|  | ЗТ |  |  | 4: чел.-ч; 5: 154; 6: 1.2075; 7: 1.4597 | [12 empty] | ЗТ
|  | ЗТм |  |  | 4: чел.-ч; 5: 1.2; 6: 1.2075; 7: 0.011375 | [12 empty] | ЗТм
|  | Итого по расценке |  |  | 8: 1898.04; 10: 17.28 | [13 empty] | Итого по расценке
|  | ФОТ |  |  | 10: 12.9 | [12 empty] | ФОТ
| Пр/812-016.0-1 | НР Сантехнические работы - внутренние (трубопроводы, водопровод, канализация, отопление, газоснабжение, вентиляция и кондиционирование воздуха) |  |  | 4: %; 5: 121; 7: 121; 10: 15.61 | [12 empty] | НР Сантехнические работы - внутренние (трубопроводы, водопровод, канализация, отопление, газоснабжение, вентиляция и кондиционирование воздуха)
| Пр/774-016.0 | СП Сантехнические работы - внутренние (трубопроводы, водопровод, канализация, отопление, газоснабжение, вентиляция и кондиционирование воздуха) |  |  | 4: %; 5: 72; 7: 72; 10: 9.29 | [12 empty] | СП Сантехнические работы - внутренние (трубопроводы, водопровод, канализация, отопление, газоснабжение, вентиляция и кондиционирование воздуха)
|  | Всего по позиции |  |  | 10: 42.18 | [14 empty] | Всего по позиции
99 | Ранее демонтированный | Воздуховод круглый из оц.стали Ø125мм |  |  | 4: м; 5: 2; 6: 1; 7: 2 | [7 empty] | Воздуховод круглый из оц.стали Ø125мм
|  | Всего по позиции |  |  | 10: 0 | [14 empty] | Всего по позиции
100 | ФЕР20-01-001-01 | Прокладка воздуховодов из листовой, оцинкованной стали и алюминия класса Н (нормальные) толщиной: 0,5 мм, диаметром до 200 мм |  |  | 4: 100 м2; 5: 0.041605; 6: 1; 7: 0.041605 | [7 empty] | Прокладка воздуховодов из листовой, оцинкованной стали и алюминия класса Н (нормальные) толщиной: 0,5 мм, диаметром до 200 мм
|  | Объем=(0,200*3,14*6+0,125*3,14*1) / 100 | [19 empty] | Объем=(0,200*3,14*6+0,125*3,14*1) / 100
| ОП п.1.20.19 | Индивидуальные испытания систем вентиляции и кондиционирования воздуха - 5% ОЗП=1,05; ЭМ=1,05 к расх.; ЗПМ=1,05; ТЗ=1,05; ТЗМ=1,05 | [20 empty] | Индивидуальные испытания систем вентиляции и кондиционирования воздуха - 5% ОЗП=1,05; ЭМ=1,05 к расх.; ЗПМ=1,05; ТЗ=1,05; ТЗМ=1,05
| Приказ от 07.07.2022 № 557/пр прил.8 табл.2 п.3 | Производство работ осуществляется на территории действующего предприятия с наличием в зоне производства работ одного или нескольких из перечисленных ниже факторов: - разветвленная сеть транспортных и инженерных коммуникаций; - стесненные условия для складирования материалов; - действующее технологическое оборудование; - движение технологического транспорта ОЗП=1,15; ЭМ=1,15 к расх.; ЗПМ=1,15; ТЗ=1,15; ТЗМ=1,15 | [20 empty] | Производство работ осуществляется на территории действующего предприятия с наличием в зоне производства работ одного или нескольких из перечисленных ниже факторов: - разветвленная сеть транспортных и инженерных коммуникаций; - стесненные условия для складирования материалов; - действующее технологическое оборудование; - движение технологического транспорта ОЗП=1,15; ЭМ=1,15 к расх.; ЗПМ=1,15; ТЗ=1,15; ТЗМ=1,15
| 1-3-2 | Затраты труда рабочих (ср 3,2) |  |  | чел.-ч | 154 | 1.2075 | 7.7367 | 8.74 |  | 67.62 | [12 empty] | Затраты труда рабочих (ср 3,2)
| 91.05.05-015 | Краны на автомобильном ходу, грузоподъемность 16 т |  |  | маш.час | 0.48 | 1.2075 | 0.024114 | 115.4 |  | 2.78 | [12 empty] | Краны на автомобильном ходу, грузоподъемность 16 т
| 91.06.03-055 | Лебедки электрические тяговым усилием 19,62 кН (2 т) |  |  | маш.час | 0.34 | 1.2075 | 0.017081 | 6.66 |  | 0.11 | [12 empty] | Лебедки электрические тяговым усилием 19,62 кН (2 т)
| 91.14.02-001 | Автомобили бортовые, грузоподъемность до 5 т |  |  | маш.час | 0.72 | 1.2075 | 0.036171 | 65.71 |  | 2.38 | [12 empty] | Автомобили бортовые, грузоподъемность до 5 т
| 91.17.04-233 | Установки для сварки ручной дуговой (постоянного тока) |  |  | маш.час | 1.54 | 1.2075 | 0.077367 | 8.1 |  | 0.63 | [12 empty] | Установки для сварки ручной дуговой (постоянного тока)
| 01.1.01.09-0026 | Шнур асбестовый общего назначения ШАОН, диаметр 8-10 мм |  |  | 4: т; 5: 0.00089; 7: 3.7e-05; 8: 26499; 10: 0.98 | [10 empty] | Шнур асбестовый общего назначения ШАОН, диаметр 8-10 мм
| 01.7.11.07-0045 | Электроды сварочные Э42А, диаметр 5 мм |  |  | 4: т; 5: 0.00045; 7: 1.87e-05; 8: 10362; 10: 0.19 | [10 empty] | Электроды сварочные Э42А, диаметр 5 мм
| 01.7.15.03-0042 | Болты с гайками и шайбами строительные |  |  | 4: кг; 5: 15; 7: 0.62408; 8: 9.04; 10: 5.64 | [10 empty] | Болты с гайками и шайбами строительные
| 01.7.19.04-0031 | Прокладки резиновые (пластина техническая прессованная) |  |  | 4: кг; 5: 8; 7: 0.33284; 8: 23.09; 10: 7.69 | [10 empty] | Прокладки резиновые (пластина техническая прессованная)
| 14.5.04.03-0002 | Мастика герметизирующая нетвердеющая из синтетического каучука, для заполнения и герметизации швов стеклянного ограждения теплиц |  |  | 4: т; 5: 0.00501; 7: 0.0002084; 8: 17183; 10: 3.58 | [10 empty] | Мастика герметизирующая нетвердеющая из синтетического каучука, для заполнения и герметизации швов стеклянного ограждения теплиц
| 1 | ОТ |  |  | 8: 1345.96; 9: 1.2075; 10: 67.62 | [11 empty] | ОТ
| 2 | ЭМ |  |  | 8: 117.43; 9: 1.2075; 10: 5.9 | [11 empty] | ЭМ
| 3 | в т.ч. ОТм |  |  | 8: 14.83; 9: 1.2075; 10: 0.75 | [11 empty] | в т.ч. ОТм
| 4 | М |  |  | 8: 434.65; 10: 18.08 | [11 empty] | М
|  | ЗТ |  |  | 4: чел.-ч; 5: 154; 6: 1.2075; 7: 7.7367 | [12 empty] | ЗТ
|  | ЗТм |  |  | 4: чел.-ч; 5: 1.2; 6: 1.2075; 7: 0.060286 | [12 empty] | ЗТм
|  | Итого по расценке |  |  | 8: 1898.04; 10: 91.6 | [13 empty] | Итого по расценке
|  | ФОТ |  |  | 10: 68.37 | [12 empty] | ФОТ
| Пр/812-016.0-1 | НР Сантехнические работы - внутренние (трубопроводы, водопровод, канализация, отопление, газоснабжение, вентиляция и кондиционирование воздуха) |  |  | 4: %; 5: 121; 7: 121; 10: 82.73 | [12 empty] | НР Сантехнические работы - внутренние (трубопроводы, водопровод, канализация, отопление, газоснабжение, вентиляция и кондиционирование воздуха)
| Пр/774-016.0 | СП Сантехнические работы - внутренние (трубопроводы, водопровод, канализация, отопление, газоснабжение, вентиляция и кондиционирование воздуха) |  |  | 4: %; 5: 72; 7: 72; 10: 49.23 | [12 empty] | СП Сантехнические работы - внутренние (трубопроводы, водопровод, канализация, отопление, газоснабжение, вентиляция и кондиционирование воздуха)
|  | Всего по позиции |  |  | 10: 223.56 | [14 empty] | Всего по позиции
101 | ФССЦ-19.1.01.01-0019 | Воздуховоды полужесткие гофрированные из алюминия, толщина 0,12-0,15 мм, диаметр 200 мм//Вохдуховод гибкий Ø200 |  |  | м2 | 3.768 | 1 | 3.768 | 84.01 |  | 316.55 | [9 empty] | Воздуховоды полужесткие гофрированные из алюминия, толщина 0,12-0,15 мм, диаметр 200 мм//Вохдуховод гибкий Ø200
|  | Объем=0,200*3,14*6 | [19 empty] | Объем=0,200*3,14*6
|  | Всего по позиции |  |  | 10: 316.55 | [14 empty] | Всего по позиции
102 | ФССЦ-19.1.01.01-0014 | Воздуховоды полужесткие гофрированные из алюминия, толщина 0,12-0,15 мм, диаметр 125 мм//Вохдуховод гибкий Ø125 |  |  | м2 | 0.3925 | 1 | 0.3925 | 53.46 |  | 20.98 | [9 empty] | Воздуховоды полужесткие гофрированные из алюминия, толщина 0,12-0,15 мм, диаметр 125 мм//Вохдуховод гибкий Ø125
|  | Объем=0,125*3,14*1 | [19 empty] | Объем=0,125*3,14*1
|  | Всего по позиции |  |  | 10: 20.98 | [14 empty] | Всего по позиции
103 | ФССЦ-19.1.01.11-0001 | Крепления для воздуховодов оцинкованные (подвески СТД, подвески регулируемые СТД, тяги, хомуты, кронштейны, траверсы, ленты, шпильки, профили) |  |  | т | 0.014 | 1 | 0.014 | 12676.79 |  | 177.48 | [9 empty] | Крепления для воздуховодов оцинкованные (подвески СТД, подвески регулируемые СТД, тяги, хомуты, кронштейны, траверсы, ленты, шпильки, профили)
|  | Объем=14/1000 | [19 empty] | Объем=14/1000
|  | Всего по позиции |  |  | 10: 177.48 | [14 empty] | Всего по позиции
104 | Ранее демонтированный | Регулятор расхода воздуха прямоугольного сечения АВК 400х300 | [18 empty] | Регулятор расхода воздуха прямоугольного сечения АВК 400х300 | bar: 4 to 7
|  | Всего по позиции |  |  | 10: 0 | [14 empty] | Всего по позиции
105 | Ранее демонтированный | Регулятор расхода воздуха круглого сечения КВК-250 | [18 empty] | Регулятор расхода воздуха круглого сечения КВК-250 | bar: 4 to 7
|  | Всего по позиции |  |  | 10: 0 | [14 empty] | Всего по позиции
106 | Ранее демонтированный | Регулятор расхода воздуха круглого сечения КВК-200 | [18 empty] | Регулятор расхода воздуха круглого сечения КВК-200 | bar: 4 to 7
|  | Всего по позиции |  |  | 10: 0 | [14 empty] | Всего по позиции
107 | Прайс | Регулятор расхода воздуха круглого сечения КВК-200 |  |  | шт | 6 | 1 | 6 | 209.23 |  | 1255.38 | [9 empty] | Регулятор расхода воздуха круглого сечения КВК-200
|  | Объем=7-1 | [19 empty] | Объем=7-1
|  | Цена=2720/13 | [29 empty] | Цена=2720/13
|  | Всего по позиции |  |  | 10: 1255.38 | [14 empty] | Всего по позиции
108 | ФЕР20-02-001-01 | Установка воздухораспределителей, предназначенных для подачи воздуха: в рабочую зону, массой до 20 кг |  |  | 4: шт; 5: 14; 6: 1; 7: 14 | [7 empty] | Установка воздухораспределителей, предназначенных для подачи воздуха: в рабочую зону, массой до 20 кг
|  | Объем=6+6+2 | [19 empty] | Объем=6+6+2
| ОП п.1.20.19 | Индивидуальные испытания систем вентиляции и кондиционирования воздуха - 5% ОЗП=1,05; ЭМ=1,05 к расх.; ЗПМ=1,05; ТЗ=1,05; ТЗМ=1,05 | [20 empty] | Индивидуальные испытания систем вентиляции и кондиционирования воздуха - 5% ОЗП=1,05; ЭМ=1,05 к расх.; ЗПМ=1,05; ТЗ=1,05; ТЗМ=1,05
| Приказ от 07.07.2022 № 557/пр прил.8 табл.2 п.3 | Производство работ осуществляется на территории действующего предприятия с наличием в зоне производства работ одного или нескольких из перечисленных ниже факторов: - разветвленная сеть транспортных и инженерных коммуникаций; - стесненные условия для складирования материалов; - действующее технологическое оборудование; - движение технологического транспорта ОЗП=1,15; ЭМ=1,15 к расх.; ЗПМ=1,15; ТЗ=1,15; ТЗМ=1,15 | [20 empty] | Производство работ осуществляется на территории действующего предприятия с наличием в зоне производства работ одного или нескольких из перечисленных ниже факторов: - разветвленная сеть транспортных и инженерных коммуникаций; - стесненные условия для складирования материалов; - действующее технологическое оборудование; - движение технологического транспорта ОЗП=1,15; ЭМ=1,15 к расх.; ЗПМ=1,15; ТЗ=1,15; ТЗМ=1,15
| 1-3-3 | Затраты труда рабочих (ср 3,3) |  |  | чел.-ч | 1.22 | 1.2075 | 20.6241 | 8.86 |  | 182.73 | [12 empty] | Затраты труда рабочих (ср 3,3)
| 91.06.03-047 | Лебедки ручные и рычажные тяговым усилием 31,39 кН (3,2 т) |  |  | маш.час | 0.31 | 1.2075 | 5.2405 | 3.12 |  | 16.35 | [12 empty] | Лебедки ручные и рычажные тяговым усилием 31,39 кН (3,2 т)
| 91.06.03-055 | Лебедки электрические тяговым усилием 19,62 кН (2 т) |  |  | маш.час | 0.04 | 1.2075 | 0.6762 | 6.66 |  | 4.5 | [12 empty] | Лебедки электрические тяговым усилием 19,62 кН (2 т)
| 91.14.02-001 | Автомобили бортовые, грузоподъемность до 5 т |  |  | маш.час | 0.01 | 1.2075 | 0.16905 | 65.71 |  | 11.11 | [12 empty] | Автомобили бортовые, грузоподъемность до 5 т
| 91.17.04-233 | Установки для сварки ручной дуговой (постоянного тока) |  |  | маш.час | 0.2 | 1.2075 | 3.381 | 8.1 |  | 27.39 | [12 empty] | Установки для сварки ручной дуговой (постоянного тока)
| 01.7.11.07-0045 | Электроды сварочные Э42А, диаметр 5 мм |  |  | 4: т; 5: 0.0002; 7: 0.0028; 8: 10362; 10: 29.01 | [10 empty] | Электроды сварочные Э42А, диаметр 5 мм
| 01.7.15.03-0042 | Болты с гайками и шайбами строительные |  |  | 4: кг; 5: 0.14; 7: 1.96; 8: 9.04; 10: 17.72 | [10 empty] | Болты с гайками и шайбами строительные
| 01.7.19.04-0031 | Прокладки резиновые (пластина техническая прессованная) |  |  | 4: кг; 5: 0.16; 7: 2.24; 8: 23.09; 10: 51.72 | [10 empty] | Прокладки резиновые (пластина техническая прессованная)
| 1 | ОТ |  |  | 8: 10.81; 9: 1.2075; 10: 182.74 | [11 empty] | ОТ
| 2 | ЭМ |  |  | 8: 3.52; 9: 1.2075; 10: 59.51 | [11 empty] | ЭМ
| 3 | в т.ч. ОТм |  |  | 8: 0.12; 9: 1.2075; 10: 2.03 | [11 empty] | в т.ч. ОТм
| 4 | М |  |  | 8: 7.03; 10: 98.42 | [11 empty] | М
|  | ЗТ |  |  | 4: чел.-ч; 5: 1.22; 6: 1.2075; 7: 20.6241 | [12 empty] | ЗТ
|  | ЗТм |  |  | 4: чел.-ч; 5: 0.01; 6: 1.2075; 7: 0.16905 | [12 empty] | ЗТм
|  | Итого по расценке |  |  | 8: 21.36; 10: 340.67 | [13 empty] | Итого по расценке
|  | ФОТ |  |  | 10: 184.77 | [12 empty] | ФОТ
| Пр/812-016.0-1 | НР Сантехнические работы - внутренние (трубопроводы, водопровод, канализация, отопление, газоснабжение, вентиляция и кондиционирование воздуха) |  |  | 4: %; 5: 121; 7: 121; 10: 223.57 | [12 empty] | НР Сантехнические работы - внутренние (трубопроводы, водопровод, канализация, отопление, газоснабжение, вентиляция и кондиционирование воздуха)
| Пр/774-016.0 | СП Сантехнические работы - внутренние (трубопроводы, водопровод, канализация, отопление, газоснабжение, вентиляция и кондиционирование воздуха) |  |  | 4: %; 5: 72; 7: 72; 10: 133.03 | [12 empty] | СП Сантехнические работы - внутренние (трубопроводы, водопровод, канализация, отопление, газоснабжение, вентиляция и кондиционирование воздуха)
|  | Всего по позиции |  |  | 10: 697.27 | [14 empty] | Всего по позиции
109 | Ранее демонтированный | Диффузор потолочный c камерой статического давления 4АПН 450х450 |  |  | 4: шт; 5: 6; 6: 1; 7: 6 | [7 empty] | Диффузор потолочный c камерой статического давления 4АПН 450х450
|  | Всего по позиции |  |  | 10: 0 | [14 empty] | Всего по позиции
110 | ФССЦ-19.1.05.03-0004 | Диффузоры вентиляционные приточные/вытяжные круглые стальные, диаметр воздуховода 200 мм//Диффузор потолочный VS200M |  |  | шт | 6 | 1 | 6 | 84.03 |  | 504.18 | [9 empty] | Диффузоры вентиляционные приточные/вытяжные круглые стальные, диаметр воздуховода 200 мм//Диффузор потолочный VS200M
|  | Всего по позиции |  |  | 10: 504.18 | [14 empty] | Всего по позиции
111 | ФССЦ-19.1.05.03-0002 | Диффузоры вентиляционные приточные/вытяжные круглые стальные, диаметр воздуховода 125 мм//Диффузор потолочный VS125M |  |  | шт | 2 | 1 | 2 | 51.59 |  | 103.18 | [9 empty] | Диффузоры вентиляционные приточные/вытяжные круглые стальные, диаметр воздуховода 125 мм//Диффузор потолочный VS125M
|  | Всего по позиции |  |  | 10: 103.18 | [14 empty] | Всего по позиции
Система В8 | [19 empty] | Система В8
112 | ФЕР20-01-001-10 | Прокладка воздуховодов из листовой, оцинкованной стали и алюминия класса Н (нормальные) толщиной: 0,7 мм, периметром от 1100 до 1600 мм |  |  | 4: 100 м2; 5: 0.07; 6: 1; 7: 0.07 | [7 empty] | Прокладка воздуховодов из листовой, оцинкованной стали и алюминия класса Н (нормальные) толщиной: 0,7 мм, периметром от 1100 до 1600 мм
|  | Объем=((0,4+0,3)*2*5) / 100 | [19 empty] | Объем=((0,4+0,3)*2*5) / 100
| ОП п.1.20.19 | Индивидуальные испытания систем вентиляции и кондиционирования воздуха - 5% ОЗП=1,05; ЭМ=1,05 к расх.; ЗПМ=1,05; ТЗ=1,05; ТЗМ=1,05 | [20 empty] | Индивидуальные испытания систем вентиляции и кондиционирования воздуха - 5% ОЗП=1,05; ЭМ=1,05 к расх.; ЗПМ=1,05; ТЗ=1,05; ТЗМ=1,05
| Приказ от 07.07.2022 № 557/пр прил.8 табл.2 п.3 | Производство работ осуществляется на территории действующего предприятия с наличием в зоне производства работ одного или нескольких из перечисленных ниже факторов: - разветвленная сеть транспортных и инженерных коммуникаций; - стесненные условия для складирования материалов; - действующее технологическое оборудование; - движение технологического транспорта ОЗП=1,15; ЭМ=1,15 к расх.; ЗПМ=1,15; ТЗ=1,15; ТЗМ=1,15 | [20 empty] | Производство работ осуществляется на территории действующего предприятия с наличием в зоне производства работ одного или нескольких из перечисленных ниже факторов: - разветвленная сеть транспортных и инженерных коммуникаций; - стесненные условия для складирования материалов; - действующее технологическое оборудование; - движение технологического транспорта ОЗП=1,15; ЭМ=1,15 к расх.; ЗПМ=1,15; ТЗ=1,15; ТЗМ=1,15
| 1-3-2 | Затраты труда рабочих (ср 3,2) |  |  | чел.-ч | 122 | 1.2075 | 10.312 | 8.74 |  | 90.13 | [12 empty] | Затраты труда рабочих (ср 3,2)
| 91.05.05-015 | Краны на автомобильном ходу, грузоподъемность 16 т |  |  | маш.час | 0.35 | 1.2075 | 0.029584 | 115.4 |  | 3.41 | [12 empty] | Краны на автомобильном ходу, грузоподъемность 16 т
| 91.06.03-055 | Лебедки электрические тяговым усилием 19,62 кН (2 т) |  |  | маш.час | 0.34 | 1.2075 | 0.028739 | 6.66 |  | 0.19 | [12 empty] | Лебедки электрические тяговым усилием 19,62 кН (2 т)
| 91.14.02-001 | Автомобили бортовые, грузоподъемность до 5 т |  |  | маш.час | 0.52 | 1.2075 | 0.043953 | 65.71 |  | 2.89 | [12 empty] | Автомобили бортовые, грузоподъемность до 5 т
| 91.17.04-233 | Установки для сварки ручной дуговой (постоянного тока) |  |  | маш.час | 1.33 | 1.2075 | 0.11242 | 8.1 |  | 0.91 | [12 empty] | Установки для сварки ручной дуговой (постоянного тока)
| 01.1.01.09-0026 | Шнур асбестовый общего назначения ШАОН, диаметр 8-10 мм |  |  | 4: т; 5: 0.00084; 7: 5.88e-05; 8: 26499; 10: 1.56 | [10 empty] | Шнур асбестовый общего назначения ШАОН, диаметр 8-10 мм
| 01.7.11.07-0045 | Электроды сварочные Э42А, диаметр 5 мм |  |  | 4: т; 5: 0.00039; 7: 2.73e-05; 8: 10362; 10: 0.28 | [10 empty] | Электроды сварочные Э42А, диаметр 5 мм
| 01.7.15.03-0042 | Болты с гайками и шайбами строительные |  |  | 4: кг; 5: 11; 7: 0.77; 8: 9.04; 10: 6.96 | [10 empty] | Болты с гайками и шайбами строительные
| 01.7.19.04-0031 | Прокладки резиновые (пластина техническая прессованная) |  |  | 4: кг; 5: 7.58; 7: 0.5306; 8: 23.09; 10: 12.25 | [10 empty] | Прокладки резиновые (пластина техническая прессованная)
| 14.5.04.03-0002 | Мастика герметизирующая нетвердеющая из синтетического каучука, для заполнения и герметизации швов стеклянного ограждения теплиц |  |  | 4: т; 5: 0.00513; 7: 0.0003591; 8: 17183; 10: 6.17 | [10 empty] | Мастика герметизирующая нетвердеющая из синтетического каучука, для заполнения и герметизации швов стеклянного ограждения теплиц
| 1 | ОТ |  |  | 8: 1066.28; 9: 1.2075; 10: 90.13 | [11 empty] | ОТ
| 2 | ЭМ |  |  | 8: 87.59; 9: 1.2075; 10: 7.4 | [11 empty] | ЭМ
| 3 | в т.ч. ОТм |  |  | 8: 10.76; 9: 1.2075; 10: 0.91 | [11 empty] | в т.ч. ОТм
| 4 | М |  |  | 8: 388.91; 10: 27.22 | [11 empty] | М
|  | ЗТ |  |  | 4: чел.-ч; 5: 122; 6: 1.2075; 7: 10.312 | [12 empty] | ЗТ
|  | ЗТм |  |  | 4: чел.-ч; 5: 0.87; 6: 1.2075; 7: 0.073537 | [12 empty] | ЗТм
|  | Итого по расценке |  |  | 8: 1542.78; 10: 124.75 | [13 empty] | Итого по расценке
|  | ФОТ |  |  | 10: 91.04 | [12 empty] | ФОТ
| Пр/812-016.0-1 | НР Сантехнические работы - внутренние (трубопроводы, водопровод, канализация, отопление, газоснабжение, вентиляция и кондиционирование воздуха) |  |  | 4: %; 5: 121; 7: 121; 10: 110.16 | [12 empty] | НР Сантехнические работы - внутренние (трубопроводы, водопровод, канализация, отопление, газоснабжение, вентиляция и кондиционирование воздуха)
| Пр/774-016.0 | СП Сантехнические работы - внутренние (трубопроводы, водопровод, канализация, отопление, газоснабжение, вентиляция и кондиционирование воздуха) |  |  | 4: %; 5: 72; 7: 72; 10: 65.55 | [12 empty] | СП Сантехнические работы - внутренние (трубопроводы, водопровод, канализация, отопление, газоснабжение, вентиляция и кондиционирование воздуха)
|  | Всего по позиции |  |  | 10: 300.46 | [14 empty] | Всего по позиции
113 | Ранее демонтированный | Воздуховод прямоугольный из оц.стали 400х300 |  |  | 4: м; 5: 5; 6: 1; 7: 5 | [7 empty] | Воздуховод прямоугольный из оц.стали 400х300
|  | Всего по позиции |  |  | 10: 0 | [14 empty] | Всего по позиции
114 | ФЕР20-01-001-10 | Прокладка воздуховодов из листовой, оцинкованной стали и алюминия класса Н (нормальные) толщиной: 0,7 мм, периметром от 1100 до 1600 мм |  |  | 4: 100 м2; 5: 0.121; 6: 1; 7: 0.121 | [7 empty] | Прокладка воздуховодов из листовой, оцинкованной стали и алюминия класса Н (нормальные) толщиной: 0,7 мм, периметром от 1100 до 1600 мм
|  | Объем=((0,3+0,25)*2*11) / 100 | [19 empty] | Объем=((0,3+0,25)*2*11) / 100
| ОП п.1.20.19 | Индивидуальные испытания систем вентиляции и кондиционирования воздуха - 5% ОЗП=1,05; ЭМ=1,05 к расх.; ЗПМ=1,05; ТЗ=1,05; ТЗМ=1,05 | [20 empty] | Индивидуальные испытания систем вентиляции и кондиционирования воздуха - 5% ОЗП=1,05; ЭМ=1,05 к расх.; ЗПМ=1,05; ТЗ=1,05; ТЗМ=1,05
| Приказ от 07.07.2022 № 557/пр прил.8 табл.2 п.3 | Производство работ осуществляется на территории действующего предприятия с наличием в зоне производства работ одного или нескольких из перечисленных ниже факторов: - разветвленная сеть транспортных и инженерных коммуникаций; - стесненные условия для складирования материалов; - действующее технологическое оборудование; - движение технологического транспорта ОЗП=1,15; ЭМ=1,15 к расх.; ЗПМ=1,15; ТЗ=1,15; ТЗМ=1,15 | [20 empty] | Производство работ осуществляется на территории действующего предприятия с наличием в зоне производства работ одного или нескольких из перечисленных ниже факторов: - разветвленная сеть транспортных и инженерных коммуникаций; - стесненные условия для складирования материалов; - действующее технологическое оборудование; - движение технологического транспорта ОЗП=1,15; ЭМ=1,15 к расх.; ЗПМ=1,15; ТЗ=1,15; ТЗМ=1,15
| 1-3-2 | Затраты труда рабочих (ср 3,2) |  |  | чел.-ч | 122 | 1.2075 | 17.8251 | 8.74 |  | 155.79 | [12 empty] | Затраты труда рабочих (ср 3,2)
| 91.05.05-015 | Краны на автомобильном ходу, грузоподъемность 16 т |  |  | маш.час | 0.35 | 1.2075 | 0.051138 | 115.4 |  | 5.9 | [12 empty] | Краны на автомобильном ходу, грузоподъемность 16 т
| 91.06.03-055 | Лебедки электрические тяговым усилием 19,62 кН (2 т) |  |  | маш.час | 0.34 | 1.2075 | 0.049677 | 6.66 |  | 0.33 | [12 empty] | Лебедки электрические тяговым усилием 19,62 кН (2 т)
| 91.14.02-001 | Автомобили бортовые, грузоподъемность до 5 т |  |  | маш.час | 0.52 | 1.2075 | 0.075976 | 65.71 |  | 4.99 | [12 empty] | Автомобили бортовые, грузоподъемность до 5 т
| 91.17.04-233 | Установки для сварки ручной дуговой (постоянного тока) |  |  | маш.час | 1.33 | 1.2075 | 0.19432 | 8.1 |  | 1.57 | [12 empty] | Установки для сварки ручной дуговой (постоянного тока)
| 01.1.01.09-0026 | Шнур асбестовый общего назначения ШАОН, диаметр 8-10 мм |  |  | 4: т; 5: 0.00084; 7: 0.0001016; 8: 26499; 10: 2.69 | [10 empty] | Шнур асбестовый общего назначения ШАОН, диаметр 8-10 мм
| 01.7.11.07-0045 | Электроды сварочные Э42А, диаметр 5 мм |  |  | 4: т; 5: 0.00039; 7: 4.72e-05; 8: 10362; 10: 0.49 | [10 empty] | Электроды сварочные Э42А, диаметр 5 мм
| 01.7.15.03-0042 | Болты с гайками и шайбами строительные |  |  | 4: кг; 5: 11; 7: 1.331; 8: 9.04; 10: 12.03 | [10 empty] | Болты с гайками и шайбами строительные
| 01.7.19.04-0031 | Прокладки резиновые (пластина техническая прессованная) |  |  | 4: кг; 5: 7.58; 7: 0.91718; 8: 23.09; 10: 21.18 | [10 empty] | Прокладки резиновые (пластина техническая прессованная)
| 14.5.04.03-0002 | Мастика герметизирующая нетвердеющая из синтетического каучука, для заполнения и герметизации швов стеклянного ограждения теплиц |  |  | 4: т; 5: 0.00513; 7: 0.0006207; 8: 17183; 10: 10.67 | [10 empty] | Мастика герметизирующая нетвердеющая из синтетического каучука, для заполнения и герметизации швов стеклянного ограждения теплиц
| 1 | ОТ |  |  | 8: 1066.28; 9: 1.2075; 10: 155.79 | [11 empty] | ОТ
| 2 | ЭМ |  |  | 8: 87.59; 9: 1.2075; 10: 12.8 | [11 empty] | ЭМ
| 3 | в т.ч. ОТм |  |  | 8: 10.76; 9: 1.2075; 10: 1.57 | [11 empty] | в т.ч. ОТм
| 4 | М |  |  | 8: 388.91; 10: 47.06 | [11 empty] | М
|  | ЗТ |  |  | 4: чел.-ч; 5: 122; 6: 1.2075; 7: 17.8251 | [12 empty] | ЗТ
|  | ЗТм |  |  | 4: чел.-ч; 5: 0.87; 6: 1.2075; 7: 0.12711 | [12 empty] | ЗТм
|  | Итого по расценке |  |  | 8: 1542.78; 10: 215.65 | [13 empty] | Итого по расценке
|  | ФОТ |  |  | 10: 157.36 | [12 empty] | ФОТ
| Пр/812-016.0-1 | НР Сантехнические работы - внутренние (трубопроводы, водопровод, канализация, отопление, газоснабжение, вентиляция и кондиционирование воздуха) |  |  | 4: %; 5: 121; 7: 121; 10: 190.41 | [12 empty] | НР Сантехнические работы - внутренние (трубопроводы, водопровод, канализация, отопление, газоснабжение, вентиляция и кондиционирование воздуха)
| Пр/774-016.0 | СП Сантехнические работы - внутренние (трубопроводы, водопровод, канализация, отопление, газоснабжение, вентиляция и кондиционирование воздуха) |  |  | 4: %; 5: 72; 7: 72; 10: 113.3 | [12 empty] | СП Сантехнические работы - внутренние (трубопроводы, водопровод, канализация, отопление, газоснабжение, вентиляция и кондиционирование воздуха)
|  | Всего по позиции |  |  | 10: 519.36 | [14 empty] | Всего по позиции
115 | ФССЦ-19.1.01.03-0078 | Воздуховоды из оцинкованной стали толщиной: 0,7 мм, периметром от 1100 до 1600 мм//Воздуховод прямоугольный из оц.стали 300х250 |  |  | м2 | 12.1 | 1 | 12.1 | 104.33 |  | 1262.39 | [9 empty] | Воздуховоды из оцинкованной стали толщиной: 0,7 мм, периметром от 1100 до 1600 мм//Воздуховод прямоугольный из оц.стали 300х250
|  | Объем=(0,3+0,25)*2*11 | [19 empty] | Объем=(0,3+0,25)*2*11
|  | Всего по позиции |  |  | 10: 1262.39 | [14 empty] | Всего по позиции
116 | ФЕР20-01-001-10 | Прокладка воздуховодов из листовой, оцинкованной стали и алюминия класса Н (нормальные) толщиной: 0,7 мм, периметром от 1100 до 1600 мм |  |  | 4: 100 м2; 5: 0.144; 6: 1; 7: 0.144 | [7 empty] | Прокладка воздуховодов из листовой, оцинкованной стали и алюминия класса Н (нормальные) толщиной: 0,7 мм, периметром от 1100 до 1600 мм
|  | Объем=((0,4+0,2)*2*12) / 100 | [19 empty] | Объем=((0,4+0,2)*2*12) / 100
| ОП п.1.20.19 | Индивидуальные испытания систем вентиляции и кондиционирования воздуха - 5% ОЗП=1,05; ЭМ=1,05 к расх.; ЗПМ=1,05; ТЗ=1,05; ТЗМ=1,05 | [20 empty] | Индивидуальные испытания систем вентиляции и кондиционирования воздуха - 5% ОЗП=1,05; ЭМ=1,05 к расх.; ЗПМ=1,05; ТЗ=1,05; ТЗМ=1,05
| Приказ от 07.07.2022 № 557/пр прил.8 табл.2 п.3 | Производство работ осуществляется на территории действующего предприятия с наличием в зоне производства работ одного или нескольких из перечисленных ниже факторов: - разветвленная сеть транспортных и инженерных коммуникаций; - стесненные условия для складирования материалов; - действующее технологическое оборудование; - движение технологического транспорта ОЗП=1,15; ЭМ=1,15 к расх.; ЗПМ=1,15; ТЗ=1,15; ТЗМ=1,15 | [20 empty] | Производство работ осуществляется на территории действующего предприятия с наличием в зоне производства работ одного или нескольких из перечисленных ниже факторов: - разветвленная сеть транспортных и инженерных коммуникаций; - стесненные условия для складирования материалов; - действующее технологическое оборудование; - движение технологического транспорта ОЗП=1,15; ЭМ=1,15 к расх.; ЗПМ=1,15; ТЗ=1,15; ТЗМ=1,15
| 1-3-2 | Затраты труда рабочих (ср 3,2) |  |  | чел.-ч | 122 | 1.2075 | 21.2134 | 8.74 |  | 185.4 | [12 empty] | Затраты труда рабочих (ср 3,2)
| 91.05.05-015 | Краны на автомобильном ходу, грузоподъемность 16 т |  |  | маш.час | 0.35 | 1.2075 | 0.060858 | 115.4 |  | 7.02 | [12 empty] | Краны на автомобильном ходу, грузоподъемность 16 т
| 91.06.03-055 | Лебедки электрические тяговым усилием 19,62 кН (2 т) |  |  | маш.час | 0.34 | 1.2075 | 0.059119 | 6.66 |  | 0.39 | [12 empty] | Лебедки электрические тяговым усилием 19,62 кН (2 т)
| 91.14.02-001 | Автомобили бортовые, грузоподъемность до 5 т |  |  | маш.час | 0.52 | 1.2075 | 0.090418 | 65.71 |  | 5.94 | [12 empty] | Автомобили бортовые, грузоподъемность до 5 т
| 91.17.04-233 | Установки для сварки ручной дуговой (постоянного тока) |  |  | маш.час | 1.33 | 1.2075 | 0.23126 | 8.1 |  | 1.87 | [12 empty] | Установки для сварки ручной дуговой (постоянного тока)
| 01.1.01.09-0026 | Шнур асбестовый общего назначения ШАОН, диаметр 8-10 мм |  |  | 4: т; 5: 0.00084; 7: 0.000121; 8: 26499; 10: 3.21 | [10 empty] | Шнур асбестовый общего назначения ШАОН, диаметр 8-10 мм
| 01.7.11.07-0045 | Электроды сварочные Э42А, диаметр 5 мм |  |  | 4: т; 5: 0.00039; 7: 5.62e-05; 8: 10362; 10: 0.58 | [10 empty] | Электроды сварочные Э42А, диаметр 5 мм
| 01.7.15.03-0042 | Болты с гайками и шайбами строительные |  |  | 4: кг; 5: 11; 7: 1.584; 8: 9.04; 10: 14.32 | [10 empty] | Болты с гайками и шайбами строительные
| 01.7.19.04-0031 | Прокладки резиновые (пластина техническая прессованная) |  |  | 4: кг; 5: 7.58; 7: 1.0915; 8: 23.09; 10: 25.2 | [10 empty] | Прокладки резиновые (пластина техническая прессованная)
| 14.5.04.03-0002 | Мастика герметизирующая нетвердеющая из синтетического каучука, для заполнения и герметизации швов стеклянного ограждения теплиц |  |  | 4: т; 5: 0.00513; 7: 0.0007387; 8: 17183; 10: 12.69 | [10 empty] | Мастика герметизирующая нетвердеющая из синтетического каучука, для заполнения и герметизации швов стеклянного ограждения теплиц
| 1 | ОТ |  |  | 8: 1066.28; 9: 1.2075; 10: 185.4 | [11 empty] | ОТ
| 2 | ЭМ |  |  | 8: 87.59; 9: 1.2075; 10: 15.23 | [11 empty] | ЭМ
| 3 | в т.ч. ОТм |  |  | 8: 10.76; 9: 1.2075; 10: 1.87 | [11 empty] | в т.ч. ОТм
| 4 | М |  |  | 8: 388.91; 10: 56 | [11 empty] | М
|  | ЗТ |  |  | 4: чел.-ч; 5: 122; 6: 1.2075; 7: 21.2134 | [12 empty] | ЗТ
|  | ЗТм |  |  | 4: чел.-ч; 5: 0.87; 6: 1.2075; 7: 0.15128 | [12 empty] | ЗТм
|  | Итого по расценке |  |  | 8: 1542.78; 10: 256.63 | [13 empty] | Итого по расценке
|  | ФОТ |  |  | 10: 187.27 | [12 empty] | ФОТ
| Пр/812-016.0-1 | НР Сантехнические работы - внутренние (трубопроводы, водопровод, канализация, отопление, газоснабжение, вентиляция и кондиционирование воздуха) |  |  | 4: %; 5: 121; 7: 121; 10: 226.6 | [12 empty] | НР Сантехнические работы - внутренние (трубопроводы, водопровод, канализация, отопление, газоснабжение, вентиляция и кондиционирование воздуха)
| Пр/774-016.0 | СП Сантехнические работы - внутренние (трубопроводы, водопровод, канализация, отопление, газоснабжение, вентиляция и кондиционирование воздуха) |  |  | 4: %; 5: 72; 7: 72; 10: 134.83 | [12 empty] | СП Сантехнические работы - внутренние (трубопроводы, водопровод, канализация, отопление, газоснабжение, вентиляция и кондиционирование воздуха)
|  | Всего по позиции |  |  | 10: 618.06 | [14 empty] | Всего по позиции
117 | ФССЦ-19.1.01.03-0078 | Воздуховоды из оцинкованной стали толщиной: 0,7 мм, периметром от 1100 до 1600 мм//Воздуховод прямоугольный из оц.стали 400х200 |  |  | м2 | 14.4 | 1 | 14.4 | 104.33 |  | 1502.35 | [9 empty] | Воздуховоды из оцинкованной стали толщиной: 0,7 мм, периметром от 1100 до 1600 мм//Воздуховод прямоугольный из оц.стали 400х200
|  | Объем=(0,4+0,2)*2*12 | [19 empty] | Объем=(0,4+0,2)*2*12
|  | Всего по позиции |  |  | 10: 1502.35 | [14 empty] | Всего по позиции
118 | ФЕР20-01-001-09 | Прокладка воздуховодов из листовой, оцинкованной стали и алюминия класса Н (нормальные) толщиной: 0,7 мм, периметром до 1000 мм |  |  | 4: 100 м2; 5: 0.027; 6: 1; 7: 0.027 | [7 empty] | Прокладка воздуховодов из листовой, оцинкованной стали и алюминия класса Н (нормальные) толщиной: 0,7 мм, периметром до 1000 мм
|  | Объем=((0,25+0,2)*2*3) / 100 | [19 empty] | Объем=((0,25+0,2)*2*3) / 100
| ОП п.1.20.19 | Индивидуальные испытания систем вентиляции и кондиционирования воздуха - 5% ОЗП=1,05; ЭМ=1,05 к расх.; ЗПМ=1,05; ТЗ=1,05; ТЗМ=1,05 | [20 empty] | Индивидуальные испытания систем вентиляции и кондиционирования воздуха - 5% ОЗП=1,05; ЭМ=1,05 к расх.; ЗПМ=1,05; ТЗ=1,05; ТЗМ=1,05
| Приказ от 07.07.2022 № 557/пр прил.8 табл.2 п.3 | Производство работ осуществляется на территории действующего предприятия с наличием в зоне производства работ одного или нескольких из перечисленных ниже факторов: - разветвленная сеть транспортных и инженерных коммуникаций; - стесненные условия для складирования материалов; - действующее технологическое оборудование; - движение технологического транспорта ОЗП=1,15; ЭМ=1,15 к расх.; ЗПМ=1,15; ТЗ=1,15; ТЗМ=1,15 | [20 empty] | Производство работ осуществляется на территории действующего предприятия с наличием в зоне производства работ одного или нескольких из перечисленных ниже факторов: - разветвленная сеть транспортных и инженерных коммуникаций; - стесненные условия для складирования материалов; - действующее технологическое оборудование; - движение технологического транспорта ОЗП=1,15; ЭМ=1,15 к расх.; ЗПМ=1,15; ТЗ=1,15; ТЗМ=1,15
| 1-3-2 | Затраты труда рабочих (средний разряд работы 3,2) |  |  | чел.-ч | 141 | 1.2075 | 4.597 | 8.74 |  | 40.18 | [12 empty] | Затраты труда рабочих (средний разряд работы 3,2)
| 91.05.05-015 | Краны на автомобильном ходу, грузоподъемность 16 т |  |  | маш.час | 0.38 | 1.2075 | 0.012389 | 115.4 |  | 1.43 | [12 empty] | Краны на автомобильном ходу, грузоподъемность 16 т
| 91.06.03-055 | Лебедки электрические тяговым усилием 19,62 кН (2 т) |  |  | маш.час | 0.34 | 1.2075 | 0.011085 | 6.66 |  | 0.07 | [12 empty] | Лебедки электрические тяговым усилием 19,62 кН (2 т)
| 91.14.02-001 | Автомобили бортовые, грузоподъемность до 5 т |  |  | маш.час | 0.56 | 1.2075 | 0.018257 | 65.71 |  | 1.2 | [12 empty] | Автомобили бортовые, грузоподъемность до 5 т
| 91.17.04-233 | Установки для сварки ручной дуговой (постоянного тока) |  |  | маш.час | 1.4 | 1.2075 | 0.045643 | 8.1 |  | 0.37 | [12 empty] | Установки для сварки ручной дуговой (постоянного тока)
| 01.1.01.09-0026 | Шнур асбестовый общего назначения ШАОН, диаметр 8-10 мм |  |  | 4: т; 5: 0.00089; 7: 2.4e-05; 8: 26499; 10: 0.64 | [10 empty] | Шнур асбестовый общего назначения ШАОН, диаметр 8-10 мм
| 01.7.11.07-0045 | Электроды сварочные Э42А, диаметр 5 мм |  |  | 4: т; 5: 0.00041; 7: 1.11e-05; 8: 10362; 10: 0.12 | [10 empty] | Электроды сварочные Э42А, диаметр 5 мм
| 01.7.15.03-0042 | Болты с гайками и шайбами строительные |  |  | 4: кг; 5: 15; 7: 0.405; 8: 9.04; 10: 3.66 | [10 empty] | Болты с гайками и шайбами строительные
| 01.7.19.04-0031 | Прокладки резиновые (пластина техническая прессованная) |  |  | 4: кг; 5: 8; 7: 0.216; 8: 23.09; 10: 4.99 | [10 empty] | Прокладки резиновые (пластина техническая прессованная)
| 14.5.04.03-0002 | Мастика герметизирующая нетвердеющая из синтетического каучука, для заполнения и герметизации швов стеклянного ограждения теплиц |  |  | 4: т; 5: 0.00501; 7: 0.0001353; 8: 17183; 10: 2.32 | [10 empty] | Мастика герметизирующая нетвердеющая из синтетического каучука, для заполнения и герметизации швов стеклянного ограждения теплиц
| 1 | ОТ |  |  | 8: 1232.34; 9: 1.2075; 10: 40.18 | [11 empty] | ОТ
| 2 | ЭМ |  |  | 8: 94.25; 9: 1.2075; 10: 3.07 | [11 empty] | ЭМ
| 3 | в т.ч. ОТм |  |  | 8: 11.63; 9: 1.2075; 10: 0.38 | [11 empty] | в т.ч. ОТм
| 4 | М |  |  | 8: 434.24; 10: 11.72 | [11 empty] | М
|  | ЗТ |  |  | 4: чел.-ч; 5: 141; 6: 1.2075; 7: 4.597 | [12 empty] | ЗТ
|  | ЗТм |  |  | 4: чел.-ч; 5: 0.94; 6: 1.2075; 7: 0.030646 | [12 empty] | ЗТм
|  | Итого по расценке |  |  | 8: 1760.83; 10: 54.97 | [13 empty] | Итого по расценке
|  | ФОТ |  |  | 10: 40.56 | [12 empty] | ФОТ
| Пр/812-016.0-1 | НР Сантехнические работы - внутренние (трубопроводы, водопровод, канализация, отопление, газоснабжение, вентиляция и кондиционирование воздуха) |  |  | 4: %; 5: 121; 7: 121; 10: 49.08 | [12 empty] | НР Сантехнические работы - внутренние (трубопроводы, водопровод, канализация, отопление, газоснабжение, вентиляция и кондиционирование воздуха)
| Пр/774-016.0 | СП Сантехнические работы - внутренние (трубопроводы, водопровод, канализация, отопление, газоснабжение, вентиляция и кондиционирование воздуха) |  |  | 4: %; 5: 72; 7: 72; 10: 29.2 | [12 empty] | СП Сантехнические работы - внутренние (трубопроводы, водопровод, канализация, отопление, газоснабжение, вентиляция и кондиционирование воздуха)
|  | Всего по позиции |  |  | 10: 133.25 | [14 empty] | Всего по позиции
119 | ФССЦ-19.1.01.03-0077 | Воздуховоды из оцинкованной стали толщиной: 0,7 мм, периметром до 1000 мм//Воздуховод прямоугольный из оц.стали 250х200 |  |  | м2 | 2.7 | 1 | 2.7 | 111.37 |  | 300.7 | [9 empty] | Воздуховоды из оцинкованной стали толщиной: 0,7 мм, периметром до 1000 мм//Воздуховод прямоугольный из оц.стали 250х200
|  | Объем=(0,25+0,2)*2*3 | [19 empty] | Объем=(0,25+0,2)*2*3
|  | Всего по позиции |  |  | 10: 300.7 | [14 empty] | Всего по позиции
120 | ФЕР20-01-001-08 | Прокладка воздуховодов из листовой, оцинкованной стали и алюминия класса Н (нормальные) толщиной: 0,7 мм, диаметром до 800 мм |  |  | 4: 100 м2; 5: 0.136; 6: 1; 7: 0.136 | [7 empty] | Прокладка воздуховодов из листовой, оцинкованной стали и алюминия класса Н (нормальные) толщиной: 0,7 мм, диаметром до 800 мм
|  | Объем=((0,2+0,2)*2*17) / 100 | [19 empty] | Объем=((0,2+0,2)*2*17) / 100
| ОП п.1.20.19 | Индивидуальные испытания систем вентиляции и кондиционирования воздуха - 5% ОЗП=1,05; ЭМ=1,05 к расх.; ЗПМ=1,05; ТЗ=1,05; ТЗМ=1,05 | [20 empty] | Индивидуальные испытания систем вентиляции и кондиционирования воздуха - 5% ОЗП=1,05; ЭМ=1,05 к расх.; ЗПМ=1,05; ТЗ=1,05; ТЗМ=1,05
| Приказ от 07.07.2022 № 557/пр прил.8 табл.2 п.3 | Производство работ осуществляется на территории действующего предприятия с наличием в зоне производства работ одного или нескольких из перечисленных ниже факторов: - разветвленная сеть транспортных и инженерных коммуникаций; - стесненные условия для складирования материалов; - действующее технологическое оборудование; - движение технологического транспорта ОЗП=1,15; ЭМ=1,15 к расх.; ЗПМ=1,15; ТЗ=1,15; ТЗМ=1,15 | [20 empty] | Производство работ осуществляется на территории действующего предприятия с наличием в зоне производства работ одного или нескольких из перечисленных ниже факторов: - разветвленная сеть транспортных и инженерных коммуникаций; - стесненные условия для складирования материалов; - действующее технологическое оборудование; - движение технологического транспорта ОЗП=1,15; ЭМ=1,15 к расх.; ЗПМ=1,15; ТЗ=1,15; ТЗМ=1,15
| 1-3-2 | Затраты труда рабочих (ср 3,2) |  |  | чел.-ч | 91.8 | 1.2075 | 15.0754 | 8.74 |  | 131.76 | [12 empty] | Затраты труда рабочих (ср 3,2)
| 91.05.05-015 | Краны на автомобильном ходу, грузоподъемность 16 т |  |  | маш.час | 0.33 | 1.2075 | 0.054193 | 115.4 |  | 6.25 | [12 empty] | Краны на автомобильном ходу, грузоподъемность 16 т
| 91.06.03-047 | Лебедки ручные и рычажные тяговым усилием 31,39 кН (3,2 т) |  |  | маш.час | 15.79 | 1.2075 | 2.593 | 3.12 |  | 8.09 | [12 empty] | Лебедки ручные и рычажные тяговым усилием 31,39 кН (3,2 т)
| 91.06.03-055 | Лебедки электрические тяговым усилием 19,62 кН (2 т) |  |  | маш.час | 0.17 | 1.2075 | 0.027917 | 6.66 |  | 0.19 | [12 empty] | Лебедки электрические тяговым усилием 19,62 кН (2 т)
| 91.14.02-001 | Автомобили бортовые, грузоподъемность до 5 т |  |  | маш.час | 0.45 | 1.2075 | 0.073899 | 65.71 |  | 4.86 | [12 empty] | Автомобили бортовые, грузоподъемность до 5 т
| 91.17.04-233 | Установки для сварки ручной дуговой (постоянного тока) |  |  | маш.час | 1.13 | 1.2075 | 0.18557 | 8.1 |  | 1.5 | [12 empty] | Установки для сварки ручной дуговой (постоянного тока)
| 01.1.01.09-0026 | Шнур асбестовый общего назначения ШАОН, диаметр 8-10 мм |  |  | 4: т; 5: 0.0011; 7: 0.0001496; 8: 26499; 10: 3.96 | [10 empty] | Шнур асбестовый общего назначения ШАОН, диаметр 8-10 мм
| 01.7.11.07-0045 | Электроды сварочные Э42А, диаметр 5 мм |  |  | 4: т; 5: 0.00033; 7: 4.49e-05; 8: 10362; 10: 0.47 | [10 empty] | Электроды сварочные Э42А, диаметр 5 мм
| 01.7.15.03-0042 | Болты с гайками и шайбами строительные |  |  | 4: кг; 5: 8; 7: 1.088; 8: 9.04; 10: 9.84 | [10 empty] | Болты с гайками и шайбами строительные
| 01.7.19.04-0031 | Прокладки резиновые (пластина техническая прессованная) |  |  | 4: кг; 5: 9.91; 7: 1.3478; 8: 23.09; 10: 31.12 | [10 empty] | Прокладки резиновые (пластина техническая прессованная)
| 14.5.04.03-0002 | Мастика герметизирующая нетвердеющая из синтетического каучука, для заполнения и герметизации швов стеклянного ограждения теплиц |  |  | 4: т; 5: 0.00269; 7: 0.0003658; 8: 17183; 10: 6.29 | [10 empty] | Мастика герметизирующая нетвердеющая из синтетического каучука, для заполнения и герметизации швов стеклянного ограждения теплиц
| 1 | ОТ |  |  | 8: 802.33; 9: 1.2075; 10: 131.76 | [11 empty] | ОТ
| 2 | ЭМ |  |  | 8: 127.19; 9: 1.2075; 10: 20.89 | [11 empty] | ЭМ
| 3 | в т.ч. ОТм |  |  | 8: 9.68; 9: 1.2075; 10: 1.59 | [11 empty] | в т.ч. ОТм
| 4 | М |  |  | 8: 379.93; 10: 51.67 | [11 empty] | М
|  | ЗТ |  |  | 4: чел.-ч; 5: 91.8; 6: 1.2075; 7: 15.0754 | [12 empty] | ЗТ
|  | ЗТм |  |  | 4: чел.-ч; 5: 0.78; 6: 1.2075; 7: 0.12809 | [12 empty] | ЗТм
|  | Итого по расценке |  |  | 8: 1309.45; 10: 204.32 | [13 empty] | Итого по расценке
|  | ФОТ |  |  | 10: 133.35 | [12 empty] | ФОТ
| Пр/812-016.0-1 | НР Сантехнические работы - внутренние (трубопроводы, водопровод, канализация, отопление, газоснабжение, вентиляция и кондиционирование воздуха) |  |  | 4: %; 5: 121; 7: 121; 10: 161.35 | [12 empty] | НР Сантехнические работы - внутренние (трубопроводы, водопровод, канализация, отопление, газоснабжение, вентиляция и кондиционирование воздуха)
| Пр/774-016.0 | СП Сантехнические работы - внутренние (трубопроводы, водопровод, канализация, отопление, газоснабжение, вентиляция и кондиционирование воздуха) |  |  | 4: %; 5: 72; 7: 72; 10: 96.01 | [12 empty] | СП Сантехнические работы - внутренние (трубопроводы, водопровод, канализация, отопление, газоснабжение, вентиляция и кондиционирование воздуха)
|  | Всего по позиции |  |  | 10: 461.68 | [14 empty] | Всего по позиции
121 | ФССЦ-19.1.01.03-0075 | Воздуховоды из оцинкованной стали, толщина 0,7 мм, диаметр до 800 мм//Воздуховод прямоугольный из оц.стали 200х200 |  |  | м2 | 13.6 | 1 | 13.6 | 84.25 |  | 1145.8 | [9 empty] | Воздуховоды из оцинкованной стали, толщина 0,7 мм, диаметр до 800 мм//Воздуховод прямоугольный из оц.стали 200х200
|  | Объем=(0,2+0,2)*2*17 | [19 empty] | Объем=(0,2+0,2)*2*17
|  | Всего по позиции |  |  | 10: 1145.8 | [14 empty] | Всего по позиции
122 | ФЕР20-01-001-01 | Прокладка воздуховодов из листовой, оцинкованной стали и алюминия класса Н (нормальные) толщиной: 0,5 мм, диаметром до 200 мм |  |  | 4: 100 м2; 5: 0.16956; 6: 1; 7: 0.16956 | [7 empty] | Прокладка воздуховодов из листовой, оцинкованной стали и алюминия класса Н (нормальные) толщиной: 0,5 мм, диаметром до 200 мм
|  | Объем=(0,200*3,14*27) / 100 | [19 empty] | Объем=(0,200*3,14*27) / 100
| ОП п.1.20.19 | Индивидуальные испытания систем вентиляции и кондиционирования воздуха - 5% ОЗП=1,05; ЭМ=1,05 к расх.; ЗПМ=1,05; ТЗ=1,05; ТЗМ=1,05 | [20 empty] | Индивидуальные испытания систем вентиляции и кондиционирования воздуха - 5% ОЗП=1,05; ЭМ=1,05 к расх.; ЗПМ=1,05; ТЗ=1,05; ТЗМ=1,05
| Приказ от 07.07.2022 № 557/пр прил.8 табл.2 п.3 | Производство работ осуществляется на территории действующего предприятия с наличием в зоне производства работ одного или нескольких из перечисленных ниже факторов: - разветвленная сеть транспортных и инженерных коммуникаций; - стесненные условия для складирования материалов; - действующее технологическое оборудование; - движение технологического транспорта ОЗП=1,15; ЭМ=1,15 к расх.; ЗПМ=1,15; ТЗ=1,15; ТЗМ=1,15 | [20 empty] | Производство работ осуществляется на территории действующего предприятия с наличием в зоне производства работ одного или нескольких из перечисленных ниже факторов: - разветвленная сеть транспортных и инженерных коммуникаций; - стесненные условия для складирования материалов; - действующее технологическое оборудование; - движение технологического транспорта ОЗП=1,15; ЭМ=1,15 к расх.; ЗПМ=1,15; ТЗ=1,15; ТЗМ=1,15
| 1-3-2 | Затраты труда рабочих (ср 3,2) |  |  | чел.-ч | 154 | 1.2075 | 31.5305 | 8.74 |  | 275.58 | [12 empty] | Затраты труда рабочих (ср 3,2)
| 91.05.05-015 | Краны на автомобильном ходу, грузоподъемность 16 т |  |  | маш.час | 0.48 | 1.2075 | 0.098277 | 115.4 |  | 11.34 | [12 empty] | Краны на автомобильном ходу, грузоподъемность 16 т
| 91.06.03-055 | Лебедки электрические тяговым усилием 19,62 кН (2 т) |  |  | маш.час | 0.34 | 1.2075 | 0.069613 | 6.66 |  | 0.46 | [12 empty] | Лебедки электрические тяговым усилием 19,62 кН (2 т)
| 91.14.02-001 | Автомобили бортовые, грузоподъемность до 5 т |  |  | маш.час | 0.72 | 1.2075 | 0.14742 | 65.71 |  | 9.69 | [12 empty] | Автомобили бортовые, грузоподъемность до 5 т
| 91.17.04-233 | Установки для сварки ручной дуговой (постоянного тока) |  |  | маш.час | 1.54 | 1.2075 | 0.31531 | 8.1 |  | 2.55 | [12 empty] | Установки для сварки ручной дуговой (постоянного тока)
| 01.1.01.09-0026 | Шнур асбестовый общего назначения ШАОН, диаметр 8-10 мм |  |  | 4: т; 5: 0.00089; 7: 0.0001509; 8: 26499; 10: 4 | [10 empty] | Шнур асбестовый общего назначения ШАОН, диаметр 8-10 мм
| 01.7.11.07-0045 | Электроды сварочные Э42А, диаметр 5 мм |  |  | 4: т; 5: 0.00045; 7: 7.63e-05; 8: 10362; 10: 0.79 | [10 empty] | Электроды сварочные Э42А, диаметр 5 мм
| 01.7.15.03-0042 | Болты с гайками и шайбами строительные |  |  | 4: кг; 5: 15; 7: 2.5434; 8: 9.04; 10: 22.99 | [10 empty] | Болты с гайками и шайбами строительные
| 01.7.19.04-0031 | Прокладки резиновые (пластина техническая прессованная) |  |  | 4: кг; 5: 8; 7: 1.3565; 8: 23.09; 10: 31.32 | [10 empty] | Прокладки резиновые (пластина техническая прессованная)
| 14.5.04.03-0002 | Мастика герметизирующая нетвердеющая из синтетического каучука, для заполнения и герметизации швов стеклянного ограждения теплиц |  |  | 4: т; 5: 0.00501; 7: 0.0008495; 8: 17183; 10: 14.6 | [10 empty] | Мастика герметизирующая нетвердеющая из синтетического каучука, для заполнения и герметизации швов стеклянного ограждения теплиц
| 1 | ОТ |  |  | 8: 1345.96; 9: 1.2075; 10: 275.58 | [11 empty] | ОТ
| 2 | ЭМ |  |  | 8: 117.43; 9: 1.2075; 10: 24.04 | [11 empty] | ЭМ
| 3 | в т.ч. ОТм |  |  | 8: 14.83; 9: 1.2075; 10: 3.04 | [11 empty] | в т.ч. ОТм
| 4 | М |  |  | 8: 434.65; 10: 73.7 | [11 empty] | М
|  | ЗТ |  |  | 4: чел.-ч; 5: 154; 6: 1.2075; 7: 31.5305 | [12 empty] | ЗТ
|  | ЗТм |  |  | 4: чел.-ч; 5: 1.2; 6: 1.2075; 7: 0.24569 | [12 empty] | ЗТм
|  | Итого по расценке |  |  | 8: 1898.04; 10: 373.32 | [13 empty] | Итого по расценке
|  | ФОТ |  |  | 10: 278.62 | [12 empty] | ФОТ
| Пр/812-016.0-1 | НР Сантехнические работы - внутренние (трубопроводы, водопровод, канализация, отопление, газоснабжение, вентиляция и кондиционирование воздуха) |  |  | 4: %; 5: 121; 7: 121; 10: 337.13 | [12 empty] | НР Сантехнические работы - внутренние (трубопроводы, водопровод, канализация, отопление, газоснабжение, вентиляция и кондиционирование воздуха)
| Пр/774-016.0 | СП Сантехнические работы - внутренние (трубопроводы, водопровод, канализация, отопление, газоснабжение, вентиляция и кондиционирование воздуха) |  |  | 4: %; 5: 72; 7: 72; 10: 200.61 | [12 empty] | СП Сантехнические работы - внутренние (трубопроводы, водопровод, канализация, отопление, газоснабжение, вентиляция и кондиционирование воздуха)
|  | Всего по позиции |  |  | 10: 911.06 | [14 empty] | Всего по позиции
123 | ФССЦ-19.1.01.02-0001 | Воздуховоды из листовой стали толщиной 0,5 мм, диаметр до 200 мм//Воздуховод круглый из оц.стали Ø200мм |  |  | м2 | 16.956 | 1 | 16.956 | 76.99 |  | 1305.44 | [9 empty] | Воздуховоды из листовой стали толщиной 0,5 мм, диаметр до 200 мм//Воздуховод круглый из оц.стали Ø200мм
|  | Объем=0,200*3,14*27 | [19 empty] | Объем=0,200*3,14*27
|  | Всего по позиции |  |  | 10: 1305.44 | [14 empty] | Всего по позиции
124 | ФЕР20-01-001-01 | Прокладка воздуховодов из листовой, оцинкованной стали и алюминия класса Н (нормальные) толщиной: 0,5 мм, диаметром до 200 мм |  |  | 4: 100 м2; 5: 0.010048; 6: 1; 7: 0.010048 | [7 empty] | Прокладка воздуховодов из листовой, оцинкованной стали и алюминия класса Н (нормальные) толщиной: 0,5 мм, диаметром до 200 мм
|  | Объем=(0,160*3,14*2) / 100 | [19 empty] | Объем=(0,160*3,14*2) / 100
| ОП п.1.20.19 | Индивидуальные испытания систем вентиляции и кондиционирования воздуха - 5% ОЗП=1,05; ЭМ=1,05 к расх.; ЗПМ=1,05; ТЗ=1,05; ТЗМ=1,05 | [20 empty] | Индивидуальные испытания систем вентиляции и кондиционирования воздуха - 5% ОЗП=1,05; ЭМ=1,05 к расх.; ЗПМ=1,05; ТЗ=1,05; ТЗМ=1,05
| Приказ от 07.07.2022 № 557/пр прил.8 табл.2 п.3 | Производство работ осуществляется на территории действующего предприятия с наличием в зоне производства работ одного или нескольких из перечисленных ниже факторов: - разветвленная сеть транспортных и инженерных коммуникаций; - стесненные условия для складирования материалов; - действующее технологическое оборудование; - движение технологического транспорта ОЗП=1,15; ЭМ=1,15 к расх.; ЗПМ=1,15; ТЗ=1,15; ТЗМ=1,15 | [20 empty] | Производство работ осуществляется на территории действующего предприятия с наличием в зоне производства работ одного или нескольких из перечисленных ниже факторов: - разветвленная сеть транспортных и инженерных коммуникаций; - стесненные условия для складирования материалов; - действующее технологическое оборудование; - движение технологического транспорта ОЗП=1,15; ЭМ=1,15 к расх.; ЗПМ=1,15; ТЗ=1,15; ТЗМ=1,15
| 1-3-2 | Затраты труда рабочих (ср 3,2) |  |  | чел.-ч | 154 | 1.2075 | 1.8685 | 8.74 |  | 16.33 | [12 empty] | Затраты труда рабочих (ср 3,2)
| 91.05.05-015 | Краны на автомобильном ходу, грузоподъемность 16 т |  |  | маш.час | 0.48 | 1.2075 | 0.0058238 | 115.4 |  | 0.67 | [12 empty] | Краны на автомобильном ходу, грузоподъемность 16 т
| 91.06.03-055 | Лебедки электрические тяговым усилием 19,62 кН (2 т) |  |  | маш.час | 0.34 | 1.2075 | 0.0041252 | 6.66 |  | 0.03 | [12 empty] | Лебедки электрические тяговым усилием 19,62 кН (2 т)
| 91.14.02-001 | Автомобили бортовые, грузоподъемность до 5 т |  |  | маш.час | 0.72 | 1.2075 | 0.0087357 | 65.71 |  | 0.57 | [12 empty] | Автомобили бортовые, грузоподъемность до 5 т
| 91.17.04-233 | Установки для сварки ручной дуговой (постоянного тока) |  |  | маш.час | 1.54 | 1.2075 | 0.018685 | 8.1 |  | 0.15 | [12 empty] | Установки для сварки ручной дуговой (постоянного тока)
| 01.1.01.09-0026 | Шнур асбестовый общего назначения ШАОН, диаметр 8-10 мм |  |  | 4: т; 5: 0.00089; 7: 8.9e-06; 8: 26499; 10: 0.24 | [10 empty] | Шнур асбестовый общего назначения ШАОН, диаметр 8-10 мм
| 01.7.11.07-0045 | Электроды сварочные Э42А, диаметр 5 мм |  |  | 4: т; 5: 0.00045; 7: 4.5e-06; 8: 10362; 10: 0.05 | [10 empty] | Электроды сварочные Э42А, диаметр 5 мм
| 01.7.15.03-0042 | Болты с гайками и шайбами строительные |  |  | 4: кг; 5: 15; 7: 0.15072; 8: 9.04; 10: 1.36 | [10 empty] | Болты с гайками и шайбами строительные
| 01.7.19.04-0031 | Прокладки резиновые (пластина техническая прессованная) |  |  | 4: кг; 5: 8; 7: 0.080384; 8: 23.09; 10: 1.86 | [10 empty] | Прокладки резиновые (пластина техническая прессованная)
| 14.5.04.03-0002 | Мастика герметизирующая нетвердеющая из синтетического каучука, для заполнения и герметизации швов стеклянного ограждения теплиц |  |  | 4: т; 5: 0.00501; 7: 5.03e-05; 8: 17183; 10: 0.86 | [10 empty] | Мастика герметизирующая нетвердеющая из синтетического каучука, для заполнения и герметизации швов стеклянного ограждения теплиц
| 1 | ОТ |  |  | 8: 1345.96; 9: 1.2075; 10: 16.33 | [11 empty] | ОТ
| 2 | ЭМ |  |  | 8: 117.43; 9: 1.2075; 10: 1.42 | [11 empty] | ЭМ
| 3 | в т.ч. ОТм |  |  | 8: 14.83; 9: 1.2075; 10: 0.18 | [11 empty] | в т.ч. ОТм
| 4 | М |  |  | 8: 434.65; 10: 4.37 | [11 empty] | М
|  | ЗТ |  |  | 4: чел.-ч; 5: 154; 6: 1.2075; 7: 1.8685 | [12 empty] | ЗТ
|  | ЗТм |  |  | 4: чел.-ч; 5: 1.2; 6: 1.2075; 7: 0.01456 | [12 empty] | ЗТм
|  | Итого по расценке |  |  | 8: 1898.04; 10: 22.12 | [13 empty] | Итого по расценке
|  | ФОТ |  |  | 10: 16.51 | [12 empty] | ФОТ
| Пр/812-016.0-1 | НР Сантехнические работы - внутренние (трубопроводы, водопровод, канализация, отопление, газоснабжение, вентиляция и кондиционирование воздуха) |  |  | 4: %; 5: 121; 7: 121; 10: 19.98 | [12 empty] | НР Сантехнические работы - внутренние (трубопроводы, водопровод, канализация, отопление, газоснабжение, вентиляция и кондиционирование воздуха)
| Пр/774-016.0 | СП Сантехнические работы - внутренние (трубопроводы, водопровод, канализация, отопление, газоснабжение, вентиляция и кондиционирование воздуха) |  |  | 4: %; 5: 72; 7: 72; 10: 11.89 | [12 empty] | СП Сантехнические работы - внутренние (трубопроводы, водопровод, канализация, отопление, газоснабжение, вентиляция и кондиционирование воздуха)
|  | Всего по позиции |  |  | 10: 53.99 | [14 empty] | Всего по позиции
125 | Ранее демонтированный | Воздуховод круглый из оц.стали Ø160мм |  |  | 4: м; 5: 2; 6: 1; 7: 2 | [7 empty] | Воздуховод круглый из оц.стали Ø160мм
|  | Всего по позиции |  |  | 10: 0 | [14 empty] | Всего по позиции
126 | ФЕР20-01-001-01 | Прокладка воздуховодов из листовой, оцинкованной стали и алюминия класса Н (нормальные) толщиной: 0,5 мм, диаметром до 200 мм |  |  | 4: 100 м2; 5: 0.019625; 6: 1; 7: 0.019625 | [7 empty] | Прокладка воздуховодов из листовой, оцинкованной стали и алюминия класса Н (нормальные) толщиной: 0,5 мм, диаметром до 200 мм
|  | Объем=(0,125*3,14*5) / 100 | [19 empty] | Объем=(0,125*3,14*5) / 100
| ОП п.1.20.19 | Индивидуальные испытания систем вентиляции и кондиционирования воздуха - 5% ОЗП=1,05; ЭМ=1,05 к расх.; ЗПМ=1,05; ТЗ=1,05; ТЗМ=1,05 | [20 empty] | Индивидуальные испытания систем вентиляции и кондиционирования воздуха - 5% ОЗП=1,05; ЭМ=1,05 к расх.; ЗПМ=1,05; ТЗ=1,05; ТЗМ=1,05
| Приказ от 07.07.2022 № 557/пр прил.8 табл.2 п.3 | Производство работ осуществляется на территории действующего предприятия с наличием в зоне производства работ одного или нескольких из перечисленных ниже факторов: - разветвленная сеть транспортных и инженерных коммуникаций; - стесненные условия для складирования материалов; - действующее технологическое оборудование; - движение технологического транспорта ОЗП=1,15; ЭМ=1,15 к расх.; ЗПМ=1,15; ТЗ=1,15; ТЗМ=1,15 | [20 empty] | Производство работ осуществляется на территории действующего предприятия с наличием в зоне производства работ одного или нескольких из перечисленных ниже факторов: - разветвленная сеть транспортных и инженерных коммуникаций; - стесненные условия для складирования материалов; - действующее технологическое оборудование; - движение технологического транспорта ОЗП=1,15; ЭМ=1,15 к расх.; ЗПМ=1,15; ТЗ=1,15; ТЗМ=1,15
| 1-3-2 | Затраты труда рабочих (ср 3,2) |  |  | чел.-ч | 154 | 1.2075 | 3.6494 | 8.74 |  | 31.9 | [12 empty] | Затраты труда рабочих (ср 3,2)
| 91.05.05-015 | Краны на автомобильном ходу, грузоподъемность 16 т |  |  | маш.час | 0.48 | 1.2075 | 0.011375 | 115.4 |  | 1.31 | [12 empty] | Краны на автомобильном ходу, грузоподъемность 16 т
| 91.06.03-055 | Лебедки электрические тяговым усилием 19,62 кН (2 т) |  |  | маш.час | 0.34 | 1.2075 | 0.008057 | 6.66 |  | 0.05 | [12 empty] | Лебедки электрические тяговым усилием 19,62 кН (2 т)
| 91.14.02-001 | Автомобили бортовые, грузоподъемность до 5 т |  |  | маш.час | 0.72 | 1.2075 | 0.017062 | 65.71 |  | 1.12 | [12 empty] | Автомобили бортовые, грузоподъемность до 5 т
| 91.17.04-233 | Установки для сварки ручной дуговой (постоянного тока) |  |  | маш.час | 1.54 | 1.2075 | 0.036494 | 8.1 |  | 0.3 | [12 empty] | Установки для сварки ручной дуговой (постоянного тока)
| 01.1.01.09-0026 | Шнур асбестовый общего назначения ШАОН, диаметр 8-10 мм |  |  | 4: т; 5: 0.00089; 7: 1.75e-05; 8: 26499; 10: 0.46 | [10 empty] | Шнур асбестовый общего назначения ШАОН, диаметр 8-10 мм
| 01.7.11.07-0045 | Электроды сварочные Э42А, диаметр 5 мм |  |  | 4: т; 5: 0.00045; 7: 8.8e-06; 8: 10362; 10: 0.09 | [10 empty] | Электроды сварочные Э42А, диаметр 5 мм
| 01.7.15.03-0042 | Болты с гайками и шайбами строительные |  |  | 4: кг; 5: 15; 7: 0.29437; 8: 9.04; 10: 2.66 | [10 empty] | Болты с гайками и шайбами строительные
| 01.7.19.04-0031 | Прокладки резиновые (пластина техническая прессованная) |  |  | 4: кг; 5: 8; 7: 0.157; 8: 23.09; 10: 3.63 | [10 empty] | Прокладки резиновые (пластина техническая прессованная)
| 14.5.04.03-0002 | Мастика герметизирующая нетвердеющая из синтетического каучука, для заполнения и герметизации швов стеклянного ограждения теплиц |  |  | 4: т; 5: 0.00501; 7: 9.83e-05; 8: 17183; 10: 1.69 | [10 empty] | Мастика герметизирующая нетвердеющая из синтетического каучука, для заполнения и герметизации швов стеклянного ограждения теплиц
| 1 | ОТ |  |  | 8: 1345.96; 9: 1.2075; 10: 31.9 | [11 empty] | ОТ
| 2 | ЭМ |  |  | 8: 117.43; 9: 1.2075; 10: 2.78 | [11 empty] | ЭМ
| 3 | в т.ч. ОТм |  |  | 8: 14.83; 9: 1.2075; 10: 0.35 | [11 empty] | в т.ч. ОТм
| 4 | М |  |  | 8: 434.65; 10: 8.53 | [11 empty] | М
|  | ЗТ |  |  | 4: чел.-ч; 5: 154; 6: 1.2075; 7: 3.6494 | [12 empty] | ЗТ
|  | ЗТм |  |  | 4: чел.-ч; 5: 1.2; 6: 1.2075; 7: 0.028437 | [12 empty] | ЗТм
|  | Итого по расценке |  |  | 8: 1898.04; 10: 43.21 | [13 empty] | Итого по расценке
|  | ФОТ |  |  | 10: 32.25 | [12 empty] | ФОТ
| Пр/812-016.0-1 | НР Сантехнические работы - внутренние (трубопроводы, водопровод, канализация, отопление, газоснабжение, вентиляция и кондиционирование воздуха) |  |  | 4: %; 5: 121; 7: 121; 10: 39.02 | [12 empty] | НР Сантехнические работы - внутренние (трубопроводы, водопровод, канализация, отопление, газоснабжение, вентиляция и кондиционирование воздуха)
| Пр/774-016.0 | СП Сантехнические работы - внутренние (трубопроводы, водопровод, канализация, отопление, газоснабжение, вентиляция и кондиционирование воздуха) |  |  | 4: %; 5: 72; 7: 72; 10: 23.22 | [12 empty] | СП Сантехнические работы - внутренние (трубопроводы, водопровод, канализация, отопление, газоснабжение, вентиляция и кондиционирование воздуха)
|  | Всего по позиции |  |  | 10: 105.45 | [14 empty] | Всего по позиции
127 | Ранее демонтированный | Воздуховод круглый из оц.стали Ø125мм |  |  | 4: м; 5: 5; 6: 1; 7: 5 | [7 empty] | Воздуховод круглый из оц.стали Ø125мм
|  | Всего по позиции |  |  | 10: 0 | [14 empty] | Всего по позиции
128 | ФЕР20-01-001-01 | Прокладка воздуховодов из листовой, оцинкованной стали и алюминия класса Н (нормальные) толщиной: 0,5 мм, диаметром до 200 мм |  |  | 4: 100 м2; 5: 0.02512; 6: 1; 7: 0.02512 | [7 empty] | Прокладка воздуховодов из листовой, оцинкованной стали и алюминия класса Н (нормальные) толщиной: 0,5 мм, диаметром до 200 мм
|  | Объем=(0,200*3,14*4) / 100 | [19 empty] | Объем=(0,200*3,14*4) / 100
| ОП п.1.20.19 | Индивидуальные испытания систем вентиляции и кондиционирования воздуха - 5% ОЗП=1,05; ЭМ=1,05 к расх.; ЗПМ=1,05; ТЗ=1,05; ТЗМ=1,05 | [20 empty] | Индивидуальные испытания систем вентиляции и кондиционирования воздуха - 5% ОЗП=1,05; ЭМ=1,05 к расх.; ЗПМ=1,05; ТЗ=1,05; ТЗМ=1,05
| Приказ от 07.07.2022 № 557/пр прил.8 табл.2 п.3 | Производство работ осуществляется на территории действующего предприятия с наличием в зоне производства работ одного или нескольких из перечисленных ниже факторов: - разветвленная сеть транспортных и инженерных коммуникаций; - стесненные условия для складирования материалов; - действующее технологическое оборудование; - движение технологического транспорта ОЗП=1,15; ЭМ=1,15 к расх.; ЗПМ=1,15; ТЗ=1,15; ТЗМ=1,15 | [20 empty] | Производство работ осуществляется на территории действующего предприятия с наличием в зоне производства работ одного или нескольких из перечисленных ниже факторов: - разветвленная сеть транспортных и инженерных коммуникаций; - стесненные условия для складирования материалов; - действующее технологическое оборудование; - движение технологического транспорта ОЗП=1,15; ЭМ=1,15 к расх.; ЗПМ=1,15; ТЗ=1,15; ТЗМ=1,15
| 1-3-2 | Затраты труда рабочих (ср 3,2) |  |  | чел.-ч | 154 | 1.2075 | 4.6712 | 8.74 |  | 40.83 | [12 empty] | Затраты труда рабочих (ср 3,2)
| 91.05.05-015 | Краны на автомобильном ходу, грузоподъемность 16 т |  |  | маш.час | 0.48 | 1.2075 | 0.01456 | 115.4 |  | 1.68 | [12 empty] | Краны на автомобильном ходу, грузоподъемность 16 т
| 91.06.03-055 | Лебедки электрические тяговым усилием 19,62 кН (2 т) |  |  | маш.час | 0.34 | 1.2075 | 0.010313 | 6.66 |  | 0.07 | [12 empty] | Лебедки электрические тяговым усилием 19,62 кН (2 т)
| 91.14.02-001 | Автомобили бортовые, грузоподъемность до 5 т |  |  | маш.час | 0.72 | 1.2075 | 0.021839 | 65.71 |  | 1.44 | [12 empty] | Автомобили бортовые, грузоподъемность до 5 т
| 91.17.04-233 | Установки для сварки ручной дуговой (постоянного тока) |  |  | маш.час | 1.54 | 1.2075 | 0.046712 | 8.1 |  | 0.38 | [12 empty] | Установки для сварки ручной дуговой (постоянного тока)
| 01.1.01.09-0026 | Шнур асбестовый общего назначения ШАОН, диаметр 8-10 мм |  |  | 4: т; 5: 0.00089; 7: 2.24e-05; 8: 26499; 10: 0.59 | [10 empty] | Шнур асбестовый общего назначения ШАОН, диаметр 8-10 мм
| 01.7.11.07-0045 | Электроды сварочные Э42А, диаметр 5 мм |  |  | 4: т; 5: 0.00045; 7: 1.13e-05; 8: 10362; 10: 0.12 | [10 empty] | Электроды сварочные Э42А, диаметр 5 мм
| 01.7.15.03-0042 | Болты с гайками и шайбами строительные |  |  | 4: кг; 5: 15; 7: 0.3768; 8: 9.04; 10: 3.41 | [10 empty] | Болты с гайками и шайбами строительные
| 01.7.19.04-0031 | Прокладки резиновые (пластина техническая прессованная) |  |  | 4: кг; 5: 8; 7: 0.20096; 8: 23.09; 10: 4.64 | [10 empty] | Прокладки резиновые (пластина техническая прессованная)
| 14.5.04.03-0002 | Мастика герметизирующая нетвердеющая из синтетического каучука, для заполнения и герметизации швов стеклянного ограждения теплиц |  |  | 4: т; 5: 0.00501; 7: 0.0001259; 8: 17183; 10: 2.16 | [10 empty] | Мастика герметизирующая нетвердеющая из синтетического каучука, для заполнения и герметизации швов стеклянного ограждения теплиц
| 1 | ОТ |  |  | 8: 1345.96; 9: 1.2075; 10: 40.83 | [11 empty] | ОТ
| 2 | ЭМ |  |  | 8: 117.43; 9: 1.2075; 10: 3.56 | [11 empty] | ЭМ
| 3 | в т.ч. ОТм |  |  | 8: 14.83; 9: 1.2075; 10: 0.45 | [11 empty] | в т.ч. ОТм
| 4 | М |  |  | 8: 434.65; 10: 10.92 | [11 empty] | М
|  | ЗТ |  |  | 4: чел.-ч; 5: 154; 6: 1.2075; 7: 4.6712 | [12 empty] | ЗТ
|  | ЗТм |  |  | 4: чел.-ч; 5: 1.2; 6: 1.2075; 7: 0.036399 | [12 empty] | ЗТм
|  | Итого по расценке |  |  | 8: 1898.04; 10: 55.31 | [13 empty] | Итого по расценке
|  | ФОТ |  |  | 10: 41.28 | [12 empty] | ФОТ
| Пр/812-016.0-1 | НР Сантехнические работы - внутренние (трубопроводы, водопровод, канализация, отопление, газоснабжение, вентиляция и кондиционирование воздуха) |  |  | 4: %; 5: 121; 7: 121; 10: 49.95 | [12 empty] | НР Сантехнические работы - внутренние (трубопроводы, водопровод, канализация, отопление, газоснабжение, вентиляция и кондиционирование воздуха)
| Пр/774-016.0 | СП Сантехнические работы - внутренние (трубопроводы, водопровод, канализация, отопление, газоснабжение, вентиляция и кондиционирование воздуха) |  |  | 4: %; 5: 72; 7: 72; 10: 29.72 | [12 empty] | СП Сантехнические работы - внутренние (трубопроводы, водопровод, канализация, отопление, газоснабжение, вентиляция и кондиционирование воздуха)
|  | Всего по позиции |  |  | 10: 134.98 | [14 empty] | Всего по позиции
129 | ФССЦ-19.1.01.01-0019 | Воздуховоды полужесткие гофрированные из алюминия, толщина 0,12-0,15 мм, диаметр 200 мм//Вохдуховод гибкий Ø200 |  |  | м2 | 2.512 | 1 | 2.512 | 84.01 |  | 211.03 | [9 empty] | Воздуховоды полужесткие гофрированные из алюминия, толщина 0,12-0,15 мм, диаметр 200 мм//Вохдуховод гибкий Ø200
|  | Объем=0,200*3,14*4 | [19 empty] | Объем=0,200*3,14*4
|  | Всего по позиции |  |  | 10: 211.03 | [14 empty] | Всего по позиции
130 | ФЕР20-01-001-01 | Прокладка воздуховодов из листовой, оцинкованной стали и алюминия класса Н (нормальные) толщиной: 0,5 мм, диаметром до 200 мм |  |  | 4: 100 м2; 5: 0.015072; 6: 1; 7: 0.015072 | [7 empty] | Прокладка воздуховодов из листовой, оцинкованной стали и алюминия класса Н (нормальные) толщиной: 0,5 мм, диаметром до 200 мм
|  | Объем=(0,160*3,14*3) / 100 | [19 empty] | Объем=(0,160*3,14*3) / 100
| ОП п.1.20.19 | Индивидуальные испытания систем вентиляции и кондиционирования воздуха - 5% ОЗП=1,05; ЭМ=1,05 к расх.; ЗПМ=1,05; ТЗ=1,05; ТЗМ=1,05 | [20 empty] | Индивидуальные испытания систем вентиляции и кондиционирования воздуха - 5% ОЗП=1,05; ЭМ=1,05 к расх.; ЗПМ=1,05; ТЗ=1,05; ТЗМ=1,05
| Приказ от 07.07.2022 № 557/пр прил.8 табл.2 п.3 | Производство работ осуществляется на территории действующего предприятия с наличием в зоне производства работ одного или нескольких из перечисленных ниже факторов: - разветвленная сеть транспортных и инженерных коммуникаций; - стесненные условия для складирования материалов; - действующее технологическое оборудование; - движение технологического транспорта ОЗП=1,15; ЭМ=1,15 к расх.; ЗПМ=1,15; ТЗ=1,15; ТЗМ=1,15 | [20 empty] | Производство работ осуществляется на территории действующего предприятия с наличием в зоне производства работ одного или нескольких из перечисленных ниже факторов: - разветвленная сеть транспортных и инженерных коммуникаций; - стесненные условия для складирования материалов; - действующее технологическое оборудование; - движение технологического транспорта ОЗП=1,15; ЭМ=1,15 к расх.; ЗПМ=1,15; ТЗ=1,15; ТЗМ=1,15
| 1-3-2 | Затраты труда рабочих (ср 3,2) |  |  | чел.-ч | 154 | 1.2075 | 2.8027 | 8.74 |  | 24.5 | [12 empty] | Затраты труда рабочих (ср 3,2)
| 91.05.05-015 | Краны на автомобильном ходу, грузоподъемность 16 т |  |  | маш.час | 0.48 | 1.2075 | 0.0087357 | 115.4 |  | 1.01 | [12 empty] | Краны на автомобильном ходу, грузоподъемность 16 т
| 91.06.03-055 | Лебедки электрические тяговым усилием 19,62 кН (2 т) |  |  | маш.час | 0.34 | 1.2075 | 0.0061878 | 6.66 |  | 0.04 | [12 empty] | Лебедки электрические тяговым усилием 19,62 кН (2 т)
| 91.14.02-001 | Автомобили бортовые, грузоподъемность до 5 т |  |  | маш.час | 0.72 | 1.2075 | 0.013104 | 65.71 |  | 0.86 | [12 empty] | Автомобили бортовые, грузоподъемность до 5 т
| 91.17.04-233 | Установки для сварки ручной дуговой (постоянного тока) |  |  | маш.час | 1.54 | 1.2075 | 0.028027 | 8.1 |  | 0.23 | [12 empty] | Установки для сварки ручной дуговой (постоянного тока)
| 01.1.01.09-0026 | Шнур асбестовый общего назначения ШАОН, диаметр 8-10 мм |  |  | 4: т; 5: 0.00089; 7: 1.34e-05; 8: 26499; 10: 0.36 | [10 empty] | Шнур асбестовый общего назначения ШАОН, диаметр 8-10 мм
| 01.7.11.07-0045 | Электроды сварочные Э42А, диаметр 5 мм |  |  | 4: т; 5: 0.00045; 7: 6.8e-06; 8: 10362; 10: 0.07 | [10 empty] | Электроды сварочные Э42А, диаметр 5 мм
| 01.7.15.03-0042 | Болты с гайками и шайбами строительные |  |  | 4: кг; 5: 15; 7: 0.22608; 8: 9.04; 10: 2.04 | [10 empty] | Болты с гайками и шайбами строительные
| 01.7.19.04-0031 | Прокладки резиновые (пластина техническая прессованная) |  |  | 4: кг; 5: 8; 7: 0.12058; 8: 23.09; 10: 2.78 | [10 empty] | Прокладки резиновые (пластина техническая прессованная)
| 14.5.04.03-0002 | Мастика герметизирующая нетвердеющая из синтетического каучука, для заполнения и герметизации швов стеклянного ограждения теплиц |  |  | 4: т; 5: 0.00501; 7: 7.55e-05; 8: 17183; 10: 1.3 | [10 empty] | Мастика герметизирующая нетвердеющая из синтетического каучука, для заполнения и герметизации швов стеклянного ограждения теплиц
| 1 | ОТ |  |  | 8: 1345.96; 9: 1.2075; 10: 24.5 | [11 empty] | ОТ
| 2 | ЭМ |  |  | 8: 117.43; 9: 1.2075; 10: 2.14 | [11 empty] | ЭМ
| 3 | в т.ч. ОТм |  |  | 8: 14.83; 9: 1.2075; 10: 0.27 | [11 empty] | в т.ч. ОТм
| 4 | М |  |  | 8: 434.65; 10: 6.55 | [11 empty] | М
|  | ЗТ |  |  | 4: чел.-ч; 5: 154; 6: 1.2075; 7: 2.8027 | [12 empty] | ЗТ
|  | ЗТм |  |  | 4: чел.-ч; 5: 1.2; 6: 1.2075; 7: 0.021839 | [12 empty] | ЗТм
|  | Итого по расценке |  |  | 8: 1898.04; 10: 33.19 | [13 empty] | Итого по расценке
|  | ФОТ |  |  | 10: 24.77 | [12 empty] | ФОТ
| Пр/812-016.0-1 | НР Сантехнические работы - внутренние (трубопроводы, водопровод, канализация, отопление, газоснабжение, вентиляция и кондиционирование воздуха) |  |  | 4: %; 5: 121; 7: 121; 10: 29.97 | [12 empty] | НР Сантехнические работы - внутренние (трубопроводы, водопровод, канализация, отопление, газоснабжение, вентиляция и кондиционирование воздуха)
| Пр/774-016.0 | СП Сантехнические работы - внутренние (трубопроводы, водопровод, канализация, отопление, газоснабжение, вентиляция и кондиционирование воздуха) |  |  | 4: %; 5: 72; 7: 72; 10: 17.83 | [12 empty] | СП Сантехнические работы - внутренние (трубопроводы, водопровод, канализация, отопление, газоснабжение, вентиляция и кондиционирование воздуха)
|  | Всего по позиции |  |  | 10: 80.99 | [14 empty] | Всего по позиции
131 | ФССЦ-19.1.01.01-0018 | Воздуховоды полужесткие гофрированные из алюминия, толщина 0,12-0,15 мм, диаметр 160 мм//Вохдуховод гибкий Ø160 |  |  | м2 | 1.5072 | 1 | 1.5072 | 72.7 |  | 109.57 | [9 empty] | Воздуховоды полужесткие гофрированные из алюминия, толщина 0,12-0,15 мм, диаметр 160 мм//Вохдуховод гибкий Ø160
|  | Объем=0,160*3,14*3 | [19 empty] | Объем=0,160*3,14*3
|  | Всего по позиции |  |  | 10: 109.57 | [14 empty] | Всего по позиции
132 | ФЕР20-01-001-01 | Прокладка воздуховодов из листовой, оцинкованной стали и алюминия класса Н (нормальные) толщиной: 0,5 мм, диаметром до 200 мм |  |  | 4: 100 м2; 5: 0.003925; 6: 1; 7: 0.003925 | [7 empty] | Прокладка воздуховодов из листовой, оцинкованной стали и алюминия класса Н (нормальные) толщиной: 0,5 мм, диаметром до 200 мм
|  | Объем=(0,125*3,14*1) / 100 | [19 empty] | Объем=(0,125*3,14*1) / 100
| ОП п.1.20.19 | Индивидуальные испытания систем вентиляции и кондиционирования воздуха - 5% ОЗП=1,05; ЭМ=1,05 к расх.; ЗПМ=1,05; ТЗ=1,05; ТЗМ=1,05 | [20 empty] | Индивидуальные испытания систем вентиляции и кондиционирования воздуха - 5% ОЗП=1,05; ЭМ=1,05 к расх.; ЗПМ=1,05; ТЗ=1,05; ТЗМ=1,05
| Приказ от 07.07.2022 № 557/пр прил.8 табл.2 п.3 | Производство работ осуществляется на территории действующего предприятия с наличием в зоне производства работ одного или нескольких из перечисленных ниже факторов: - разветвленная сеть транспортных и инженерных коммуникаций; - стесненные условия для складирования материалов; - действующее технологическое оборудование; - движение технологического транспорта ОЗП=1,15; ЭМ=1,15 к расх.; ЗПМ=1,15; ТЗ=1,15; ТЗМ=1,15 | [20 empty] | Производство работ осуществляется на территории действующего предприятия с наличием в зоне производства работ одного или нескольких из перечисленных ниже факторов: - разветвленная сеть транспортных и инженерных коммуникаций; - стесненные условия для складирования материалов; - действующее технологическое оборудование; - движение технологического транспорта ОЗП=1,15; ЭМ=1,15 к расх.; ЗПМ=1,15; ТЗ=1,15; ТЗМ=1,15
| 1-3-2 | Затраты труда рабочих (ср 3,2) |  |  | чел.-ч | 154 | 1.2075 | 0.72987 | 8.74 |  | 6.38 | [12 empty] | Затраты труда рабочих (ср 3,2)
| 91.05.05-015 | Краны на автомобильном ходу, грузоподъемность 16 т |  |  | маш.час | 0.48 | 1.2075 | 0.0022749 | 115.4 |  | 0.26 | [12 empty] | Краны на автомобильном ходу, грузоподъемность 16 т
| 91.06.03-055 | Лебедки электрические тяговым усилием 19,62 кН (2 т) |  |  | маш.час | 0.34 | 1.2075 | 0.0016114 | 6.66 |  | 0.01 | [12 empty] | Лебедки электрические тяговым усилием 19,62 кН (2 т)
| 91.14.02-001 | Автомобили бортовые, грузоподъемность до 5 т |  |  | маш.час | 0.72 | 1.2075 | 0.0034124 | 65.71 |  | 0.22 | [12 empty] | Автомобили бортовые, грузоподъемность до 5 т
| 91.17.04-233 | Установки для сварки ручной дуговой (постоянного тока) |  |  | маш.час | 1.54 | 1.2075 | 0.0072987 | 8.1 |  | 0.06 | [12 empty] | Установки для сварки ручной дуговой (постоянного тока)
| 01.1.01.09-0026 | Шнур асбестовый общего назначения ШАОН, диаметр 8-10 мм |  |  | 4: т; 5: 0.00089; 7: 3.5e-06; 8: 26499; 10: 0.09 | [10 empty] | Шнур асбестовый общего назначения ШАОН, диаметр 8-10 мм
| 01.7.11.07-0045 | Электроды сварочные Э42А, диаметр 5 мм |  |  | 4: т; 5: 0.00045; 7: 1.8e-06; 8: 10362; 10: 0.02 | [10 empty] | Электроды сварочные Э42А, диаметр 5 мм
| 01.7.15.03-0042 | Болты с гайками и шайбами строительные |  |  | 4: кг; 5: 15; 7: 0.058875; 8: 9.04; 10: 0.53 | [10 empty] | Болты с гайками и шайбами строительные
| 01.7.19.04-0031 | Прокладки резиновые (пластина техническая прессованная) |  |  | 4: кг; 5: 8; 7: 0.0314; 8: 23.09; 10: 0.73 | [10 empty] | Прокладки резиновые (пластина техническая прессованная)
| 14.5.04.03-0002 | Мастика герметизирующая нетвердеющая из синтетического каучука, для заполнения и герметизации швов стеклянного ограждения теплиц |  |  | 4: т; 5: 0.00501; 7: 1.97e-05; 8: 17183; 10: 0.34 | [10 empty] | Мастика герметизирующая нетвердеющая из синтетического каучука, для заполнения и герметизации швов стеклянного ограждения теплиц
| 1 | ОТ |  |  | 8: 1345.96; 9: 1.2075; 10: 6.38 | [11 empty] | ОТ
| 2 | ЭМ |  |  | 8: 117.43; 9: 1.2075; 10: 0.56 | [11 empty] | ЭМ
| 3 | в т.ч. ОТм |  |  | 8: 14.83; 9: 1.2075; 10: 0.07 | [11 empty] | в т.ч. ОТм
| 4 | М |  |  | 8: 434.65; 10: 1.71 | [11 empty] | М
|  | ЗТ |  |  | 4: чел.-ч; 5: 154; 6: 1.2075; 7: 0.72987 | [12 empty] | ЗТ
|  | ЗТм |  |  | 4: чел.-ч; 5: 1.2; 6: 1.2075; 7: 0.0056873 | [12 empty] | ЗТм
|  | Итого по расценке |  |  | 8: 1898.04; 10: 8.65 | [13 empty] | Итого по расценке
|  | ФОТ |  |  | 10: 6.45 | [12 empty] | ФОТ
| Пр/812-016.0-1 | НР Сантехнические работы - внутренние (трубопроводы, водопровод, канализация, отопление, газоснабжение, вентиляция и кондиционирование воздуха) |  |  | 4: %; 5: 121; 7: 121; 10: 7.8 | [12 empty] | НР Сантехнические работы - внутренние (трубопроводы, водопровод, канализация, отопление, газоснабжение, вентиляция и кондиционирование воздуха)
| Пр/774-016.0 | СП Сантехнические работы - внутренние (трубопроводы, водопровод, канализация, отопление, газоснабжение, вентиляция и кондиционирование воздуха) |  |  | 4: %; 5: 72; 7: 72; 10: 4.64 | [12 empty] | СП Сантехнические работы - внутренние (трубопроводы, водопровод, канализация, отопление, газоснабжение, вентиляция и кондиционирование воздуха)
|  | Всего по позиции |  |  | 10: 21.09 | [14 empty] | Всего по позиции
133 | ФССЦ-19.1.01.01-0014 | Воздуховоды полужесткие гофрированные из алюминия, толщина 0,12-0,15 мм, диаметр 125 мм//Вохдуховод гибкий Ø125 |  |  | м2 | 0.3925 | 1 | 0.3925 | 53.46 |  | 20.98 | [9 empty] | Воздуховоды полужесткие гофрированные из алюминия, толщина 0,12-0,15 мм, диаметр 125 мм//Вохдуховод гибкий Ø125
|  | Объем=0,125*3,14*1 | [19 empty] | Объем=0,125*3,14*1
|  | Всего по позиции |  |  | 10: 20.98 | [14 empty] | Всего по позиции
134 | ФССЦ-19.1.01.11-0001 | Крепления для воздуховодов оцинкованные (подвески СТД, подвески регулируемые СТД, тяги, хомуты, кронштейны, траверсы, ленты, шпильки, профили) |  |  | т | 0.016 | 1 | 0.016 | 12676.79 |  | 202.83 | [9 empty] | Крепления для воздуховодов оцинкованные (подвески СТД, подвески регулируемые СТД, тяги, хомуты, кронштейны, траверсы, ленты, шпильки, профили)
|  | Объем=16/1000 | [19 empty] | Объем=16/1000
|  | Всего по позиции |  |  | 10: 202.83 | [14 empty] | Всего по позиции
135 | Прайс | Регулятор расхода воздуха круглого сечения КВК-200 |  |  | шт | 9 | 1 | 9 | 2092.38 |  | 18831.42 | [9 empty] | Регулятор расхода воздуха круглого сечения КВК-200
|  | Цена=27201/13 | [29 empty] | Цена=27201/13
|  | Всего по позиции |  |  | 10: 18831.42 | [14 empty] | Всего по позиции
136 | ФЕР20-02-001-01 | Установка воздухораспределителей, предназначенных для подачи воздуха: в рабочую зону, массой до 20 кг |  |  | 4: шт; 5: 16; 6: 1; 7: 16 | [7 empty] | Установка воздухораспределителей, предназначенных для подачи воздуха: в рабочую зону, массой до 20 кг
|  | Объем=6+2+6+2 | [19 empty] | Объем=6+2+6+2
| ОП п.1.20.19 | Индивидуальные испытания систем вентиляции и кондиционирования воздуха - 5% ОЗП=1,05; ЭМ=1,05 к расх.; ЗПМ=1,05; ТЗ=1,05; ТЗМ=1,05 | [20 empty] | Индивидуальные испытания систем вентиляции и кондиционирования воздуха - 5% ОЗП=1,05; ЭМ=1,05 к расх.; ЗПМ=1,05; ТЗ=1,05; ТЗМ=1,05
| Приказ от 07.07.2022 № 557/пр прил.8 табл.2 п.3 | Производство работ осуществляется на территории действующего предприятия с наличием в зоне производства работ одного или нескольких из перечисленных ниже факторов: - разветвленная сеть транспортных и инженерных коммуникаций; - стесненные условия для складирования материалов; - действующее технологическое оборудование; - движение технологического транспорта ОЗП=1,15; ЭМ=1,15 к расх.; ЗПМ=1,15; ТЗ=1,15; ТЗМ=1,15 | [20 empty] | Производство работ осуществляется на территории действующего предприятия с наличием в зоне производства работ одного или нескольких из перечисленных ниже факторов: - разветвленная сеть транспортных и инженерных коммуникаций; - стесненные условия для складирования материалов; - действующее технологическое оборудование; - движение технологического транспорта ОЗП=1,15; ЭМ=1,15 к расх.; ЗПМ=1,15; ТЗ=1,15; ТЗМ=1,15
| 1-3-3 | Затраты труда рабочих (ср 3,3) |  |  | чел.-ч | 1.22 | 1.2075 | 23.5704 | 8.86 |  | 208.83 | [12 empty] | Затраты труда рабочих (ср 3,3)
| 91.06.03-047 | Лебедки ручные и рычажные тяговым усилием 31,39 кН (3,2 т) |  |  | маш.час | 0.31 | 1.2075 | 5.9892 | 3.12 |  | 18.69 | [12 empty] | Лебедки ручные и рычажные тяговым усилием 31,39 кН (3,2 т)
| 91.06.03-055 | Лебедки электрические тяговым усилием 19,62 кН (2 т) |  |  | маш.час | 0.04 | 1.2075 | 0.7728 | 6.66 |  | 5.15 | [12 empty] | Лебедки электрические тяговым усилием 19,62 кН (2 т)
| 91.14.02-001 | Автомобили бортовые, грузоподъемность до 5 т |  |  | маш.час | 0.01 | 1.2075 | 0.1932 | 65.71 |  | 12.7 | [12 empty] | Автомобили бортовые, грузоподъемность до 5 т
| 91.17.04-233 | Установки для сварки ручной дуговой (постоянного тока) |  |  | маш.час | 0.2 | 1.2075 | 3.864 | 8.1 |  | 31.3 | [12 empty] | Установки для сварки ручной дуговой (постоянного тока)
| 01.7.11.07-0045 | Электроды сварочные Э42А, диаметр 5 мм |  |  | 4: т; 5: 0.0002; 7: 0.0032; 8: 10362; 10: 33.16 | [10 empty] | Электроды сварочные Э42А, диаметр 5 мм
| 01.7.15.03-0042 | Болты с гайками и шайбами строительные |  |  | 4: кг; 5: 0.14; 7: 2.24; 8: 9.04; 10: 20.25 | [10 empty] | Болты с гайками и шайбами строительные
| 01.7.19.04-0031 | Прокладки резиновые (пластина техническая прессованная) |  |  | 4: кг; 5: 0.16; 7: 2.56; 8: 23.09; 10: 59.11 | [10 empty] | Прокладки резиновые (пластина техническая прессованная)
| 1 | ОТ |  |  | 8: 10.81; 9: 1.2075; 10: 208.85 | [11 empty] | ОТ
| 2 | ЭМ |  |  | 8: 3.52; 9: 1.2075; 10: 68.01 | [11 empty] | ЭМ
| 3 | в т.ч. ОТм |  |  | 8: 0.12; 9: 1.2075; 10: 2.32 | [11 empty] | в т.ч. ОТм
| 4 | М |  |  | 8: 7.03; 10: 112.48 | [11 empty] | М
|  | ЗТ |  |  | 4: чел.-ч; 5: 1.22; 6: 1.2075; 7: 23.5704 | [12 empty] | ЗТ
|  | ЗТм |  |  | 4: чел.-ч; 5: 0.01; 6: 1.2075; 7: 0.1932 | [12 empty] | ЗТм
|  | Итого по расценке |  |  | 8: 21.36; 10: 389.34 | [13 empty] | Итого по расценке
|  | ФОТ |  |  | 10: 211.17 | [12 empty] | ФОТ
| Пр/812-016.0-1 | НР Сантехнические работы - внутренние (трубопроводы, водопровод, канализация, отопление, газоснабжение, вентиляция и кондиционирование воздуха) |  |  | 4: %; 5: 121; 7: 121; 10: 255.52 | [12 empty] | НР Сантехнические работы - внутренние (трубопроводы, водопровод, канализация, отопление, газоснабжение, вентиляция и кондиционирование воздуха)
| Пр/774-016.0 | СП Сантехнические работы - внутренние (трубопроводы, водопровод, канализация, отопление, газоснабжение, вентиляция и кондиционирование воздуха) |  |  | 4: %; 5: 72; 7: 72; 10: 152.04 | [12 empty] | СП Сантехнические работы - внутренние (трубопроводы, водопровод, канализация, отопление, газоснабжение, вентиляция и кондиционирование воздуха)
|  | Всего по позиции |  |  | 10: 796.9 | [14 empty] | Всего по позиции
137 | Ранее демонтированный | Диффузор потолочный c камерой статического давления 4АПН 450х450 |  |  | 4: шт; 5: 6; 6: 1; 7: 6 | [7 empty] | Диффузор потолочный c камерой статического давления 4АПН 450х450
|  | Всего по позиции |  |  | 10: 0 | [14 empty] | Всего по позиции
138 | ФССЦ-19.1.05.03-0004 | Диффузоры вентиляционные приточные/вытяжные круглые стальные, диаметр воздуховода 200 мм//Диффузор потолочный VЕ200M |  |  | шт | 2 | 1 | 2 | 84.03 |  | 168.06 | [9 empty] | Диффузоры вентиляционные приточные/вытяжные круглые стальные, диаметр воздуховода 200 мм//Диффузор потолочный VЕ200M
|  | Всего по позиции |  |  | 10: 168.06 | [14 empty] | Всего по позиции
139 | ФССЦ-19.1.05.03-0003 | Диффузоры вентиляционные приточные/вытяжные круглые стальные, диаметр воздуховода 160 мм/Диффузор потолочный VЕ160M |  |  | шт | 6 | 1 | 6 | 70.71 |  | 424.26 | [9 empty] | Диффузоры вентиляционные приточные/вытяжные круглые стальные, диаметр воздуховода 160 мм/Диффузор потолочный VЕ160M
|  | Всего по позиции |  |  | 10: 424.26 | [14 empty] | Всего по позиции
140 | Ранее демонтированный | Диффузор потолочный VЕ125M |  |  | 4: шт; 5: 2; 6: 1; 7: 2 | [7 empty] | Диффузор потолочный VЕ125M
|  | Всего по позиции |  |  | 10: 0 | [14 empty] | Всего по позиции
Система В6 | [19 empty] | Система В6
Оборудование | [19 empty] | Оборудование
141 | ФЕР20-02-006-01 | Установка заслонок воздушных и клапанов воздушных КВР с электрическим или пневматическим приводом: диаметром до 250 мм | [18 empty] | Установка заслонок воздушных и клапанов воздушных КВР с электрическим или пневматическим приводом: диаметром до 250 мм | bar: 4 to 7
| ОП п.1.20.19 | Индивидуальные испытания систем вентиляции и кондиционирования воздуха - 5% ОЗП=1,05; ЭМ=1,05 к расх.; ЗПМ=1,05; ТЗ=1,05; ТЗМ=1,05 | [20 empty] | Индивидуальные испытания систем вентиляции и кондиционирования воздуха - 5% ОЗП=1,05; ЭМ=1,05 к расх.; ЗПМ=1,05; ТЗ=1,05; ТЗМ=1,05
| Приказ от 07.07.2022 № 557/пр прил.8 табл.2 п.3 | Производство работ осуществляется на территории действующего предприятия с наличием в зоне производства работ одного или нескольких из перечисленных ниже факторов: - разветвленная сеть транспортных и инженерных коммуникаций; - стесненные условия для складирования материалов; - действующее технологическое оборудование; - движение технологического транспорта ОЗП=1,15; ЭМ=1,15 к расх.; ЗПМ=1,15; ТЗ=1,15; ТЗМ=1,15 | [20 empty] | Производство работ осуществляется на территории действующего предприятия с наличием в зоне производства работ одного или нескольких из перечисленных ниже факторов: - разветвленная сеть транспортных и инженерных коммуникаций; - стесненные условия для складирования материалов; - действующее технологическое оборудование; - движение технологического транспорта ОЗП=1,15; ЭМ=1,15 к расх.; ЗПМ=1,15; ТЗ=1,15; ТЗМ=1,15
| 1-3-4 | Затраты труда рабочих (ср 3,4) |  |  | чел.-ч | 1.42 | 1.2075 | 1.7147 | 8.97 |  | 15.38 | [12 empty] | Затраты труда рабочих (ср 3,4)
| 91.06.03-047 | Лебедки ручные и рычажные тяговым усилием 31,39 кН (3,2 т) |  |  | маш.час | 0.35 | 1.2075 | 0.42262 | 3.12 |  | 1.32 | [12 empty] | Лебедки ручные и рычажные тяговым усилием 31,39 кН (3,2 т)
| 91.14.02-001 | Автомобили бортовые, грузоподъемность до 5 т |  |  | маш.час | 0.01 | 1.2075 | 0.012075 | 65.71 |  | 0.79 | [12 empty] | Автомобили бортовые, грузоподъемность до 5 т
| 01.7.15.03-0042 | Болты с гайками и шайбами строительные |  |  | 4: кг; 5: 0.2; 7: 0.2; 8: 9.04; 10: 1.81 | [10 empty] | Болты с гайками и шайбами строительные
| 01.7.19.04-0031 | Прокладки резиновые (пластина техническая прессованная) |  |  | 4: кг; 5: 0.56; 7: 0.56; 8: 23.09; 10: 12.93 | [10 empty] | Прокладки резиновые (пластина техническая прессованная)
| 1 | ОТ |  |  | 8: 12.74; 9: 1.2075; 10: 15.38 | [11 empty] | ОТ
| 2 | ЭМ |  |  | 8: 1.75; 9: 1.2075; 10: 2.11 | [11 empty] | ЭМ
| 3 | в т.ч. ОТм |  |  | 8: 0.12; 9: 1.2075; 10: 0.14 | [11 empty] | в т.ч. ОТм
| 4 | М |  |  | 8: 14.74; 10: 14.74 | [11 empty] | М
|  | ЗТ |  |  | 4: чел.-ч; 5: 1.42; 6: 1.2075; 7: 1.7147 | [12 empty] | ЗТ
|  | ЗТм |  |  | 4: чел.-ч; 5: 0.01; 6: 1.2075; 7: 0.012075 | [12 empty] | ЗТм
|  | Итого по расценке |  |  | 8: 29.23; 10: 32.23 | [13 empty] | Итого по расценке
|  | ФОТ |  |  | 10: 15.52 | [12 empty] | ФОТ
| Пр/812-016.0-1 | НР Сантехнические работы - внутренние (трубопроводы, водопровод, канализация, отопление, газоснабжение, вентиляция и кондиционирование воздуха) |  |  | 4: %; 5: 121; 7: 121; 10: 18.78 | [12 empty] | НР Сантехнические работы - внутренние (трубопроводы, водопровод, канализация, отопление, газоснабжение, вентиляция и кондиционирование воздуха)
| Пр/774-016.0 | СП Сантехнические работы - внутренние (трубопроводы, водопровод, канализация, отопление, газоснабжение, вентиляция и кондиционирование воздуха) |  |  | 4: %; 5: 72; 7: 72; 10: 11.17 | [12 empty] | СП Сантехнические работы - внутренние (трубопроводы, водопровод, канализация, отопление, газоснабжение, вентиляция и кондиционирование воздуха)
|  | Всего по позиции |  |  | 10: 62.18 | [14 empty] | Всего по позиции
142 | Ранее демонтированный | Огнезадерживающий клапан Ø160 с приводом BelimoBF230 КЛОП-2(60)-160-НО-МВ(220) | [18 empty] | Огнезадерживающий клапан Ø160 с приводом BelimoBF230 КЛОП-2(60)-160-НО-МВ(220) | bar: 4 to 7
|  | Всего по позиции |  |  | 10: 0 | [14 empty] | Всего по позиции
Воздуховаоды и другие изделия | [19 empty] | Воздуховаоды и другие изделия
143 | ФЕР20-01-001-01 | Прокладка воздуховодов из листовой, оцинкованной стали и алюминия класса Н (нормальные) толщиной: 0,5 мм, диаметром до 200 мм |  |  | 4: 100 м2; 5: 0.00785; 6: 1; 7: 0.00785 | [7 empty] | Прокладка воздуховодов из листовой, оцинкованной стали и алюминия класса Н (нормальные) толщиной: 0,5 мм, диаметром до 200 мм
|  | Объем=(0,250*3,14*1) / 100 | [19 empty] | Объем=(0,250*3,14*1) / 100
| ОП п.1.20.19 | Индивидуальные испытания систем вентиляции и кондиционирования воздуха - 5% ОЗП=1,05; ЭМ=1,05 к расх.; ЗПМ=1,05; ТЗ=1,05; ТЗМ=1,05 | [20 empty] | Индивидуальные испытания систем вентиляции и кондиционирования воздуха - 5% ОЗП=1,05; ЭМ=1,05 к расх.; ЗПМ=1,05; ТЗ=1,05; ТЗМ=1,05
| Приказ от 07.07.2022 № 557/пр прил.8 табл.2 п.3 | Производство работ осуществляется на территории действующего предприятия с наличием в зоне производства работ одного или нескольких из перечисленных ниже факторов: - разветвленная сеть транспортных и инженерных коммуникаций; - стесненные условия для складирования материалов; - действующее технологическое оборудование; - движение технологического транспорта ОЗП=1,15; ЭМ=1,15 к расх.; ЗПМ=1,15; ТЗ=1,15; ТЗМ=1,15 | [20 empty] | Производство работ осуществляется на территории действующего предприятия с наличием в зоне производства работ одного или нескольких из перечисленных ниже факторов: - разветвленная сеть транспортных и инженерных коммуникаций; - стесненные условия для складирования материалов; - действующее технологическое оборудование; - движение технологического транспорта ОЗП=1,15; ЭМ=1,15 к расх.; ЗПМ=1,15; ТЗ=1,15; ТЗМ=1,15
| 1-3-2 | Затраты труда рабочих (ср 3,2) |  |  | чел.-ч | 154 | 1.2075 | 1.4597 | 8.74 |  | 12.76 | [12 empty] | Затраты труда рабочих (ср 3,2)
| 91.05.05-015 | Краны на автомобильном ходу, грузоподъемность 16 т |  |  | маш.час | 0.48 | 1.2075 | 0.0045499 | 115.4 |  | 0.53 | [12 empty] | Краны на автомобильном ходу, грузоподъемность 16 т
| 91.06.03-055 | Лебедки электрические тяговым усилием 19,62 кН (2 т) |  |  | маш.час | 0.34 | 1.2075 | 0.0032228 | 6.66 |  | 0.02 | [12 empty] | Лебедки электрические тяговым усилием 19,62 кН (2 т)
| 91.14.02-001 | Автомобили бортовые, грузоподъемность до 5 т |  |  | маш.час | 0.72 | 1.2075 | 0.0068248 | 65.71 |  | 0.45 | [12 empty] | Автомобили бортовые, грузоподъемность до 5 т
| 91.17.04-233 | Установки для сварки ручной дуговой (постоянного тока) |  |  | маш.час | 1.54 | 1.2075 | 0.014597 | 8.1 |  | 0.12 | [12 empty] | Установки для сварки ручной дуговой (постоянного тока)
| 01.1.01.09-0026 | Шнур асбестовый общего назначения ШАОН, диаметр 8-10 мм |  |  | 4: т; 5: 0.00089; 7: 7e-06; 8: 26499; 10: 0.19 | [10 empty] | Шнур асбестовый общего назначения ШАОН, диаметр 8-10 мм
| 01.7.11.07-0045 | Электроды сварочные Э42А, диаметр 5 мм |  |  | 4: т; 5: 0.00045; 7: 3.5e-06; 8: 10362; 10: 0.04 | [10 empty] | Электроды сварочные Э42А, диаметр 5 мм
| 01.7.15.03-0042 | Болты с гайками и шайбами строительные |  |  | 4: кг; 5: 15; 7: 0.11775; 8: 9.04; 10: 1.06 | [10 empty] | Болты с гайками и шайбами строительные
| 01.7.19.04-0031 | Прокладки резиновые (пластина техническая прессованная) |  |  | 4: кг; 5: 8; 7: 0.0628; 8: 23.09; 10: 1.45 | [10 empty] | Прокладки резиновые (пластина техническая прессованная)
| 14.5.04.03-0002 | Мастика герметизирующая нетвердеющая из синтетического каучука, для заполнения и герметизации швов стеклянного ограждения теплиц |  |  | 4: т; 5: 0.00501; 7: 3.93e-05; 8: 17183; 10: 0.68 | [10 empty] | Мастика герметизирующая нетвердеющая из синтетического каучука, для заполнения и герметизации швов стеклянного ограждения теплиц
| 1 | ОТ |  |  | 8: 1345.96; 9: 1.2075; 10: 12.76 | [11 empty] | ОТ
| 2 | ЭМ |  |  | 8: 117.43; 9: 1.2075; 10: 1.11 | [11 empty] | ЭМ
| 3 | в т.ч. ОТм |  |  | 8: 14.83; 9: 1.2075; 10: 0.14 | [11 empty] | в т.ч. ОТм
| 4 | М |  |  | 8: 434.65; 10: 3.41 | [11 empty] | М
|  | ЗТ |  |  | 4: чел.-ч; 5: 154; 6: 1.2075; 7: 1.4597 | [12 empty] | ЗТ
|  | ЗТм |  |  | 4: чел.-ч; 5: 1.2; 6: 1.2075; 7: 0.011375 | [12 empty] | ЗТм
|  | Итого по расценке |  |  | 8: 1898.04; 10: 17.28 | [13 empty] | Итого по расценке
|  | ФОТ |  |  | 10: 12.9 | [12 empty] | ФОТ
| Пр/812-016.0-1 | НР Сантехнические работы - внутренние (трубопроводы, водопровод, канализация, отопление, газоснабжение, вентиляция и кондиционирование воздуха) |  |  | 4: %; 5: 121; 7: 121; 10: 15.61 | [12 empty] | НР Сантехнические работы - внутренние (трубопроводы, водопровод, канализация, отопление, газоснабжение, вентиляция и кондиционирование воздуха)
| Пр/774-016.0 | СП Сантехнические работы - внутренние (трубопроводы, водопровод, канализация, отопление, газоснабжение, вентиляция и кондиционирование воздуха) |  |  | 4: %; 5: 72; 7: 72; 10: 9.29 | [12 empty] | СП Сантехнические работы - внутренние (трубопроводы, водопровод, канализация, отопление, газоснабжение, вентиляция и кондиционирование воздуха)
|  | Всего по позиции |  |  | 10: 42.18 | [14 empty] | Всего по позиции
144 | Ранее демонтированный | Воздуховод круглый из оц.стали Ø250мм | [18 empty] | Воздуховод круглый из оц.стали Ø250мм | bar: 4 to 7
|  | Всего по позиции |  |  | 10: 0 | [14 empty] | Всего по позиции
145 | ФЕР20-01-001-01 | Прокладка воздуховодов из листовой, оцинкованной стали и алюминия класса Н (нормальные) толщиной: 0,5 мм, диаметром до 200 мм |  |  | 4: 100 м2; 5: 0.00628; 6: 1; 7: 0.00628 | [7 empty] | Прокладка воздуховодов из листовой, оцинкованной стали и алюминия класса Н (нормальные) толщиной: 0,5 мм, диаметром до 200 мм
|  | Объем=(0,200*3,14*1) / 100 | [19 empty] | Объем=(0,200*3,14*1) / 100
| ОП п.1.20.19 | Индивидуальные испытания систем вентиляции и кондиционирования воздуха - 5% ОЗП=1,05; ЭМ=1,05 к расх.; ЗПМ=1,05; ТЗ=1,05; ТЗМ=1,05 | [20 empty] | Индивидуальные испытания систем вентиляции и кондиционирования воздуха - 5% ОЗП=1,05; ЭМ=1,05 к расх.; ЗПМ=1,05; ТЗ=1,05; ТЗМ=1,05
| Приказ от 07.07.2022 № 557/пр прил.8 табл.2 п.3 | Производство работ осуществляется на территории действующего предприятия с наличием в зоне производства работ одного или нескольких из перечисленных ниже факторов: - разветвленная сеть транспортных и инженерных коммуникаций; - стесненные условия для складирования материалов; - действующее технологическое оборудование; - движение технологического транспорта ОЗП=1,15; ЭМ=1,15 к расх.; ЗПМ=1,15; ТЗ=1,15; ТЗМ=1,15 | [20 empty] | Производство работ осуществляется на территории действующего предприятия с наличием в зоне производства работ одного или нескольких из перечисленных ниже факторов: - разветвленная сеть транспортных и инженерных коммуникаций; - стесненные условия для складирования материалов; - действующее технологическое оборудование; - движение технологического транспорта ОЗП=1,15; ЭМ=1,15 к расх.; ЗПМ=1,15; ТЗ=1,15; ТЗМ=1,15
| 1-3-2 | Затраты труда рабочих (ср 3,2) |  |  | чел.-ч | 154 | 1.2075 | 1.1678 | 8.74 |  | 10.21 | [12 empty] | Затраты труда рабочих (ср 3,2)
| 91.05.05-015 | Краны на автомобильном ходу, грузоподъемность 16 т |  |  | маш.час | 0.48 | 1.2075 | 0.0036399 | 115.4 |  | 0.42 | [12 empty] | Краны на автомобильном ходу, грузоподъемность 16 т
| 91.06.03-055 | Лебедки электрические тяговым усилием 19,62 кН (2 т) |  |  | маш.час | 0.34 | 1.2075 | 0.0025783 | 6.66 |  | 0.02 | [12 empty] | Лебедки электрические тяговым усилием 19,62 кН (2 т)
| 91.14.02-001 | Автомобили бортовые, грузоподъемность до 5 т |  |  | маш.час | 0.72 | 1.2075 | 0.0054598 | 65.71 |  | 0.36 | [12 empty] | Автомобили бортовые, грузоподъемность до 5 т
| 91.17.04-233 | Установки для сварки ручной дуговой (постоянного тока) |  |  | маш.час | 1.54 | 1.2075 | 0.011678 | 8.1 |  | 0.09 | [12 empty] | Установки для сварки ручной дуговой (постоянного тока)
| 01.1.01.09-0026 | Шнур асбестовый общего назначения ШАОН, диаметр 8-10 мм |  |  | 4: т; 5: 0.00089; 7: 5.6e-06; 8: 26499; 10: 0.15 | [10 empty] | Шнур асбестовый общего назначения ШАОН, диаметр 8-10 мм
| 01.7.11.07-0045 | Электроды сварочные Э42А, диаметр 5 мм |  |  | 4: т; 5: 0.00045; 7: 2.8e-06; 8: 10362; 10: 0.03 | [10 empty] | Электроды сварочные Э42А, диаметр 5 мм
| 01.7.15.03-0042 | Болты с гайками и шайбами строительные |  |  | 4: кг; 5: 15; 7: 0.0942; 8: 9.04; 10: 0.85 | [10 empty] | Болты с гайками и шайбами строительные
| 01.7.19.04-0031 | Прокладки резиновые (пластина техническая прессованная) |  |  | 4: кг; 5: 8; 7: 0.05024; 8: 23.09; 10: 1.16 | [10 empty] | Прокладки резиновые (пластина техническая прессованная)
| 14.5.04.03-0002 | Мастика герметизирующая нетвердеющая из синтетического каучука, для заполнения и герметизации швов стеклянного ограждения теплиц |  |  | 4: т; 5: 0.00501; 7: 3.15e-05; 8: 17183; 10: 0.54 | [10 empty] | Мастика герметизирующая нетвердеющая из синтетического каучука, для заполнения и герметизации швов стеклянного ограждения теплиц
| 1 | ОТ |  |  | 8: 1345.96; 9: 1.2075; 10: 10.21 | [11 empty] | ОТ
| 2 | ЭМ |  |  | 8: 117.43; 9: 1.2075; 10: 0.89 | [11 empty] | ЭМ
| 3 | в т.ч. ОТм |  |  | 8: 14.83; 9: 1.2075; 10: 0.11 | [11 empty] | в т.ч. ОТм
| 4 | М |  |  | 8: 434.65; 10: 2.73 | [11 empty] | М
|  | ЗТ |  |  | 4: чел.-ч; 5: 154; 6: 1.2075; 7: 1.1678 | [12 empty] | ЗТ
|  | ЗТм |  |  | 4: чел.-ч; 5: 1.2; 6: 1.2075; 7: 0.0090997 | [12 empty] | ЗТм
|  | Итого по расценке |  |  | 8: 1898.04; 10: 13.83 | [13 empty] | Итого по расценке
|  | ФОТ |  |  | 10: 10.32 | [12 empty] | ФОТ
| Пр/812-016.0-1 | НР Сантехнические работы - внутренние (трубопроводы, водопровод, канализация, отопление, газоснабжение, вентиляция и кондиционирование воздуха) |  |  | 4: %; 5: 121; 7: 121; 10: 12.49 | [12 empty] | НР Сантехнические работы - внутренние (трубопроводы, водопровод, канализация, отопление, газоснабжение, вентиляция и кондиционирование воздуха)
| Пр/774-016.0 | СП Сантехнические работы - внутренние (трубопроводы, водопровод, канализация, отопление, газоснабжение, вентиляция и кондиционирование воздуха) |  |  | 4: %; 5: 72; 7: 72; 10: 7.43 | [12 empty] | СП Сантехнические работы - внутренние (трубопроводы, водопровод, канализация, отопление, газоснабжение, вентиляция и кондиционирование воздуха)
|  | Всего по позиции |  |  | 10: 33.75 | [14 empty] | Всего по позиции
146 | Ранее демонтированный | Воздуховод круглый из оц.стали Ø200мм | [18 empty] | Воздуховод круглый из оц.стали Ø200мм | bar: 4 to 7
|  | Всего по позиции |  |  | 10: 0 | [14 empty] | Всего по позиции
147 | ФЕР20-01-001-01 | Прокладка воздуховодов из листовой, оцинкованной стали и алюминия класса Н (нормальные) толщиной: 0,5 мм, диаметром до 200 мм |  |  | 4: 100 м2; 5: 0.040192; 6: 1; 7: 0.040192 | [7 empty] | Прокладка воздуховодов из листовой, оцинкованной стали и алюминия класса Н (нормальные) толщиной: 0,5 мм, диаметром до 200 мм
|  | Объем=(0,160*3,14*8) / 100 | [19 empty] | Объем=(0,160*3,14*8) / 100
| ОП п.1.20.19 | Индивидуальные испытания систем вентиляции и кондиционирования воздуха - 5% ОЗП=1,05; ЭМ=1,05 к расх.; ЗПМ=1,05; ТЗ=1,05; ТЗМ=1,05 | [20 empty] | Индивидуальные испытания систем вентиляции и кондиционирования воздуха - 5% ОЗП=1,05; ЭМ=1,05 к расх.; ЗПМ=1,05; ТЗ=1,05; ТЗМ=1,05
| Приказ от 07.07.2022 № 557/пр прил.8 табл.2 п.3 | Производство работ осуществляется на территории действующего предприятия с наличием в зоне производства работ одного или нескольких из перечисленных ниже факторов: - разветвленная сеть транспортных и инженерных коммуникаций; - стесненные условия для складирования материалов; - действующее технологическое оборудование; - движение технологического транспорта ОЗП=1,15; ЭМ=1,15 к расх.; ЗПМ=1,15; ТЗ=1,15; ТЗМ=1,15 | [20 empty] | Производство работ осуществляется на территории действующего предприятия с наличием в зоне производства работ одного или нескольких из перечисленных ниже факторов: - разветвленная сеть транспортных и инженерных коммуникаций; - стесненные условия для складирования материалов; - действующее технологическое оборудование; - движение технологического транспорта ОЗП=1,15; ЭМ=1,15 к расх.; ЗПМ=1,15; ТЗ=1,15; ТЗМ=1,15
| 1-3-2 | Затраты труда рабочих (ср 3,2) |  |  | чел.-ч | 154 | 1.2075 | 7.4739 | 8.74 |  | 65.32 | [12 empty] | Затраты труда рабочих (ср 3,2)
| 91.05.05-015 | Краны на автомобильном ходу, грузоподъемность 16 т |  |  | маш.час | 0.48 | 1.2075 | 0.023295 | 115.4 |  | 2.69 | [12 empty] | Краны на автомобильном ходу, грузоподъемность 16 т
| 91.06.03-055 | Лебедки электрические тяговым усилием 19,62 кН (2 т) |  |  | маш.час | 0.34 | 1.2075 | 0.016501 | 6.66 |  | 0.11 | [12 empty] | Лебедки электрические тяговым усилием 19,62 кН (2 т)
| 91.14.02-001 | Автомобили бортовые, грузоподъемность до 5 т |  |  | маш.час | 0.72 | 1.2075 | 0.034943 | 65.71 |  | 2.3 | [12 empty] | Автомобили бортовые, грузоподъемность до 5 т
| 91.17.04-233 | Установки для сварки ручной дуговой (постоянного тока) |  |  | маш.час | 1.54 | 1.2075 | 0.074739 | 8.1 |  | 0.61 | [12 empty] | Установки для сварки ручной дуговой (постоянного тока)
| 01.1.01.09-0026 | Шнур асбестовый общего назначения ШАОН, диаметр 8-10 мм |  |  | 4: т; 5: 0.00089; 7: 3.58e-05; 8: 26499; 10: 0.95 | [10 empty] | Шнур асбестовый общего назначения ШАОН, диаметр 8-10 мм
| 01.7.11.07-0045 | Электроды сварочные Э42А, диаметр 5 мм |  |  | 4: т; 5: 0.00045; 7: 1.81e-05; 8: 10362; 10: 0.19 | [10 empty] | Электроды сварочные Э42А, диаметр 5 мм
| 01.7.15.03-0042 | Болты с гайками и шайбами строительные |  |  | 4: кг; 5: 15; 7: 0.60288; 8: 9.04; 10: 5.45 | [10 empty] | Болты с гайками и шайбами строительные
| 01.7.19.04-0031 | Прокладки резиновые (пластина техническая прессованная) |  |  | 4: кг; 5: 8; 7: 0.32154; 8: 23.09; 10: 7.42 | [10 empty] | Прокладки резиновые (пластина техническая прессованная)
| 14.5.04.03-0002 | Мастика герметизирующая нетвердеющая из синтетического каучука, для заполнения и герметизации швов стеклянного ограждения теплиц |  |  | 4: т; 5: 0.00501; 7: 0.0002014; 8: 17183; 10: 3.46 | [10 empty] | Мастика герметизирующая нетвердеющая из синтетического каучука, для заполнения и герметизации швов стеклянного ограждения теплиц
| 1 | ОТ |  |  | 8: 1345.96; 9: 1.2075; 10: 65.32 | [11 empty] | ОТ
| 2 | ЭМ |  |  | 8: 117.43; 9: 1.2075; 10: 5.7 | [11 empty] | ЭМ
| 3 | в т.ч. ОТм |  |  | 8: 14.83; 9: 1.2075; 10: 0.72 | [11 empty] | в т.ч. ОТм
| 4 | М |  |  | 8: 434.65; 10: 17.47 | [11 empty] | М
|  | ЗТ |  |  | 4: чел.-ч; 5: 154; 6: 1.2075; 7: 7.4739 | [12 empty] | ЗТ
|  | ЗТм |  |  | 4: чел.-ч; 5: 1.2; 6: 1.2075; 7: 0.058238 | [12 empty] | ЗТм
|  | Итого по расценке |  |  | 8: 1898.04; 10: 88.49 | [13 empty] | Итого по расценке
|  | ФОТ |  |  | 10: 66.04 | [12 empty] | ФОТ
| Пр/812-016.0-1 | НР Сантехнические работы - внутренние (трубопроводы, водопровод, канализация, отопление, газоснабжение, вентиляция и кондиционирование воздуха) |  |  | 4: %; 5: 121; 7: 121; 10: 79.91 | [12 empty] | НР Сантехнические работы - внутренние (трубопроводы, водопровод, канализация, отопление, газоснабжение, вентиляция и кондиционирование воздуха)
| Пр/774-016.0 | СП Сантехнические работы - внутренние (трубопроводы, водопровод, канализация, отопление, газоснабжение, вентиляция и кондиционирование воздуха) |  |  | 4: %; 5: 72; 7: 72; 10: 47.55 | [12 empty] | СП Сантехнические работы - внутренние (трубопроводы, водопровод, канализация, отопление, газоснабжение, вентиляция и кондиционирование воздуха)
|  | Всего по позиции |  |  | 10: 215.95 | [14 empty] | Всего по позиции
148 | Ранее демонтированный | Воздуховод круглый из оц.стали Ø160мм |  |  | 4: м; 5: 8; 6: 1; 7: 8 | [7 empty] | Воздуховод круглый из оц.стали Ø160мм
|  | Всего по позиции |  |  | 10: 0 | [14 empty] | Всего по позиции
149 | ФЕР20-01-001-01 | Прокладка воздуховодов из листовой, оцинкованной стали и алюминия класса Н (нормальные) толщиной: 0,5 мм, диаметром до 200 мм |  |  | 4: 100 м2; 5: 0.0157; 6: 1; 7: 0.0157 | [7 empty] | Прокладка воздуховодов из листовой, оцинкованной стали и алюминия класса Н (нормальные) толщиной: 0,5 мм, диаметром до 200 мм
|  | Объем=(0,125*3,14*4) / 100 | [19 empty] | Объем=(0,125*3,14*4) / 100
| ОП п.1.20.19 | Индивидуальные испытания систем вентиляции и кондиционирования воздуха - 5% ОЗП=1,05; ЭМ=1,05 к расх.; ЗПМ=1,05; ТЗ=1,05; ТЗМ=1,05 | [20 empty] | Индивидуальные испытания систем вентиляции и кондиционирования воздуха - 5% ОЗП=1,05; ЭМ=1,05 к расх.; ЗПМ=1,05; ТЗ=1,05; ТЗМ=1,05
| Приказ от 07.07.2022 № 557/пр прил.8 табл.2 п.3 | Производство работ осуществляется на территории действующего предприятия с наличием в зоне производства работ одного или нескольких из перечисленных ниже факторов: - разветвленная сеть транспортных и инженерных коммуникаций; - стесненные условия для складирования материалов; - действующее технологическое оборудование; - движение технологического транспорта ОЗП=1,15; ЭМ=1,15 к расх.; ЗПМ=1,15; ТЗ=1,15; ТЗМ=1,15 | [20 empty] | Производство работ осуществляется на территории действующего предприятия с наличием в зоне производства работ одного или нескольких из перечисленных ниже факторов: - разветвленная сеть транспортных и инженерных коммуникаций; - стесненные условия для складирования материалов; - действующее технологическое оборудование; - движение технологического транспорта ОЗП=1,15; ЭМ=1,15 к расх.; ЗПМ=1,15; ТЗ=1,15; ТЗМ=1,15
| 1-3-2 | Затраты труда рабочих (ср 3,2) |  |  | чел.-ч | 154 | 1.2075 | 2.9195 | 8.74 |  | 25.52 | [12 empty] | Затраты труда рабочих (ср 3,2)
| 91.05.05-015 | Краны на автомобильном ходу, грузоподъемность 16 т |  |  | маш.час | 0.48 | 1.2075 | 0.0090997 | 115.4 |  | 1.05 | [12 empty] | Краны на автомобильном ходу, грузоподъемность 16 т
| 91.06.03-055 | Лебедки электрические тяговым усилием 19,62 кН (2 т) |  |  | маш.час | 0.34 | 1.2075 | 0.0064456 | 6.66 |  | 0.04 | [12 empty] | Лебедки электрические тяговым усилием 19,62 кН (2 т)
| 91.14.02-001 | Автомобили бортовые, грузоподъемность до 5 т |  |  | маш.час | 0.72 | 1.2075 | 0.01365 | 65.71 |  | 0.9 | [12 empty] | Автомобили бортовые, грузоподъемность до 5 т
| 91.17.04-233 | Установки для сварки ручной дуговой (постоянного тока) |  |  | маш.час | 1.54 | 1.2075 | 0.029195 | 8.1 |  | 0.24 | [12 empty] | Установки для сварки ручной дуговой (постоянного тока)
| 01.1.01.09-0026 | Шнур асбестовый общего назначения ШАОН, диаметр 8-10 мм |  |  | 4: т; 5: 0.00089; 7: 1.4e-05; 8: 26499; 10: 0.37 | [10 empty] | Шнур асбестовый общего назначения ШАОН, диаметр 8-10 мм
| 01.7.11.07-0045 | Электроды сварочные Э42А, диаметр 5 мм |  |  | 4: т; 5: 0.00045; 7: 7.1e-06; 8: 10362; 10: 0.07 | [10 empty] | Электроды сварочные Э42А, диаметр 5 мм
| 01.7.15.03-0042 | Болты с гайками и шайбами строительные |  |  | 4: кг; 5: 15; 7: 0.2355; 8: 9.04; 10: 2.13 | [10 empty] | Болты с гайками и шайбами строительные
| 01.7.19.04-0031 | Прокладки резиновые (пластина техническая прессованная) |  |  | 4: кг; 5: 8; 7: 0.1256; 8: 23.09; 10: 2.9 | [10 empty] | Прокладки резиновые (пластина техническая прессованная)
| 14.5.04.03-0002 | Мастика герметизирующая нетвердеющая из синтетического каучука, для заполнения и герметизации швов стеклянного ограждения теплиц |  |  | 4: т; 5: 0.00501; 7: 7.87e-05; 8: 17183; 10: 1.35 | [10 empty] | Мастика герметизирующая нетвердеющая из синтетического каучука, для заполнения и герметизации швов стеклянного ограждения теплиц
| 1 | ОТ |  |  | 8: 1345.96; 9: 1.2075; 10: 25.52 | [11 empty] | ОТ
| 2 | ЭМ |  |  | 8: 117.43; 9: 1.2075; 10: 2.23 | [11 empty] | ЭМ
| 3 | в т.ч. ОТм |  |  | 8: 14.83; 9: 1.2075; 10: 0.28 | [11 empty] | в т.ч. ОТм
| 4 | М |  |  | 8: 434.65; 10: 6.82 | [11 empty] | М
|  | ЗТ |  |  | 4: чел.-ч; 5: 154; 6: 1.2075; 7: 2.9195 | [12 empty] | ЗТ
|  | ЗТм |  |  | 4: чел.-ч; 5: 1.2; 6: 1.2075; 7: 0.022749 | [12 empty] | ЗТм
|  | Итого по расценке |  |  | 8: 1898.04; 10: 34.57 | [13 empty] | Итого по расценке
|  | ФОТ |  |  | 10: 25.8 | [12 empty] | ФОТ
| Пр/812-016.0-1 | НР Сантехнические работы - внутренние (трубопроводы, водопровод, канализация, отопление, газоснабжение, вентиляция и кондиционирование воздуха) |  |  | 4: %; 5: 121; 7: 121; 10: 31.22 | [12 empty] | НР Сантехнические работы - внутренние (трубопроводы, водопровод, канализация, отопление, газоснабжение, вентиляция и кондиционирование воздуха)
| Пр/774-016.0 | СП Сантехнические работы - внутренние (трубопроводы, водопровод, канализация, отопление, газоснабжение, вентиляция и кондиционирование воздуха) |  |  | 4: %; 5: 72; 7: 72; 10: 18.58 | [12 empty] | СП Сантехнические работы - внутренние (трубопроводы, водопровод, канализация, отопление, газоснабжение, вентиляция и кондиционирование воздуха)
|  | Всего по позиции |  |  | 10: 84.37 | [14 empty] | Всего по позиции
150 | Ранее демонтированный | Воздуховод круглый из оц.стали Ø125мм |  |  | 4: м; 5: 4; 6: 1; 7: 4 | [7 empty] | Воздуховод круглый из оц.стали Ø125мм
|  | Всего по позиции |  |  | 10: 0 | [14 empty] | Всего по позиции
151 | ФЕР20-01-001-01 | Прокладка воздуховодов из листовой, оцинкованной стали и алюминия класса Н (нормальные) толщиной: 0,5 мм, диаметром до 200 мм |  |  | 4: 100 м2; 5: 0.030144; 6: 1; 7: 0.030144 | [7 empty] | Прокладка воздуховодов из листовой, оцинкованной стали и алюминия класса Н (нормальные) толщиной: 0,5 мм, диаметром до 200 мм
|  | Объем=(0,16*3,14*6) / 100 | [19 empty] | Объем=(0,16*3,14*6) / 100
| ОП п.1.20.19 | Индивидуальные испытания систем вентиляции и кондиционирования воздуха - 5% ОЗП=1,05; ЭМ=1,05 к расх.; ЗПМ=1,05; ТЗ=1,05; ТЗМ=1,05 | [20 empty] | Индивидуальные испытания систем вентиляции и кондиционирования воздуха - 5% ОЗП=1,05; ЭМ=1,05 к расх.; ЗПМ=1,05; ТЗ=1,05; ТЗМ=1,05
| Приказ от 07.07.2022 № 557/пр прил.8 табл.2 п.3 | Производство работ осуществляется на территории действующего предприятия с наличием в зоне производства работ одного или нескольких из перечисленных ниже факторов: - разветвленная сеть транспортных и инженерных коммуникаций; - стесненные условия для складирования материалов; - действующее технологическое оборудование; - движение технологического транспорта ОЗП=1,15; ЭМ=1,15 к расх.; ЗПМ=1,15; ТЗ=1,15; ТЗМ=1,15 | [20 empty] | Производство работ осуществляется на территории действующего предприятия с наличием в зоне производства работ одного или нескольких из перечисленных ниже факторов: - разветвленная сеть транспортных и инженерных коммуникаций; - стесненные условия для складирования материалов; - действующее технологическое оборудование; - движение технологического транспорта ОЗП=1,15; ЭМ=1,15 к расх.; ЗПМ=1,15; ТЗ=1,15; ТЗМ=1,15
| 1-3-2 | Затраты труда рабочих (средний разряд работы 3,2) |  |  | чел.-ч | 154 | 1.2075 | 5.6054 | 8.74 |  | 48.99 | [12 empty] | Затраты труда рабочих (средний разряд работы 3,2)
| 91.05.05-015 | Краны на автомобильном ходу, грузоподъемность 16 т |  |  | маш.час | 0.48 | 1.2075 | 0.017472 | 115.4 |  | 2.02 | [12 empty] | Краны на автомобильном ходу, грузоподъемность 16 т
| 91.06.03-055 | Лебедки электрические тяговым усилием 19,62 кН (2 т) |  |  | маш.час | 0.34 | 1.2075 | 0.012376 | 6.66 |  | 0.08 | [12 empty] | Лебедки электрические тяговым усилием 19,62 кН (2 т)
| 91.14.02-001 | Автомобили бортовые, грузоподъемность до 5 т |  |  | маш.час | 0.72 | 1.2075 | 0.026207 | 65.71 |  | 1.72 | [12 empty] | Автомобили бортовые, грузоподъемность до 5 т
| 91.17.04-233 | Установки для сварки ручной дуговой (постоянного тока) |  |  | маш.час | 1.54 | 1.2075 | 0.056054 | 8.1 |  | 0.45 | [12 empty] | Установки для сварки ручной дуговой (постоянного тока)
| 01.1.01.09-0026 | Шнур асбестовый общего назначения ШАОН, диаметр 8-10 мм |  |  | 4: т; 5: 0.00089; 7: 2.68e-05; 8: 26499; 10: 0.71 | [10 empty] | Шнур асбестовый общего назначения ШАОН, диаметр 8-10 мм
| 01.7.11.07-0045 | Электроды сварочные Э42А, диаметр 5 мм |  |  | 4: т; 5: 0.00045; 7: 1.36e-05; 8: 10362; 10: 0.14 | [10 empty] | Электроды сварочные Э42А, диаметр 5 мм
| 01.7.15.03-0042 | Болты с гайками и шайбами строительные |  |  | 4: кг; 5: 15; 7: 0.45216; 8: 9.04; 10: 4.09 | [10 empty] | Болты с гайками и шайбами строительные
| 01.7.19.04-0031 | Прокладки резиновые (пластина техническая прессованная) |  |  | 4: кг; 5: 8; 7: 0.24115; 8: 23.09; 10: 5.57 | [10 empty] | Прокладки резиновые (пластина техническая прессованная)
| 14.5.04.03-0002 | Мастика герметизирующая нетвердеющая из синтетического каучука, для заполнения и герметизации швов стеклянного ограждения теплиц |  |  | 4: т; 5: 0.00501; 7: 0.000151; 8: 17183; 10: 2.59 | [10 empty] | Мастика герметизирующая нетвердеющая из синтетического каучука, для заполнения и герметизации швов стеклянного ограждения теплиц
| 1 | ОТ |  |  | 8: 1345.96; 9: 1.2075; 10: 48.99 | [11 empty] | ОТ
| 2 | ЭМ |  |  | 8: 117.43; 9: 1.2075; 10: 4.27 | [11 empty] | ЭМ
| 3 | в т.ч. ОТм |  |  | 8: 14.83; 9: 1.2075; 10: 0.54 | [11 empty] | в т.ч. ОТм
| 4 | М |  |  | 8: 434.65; 10: 13.1 | [11 empty] | М
|  | ЗТ |  |  | 4: чел.-ч; 5: 154; 6: 1.2075; 7: 5.6054 | [12 empty] | ЗТ
|  | ЗТм |  |  | 4: чел.-ч; 5: 1.2; 6: 1.2075; 7: 0.043679 | [12 empty] | ЗТм
|  | Итого по расценке |  |  | 8: 1898.04; 10: 66.36 | [13 empty] | Итого по расценке
|  | ФОТ |  |  | 10: 49.53 | [12 empty] | ФОТ
| Пр/812-016.0-1 | НР Сантехнические работы - внутренние (трубопроводы, водопровод, канализация, отопление, газоснабжение, вентиляция и кондиционирование воздуха) |  |  | 4: %; 5: 121; 7: 121; 10: 59.93 | [12 empty] | НР Сантехнические работы - внутренние (трубопроводы, водопровод, канализация, отопление, газоснабжение, вентиляция и кондиционирование воздуха)
| Пр/774-016.0 | СП Сантехнические работы - внутренние (трубопроводы, водопровод, канализация, отопление, газоснабжение, вентиляция и кондиционирование воздуха) |  |  | 4: %; 5: 72; 7: 72; 10: 35.66 | [12 empty] | СП Сантехнические работы - внутренние (трубопроводы, водопровод, канализация, отопление, газоснабжение, вентиляция и кондиционирование воздуха)
|  | Всего по позиции |  |  | 10: 161.95 | [14 empty] | Всего по позиции
152 | ФССЦ-19.1.01.02-0013 | Воздуховоды из листовой стали, толщиной 1,0 мм, диаметр до 250 мм//Воздуховод транзитный круглый из оц.стали Ø160мм толщиной 1мм |  |  | м2 | 3.0144 | 1 | 3.0144 | 113.68 |  | 342.68 | [9 empty] | Воздуховоды из листовой стали, толщиной 1,0 мм, диаметр до 250 мм//Воздуховод транзитный круглый из оц.стали Ø160мм толщиной 1мм
|  | Объем=0,16*3,14*6 | [19 empty] | Объем=0,16*3,14*6
|  | Всего по позиции |  |  | 10: 342.68 | [14 empty] | Всего по позиции
153 | ФЕР20-01-001-01 | Прокладка воздуховодов из листовой, оцинкованной стали и алюминия класса Н (нормальные) толщиной: 0,5 мм, диаметром до 200 мм |  |  | 4: 100 м2; 5: 0.019625; 6: 1; 7: 0.019625 | [7 empty] | Прокладка воздуховодов из листовой, оцинкованной стали и алюминия класса Н (нормальные) толщиной: 0,5 мм, диаметром до 200 мм
|  | Объем=(0,125*3,14*5) / 100 | [19 empty] | Объем=(0,125*3,14*5) / 100
| ОП п.1.20.19 | Индивидуальные испытания систем вентиляции и кондиционирования воздуха - 5% ОЗП=1,05; ЭМ=1,05 к расх.; ЗПМ=1,05; ТЗ=1,05; ТЗМ=1,05 | [20 empty] | Индивидуальные испытания систем вентиляции и кондиционирования воздуха - 5% ОЗП=1,05; ЭМ=1,05 к расх.; ЗПМ=1,05; ТЗ=1,05; ТЗМ=1,05
| Приказ от 07.07.2022 № 557/пр прил.8 табл.2 п.3 | Производство работ осуществляется на территории действующего предприятия с наличием в зоне производства работ одного или нескольких из перечисленных ниже факторов: - разветвленная сеть транспортных и инженерных коммуникаций; - стесненные условия для складирования материалов; - действующее технологическое оборудование; - движение технологического транспорта ОЗП=1,15; ЭМ=1,15 к расх.; ЗПМ=1,15; ТЗ=1,15; ТЗМ=1,15 | [20 empty] | Производство работ осуществляется на территории действующего предприятия с наличием в зоне производства работ одного или нескольких из перечисленных ниже факторов: - разветвленная сеть транспортных и инженерных коммуникаций; - стесненные условия для складирования материалов; - действующее технологическое оборудование; - движение технологического транспорта ОЗП=1,15; ЭМ=1,15 к расх.; ЗПМ=1,15; ТЗ=1,15; ТЗМ=1,15
| 1-3-2 | Затраты труда рабочих (ср 3,2) |  |  | чел.-ч | 154 | 1.2075 | 3.6494 | 8.74 |  | 31.9 | [12 empty] | Затраты труда рабочих (ср 3,2)
| 91.05.05-015 | Краны на автомобильном ходу, грузоподъемность 16 т |  |  | маш.час | 0.48 | 1.2075 | 0.011375 | 115.4 |  | 1.31 | [12 empty] | Краны на автомобильном ходу, грузоподъемность 16 т
| 91.06.03-055 | Лебедки электрические тяговым усилием 19,62 кН (2 т) |  |  | маш.час | 0.34 | 1.2075 | 0.008057 | 6.66 |  | 0.05 | [12 empty] | Лебедки электрические тяговым усилием 19,62 кН (2 т)
| 91.14.02-001 | Автомобили бортовые, грузоподъемность до 5 т |  |  | маш.час | 0.72 | 1.2075 | 0.017062 | 65.71 |  | 1.12 | [12 empty] | Автомобили бортовые, грузоподъемность до 5 т
| 91.17.04-233 | Установки для сварки ручной дуговой (постоянного тока) |  |  | маш.час | 1.54 | 1.2075 | 0.036494 | 8.1 |  | 0.3 | [12 empty] | Установки для сварки ручной дуговой (постоянного тока)
| 01.1.01.09-0026 | Шнур асбестовый общего назначения ШАОН, диаметр 8-10 мм |  |  | 4: т; 5: 0.00089; 7: 1.75e-05; 8: 26499; 10: 0.46 | [10 empty] | Шнур асбестовый общего назначения ШАОН, диаметр 8-10 мм
| 01.7.11.07-0045 | Электроды сварочные Э42А, диаметр 5 мм |  |  | 4: т; 5: 0.00045; 7: 8.8e-06; 8: 10362; 10: 0.09 | [10 empty] | Электроды сварочные Э42А, диаметр 5 мм
| 01.7.15.03-0042 | Болты с гайками и шайбами строительные |  |  | 4: кг; 5: 15; 7: 0.29437; 8: 9.04; 10: 2.66 | [10 empty] | Болты с гайками и шайбами строительные
| 01.7.19.04-0031 | Прокладки резиновые (пластина техническая прессованная) |  |  | 4: кг; 5: 8; 7: 0.157; 8: 23.09; 10: 3.63 | [10 empty] | Прокладки резиновые (пластина техническая прессованная)
| 14.5.04.03-0002 | Мастика герметизирующая нетвердеющая из синтетического каучука, для заполнения и герметизации швов стеклянного ограждения теплиц |  |  | 4: т; 5: 0.00501; 7: 9.83e-05; 8: 17183; 10: 1.69 | [10 empty] | Мастика герметизирующая нетвердеющая из синтетического каучука, для заполнения и герметизации швов стеклянного ограждения теплиц
| 1 | ОТ |  |  | 8: 1345.96; 9: 1.2075; 10: 31.9 | [11 empty] | ОТ
| 2 | ЭМ |  |  | 8: 117.43; 9: 1.2075; 10: 2.78 | [11 empty] | ЭМ
| 3 | в т.ч. ОТм |  |  | 8: 14.83; 9: 1.2075; 10: 0.35 | [11 empty] | в т.ч. ОТм
| 4 | М |  |  | 8: 434.65; 10: 8.53 | [11 empty] | М
|  | ЗТ |  |  | 4: чел.-ч; 5: 154; 6: 1.2075; 7: 3.6494 | [12 empty] | ЗТ
|  | ЗТм |  |  | 4: чел.-ч; 5: 1.2; 6: 1.2075; 7: 0.028437 | [12 empty] | ЗТм
|  | Итого по расценке |  |  | 8: 1898.04; 10: 43.21 | [13 empty] | Итого по расценке
|  | ФОТ |  |  | 10: 32.25 | [12 empty] | ФОТ
| Пр/812-016.0-1 | НР Сантехнические работы - внутренние (трубопроводы, водопровод, канализация, отопление, газоснабжение, вентиляция и кондиционирование воздуха) |  |  | 4: %; 5: 121; 7: 121; 10: 39.02 | [12 empty] | НР Сантехнические работы - внутренние (трубопроводы, водопровод, канализация, отопление, газоснабжение, вентиляция и кондиционирование воздуха)
| Пр/774-016.0 | СП Сантехнические работы - внутренние (трубопроводы, водопровод, канализация, отопление, газоснабжение, вентиляция и кондиционирование воздуха) |  |  | 4: %; 5: 72; 7: 72; 10: 23.22 | [12 empty] | СП Сантехнические работы - внутренние (трубопроводы, водопровод, канализация, отопление, газоснабжение, вентиляция и кондиционирование воздуха)
|  | Всего по позиции |  |  | 10: 105.45 | [14 empty] | Всего по позиции
154 | ФССЦ-19.1.01.01-0014 | Воздуховоды полужесткие гофрированные из алюминия, толщина 0,12-0,15 мм, диаметр 125 мм//Вохдуховод гибкий Ø125 |  |  | м2 | 1.9625 | 1 | 1.9625 | 53.46 |  | 104.92 | [9 empty] | Воздуховоды полужесткие гофрированные из алюминия, толщина 0,12-0,15 мм, диаметр 125 мм//Вохдуховод гибкий Ø125
|  | Объем=0,125*3,14*5 | [19 empty] | Объем=0,125*3,14*5
|  | Всего по позиции |  |  | 10: 104.92 | [14 empty] | Всего по позиции
155 | ФЕР20-01-001-01 | Прокладка воздуховодов из листовой, оцинкованной стали и алюминия класса Н (нормальные) толщиной: 0,5 мм, диаметром до 200 мм |  |  | 4: 100 м2; 5: 0.00314; 6: 1; 7: 0.00314 | [7 empty] | Прокладка воздуховодов из листовой, оцинкованной стали и алюминия класса Н (нормальные) толщиной: 0,5 мм, диаметром до 200 мм
|  | Объем=(0,100*3,14*1) / 100 | [19 empty] | Объем=(0,100*3,14*1) / 100
| ОП п.1.20.19 | Индивидуальные испытания систем вентиляции и кондиционирования воздуха - 5% ОЗП=1,05; ЭМ=1,05 к расх.; ЗПМ=1,05; ТЗ=1,05; ТЗМ=1,05 | [20 empty] | Индивидуальные испытания систем вентиляции и кондиционирования воздуха - 5% ОЗП=1,05; ЭМ=1,05 к расх.; ЗПМ=1,05; ТЗ=1,05; ТЗМ=1,05
| Приказ от 07.07.2022 № 557/пр прил.8 табл.2 п.3 | Производство работ осуществляется на территории действующего предприятия с наличием в зоне производства работ одного или нескольких из перечисленных ниже факторов: - разветвленная сеть транспортных и инженерных коммуникаций; - стесненные условия для складирования материалов; - действующее технологическое оборудование; - движение технологического транспорта ОЗП=1,15; ЭМ=1,15 к расх.; ЗПМ=1,15; ТЗ=1,15; ТЗМ=1,15 | [20 empty] | Производство работ осуществляется на территории действующего предприятия с наличием в зоне производства работ одного или нескольких из перечисленных ниже факторов: - разветвленная сеть транспортных и инженерных коммуникаций; - стесненные условия для складирования материалов; - действующее технологическое оборудование; - движение технологического транспорта ОЗП=1,15; ЭМ=1,15 к расх.; ЗПМ=1,15; ТЗ=1,15; ТЗМ=1,15
| 1-3-2 | Затраты труда рабочих (ср 3,2) |  |  | чел.-ч | 154 | 1.2075 | 0.5839 | 8.74 |  | 5.1 | [12 empty] | Затраты труда рабочих (ср 3,2)
| 91.05.05-015 | Краны на автомобильном ходу, грузоподъемность 16 т |  |  | маш.час | 0.48 | 1.2075 | 0.0018199 | 115.4 |  | 0.21 | [12 empty] | Краны на автомобильном ходу, грузоподъемность 16 т
| 91.06.03-055 | Лебедки электрические тяговым усилием 19,62 кН (2 т) |  |  | маш.час | 0.34 | 1.2075 | 0.0012891 | 6.66 |  | 0.01 | [12 empty] | Лебедки электрические тяговым усилием 19,62 кН (2 т)
| 91.14.02-001 | Автомобили бортовые, грузоподъемность до 5 т |  |  | маш.час | 0.72 | 1.2075 | 0.0027299 | 65.71 |  | 0.18 | [12 empty] | Автомобили бортовые, грузоподъемность до 5 т
| 91.17.04-233 | Установки для сварки ручной дуговой (постоянного тока) |  |  | маш.час | 1.54 | 1.2075 | 0.005839 | 8.1 |  | 0.05 | [12 empty] | Установки для сварки ручной дуговой (постоянного тока)
| 01.1.01.09-0026 | Шнур асбестовый общего назначения ШАОН, диаметр 8-10 мм |  |  | 4: т; 5: 0.00089; 7: 2.8e-06; 8: 26499; 10: 0.07 | [10 empty] | Шнур асбестовый общего назначения ШАОН, диаметр 8-10 мм
| 01.7.11.07-0045 | Электроды сварочные Э42А, диаметр 5 мм |  |  | 4: т; 5: 0.00045; 7: 1.4e-06; 8: 10362; 10: 0.01 | [10 empty] | Электроды сварочные Э42А, диаметр 5 мм
| 01.7.15.03-0042 | Болты с гайками и шайбами строительные |  |  | 4: кг; 5: 15; 7: 0.0471; 8: 9.04; 10: 0.43 | [10 empty] | Болты с гайками и шайбами строительные
| 01.7.19.04-0031 | Прокладки резиновые (пластина техническая прессованная) |  |  | 4: кг; 5: 8; 7: 0.02512; 8: 23.09; 10: 0.58 | [10 empty] | Прокладки резиновые (пластина техническая прессованная)
| 14.5.04.03-0002 | Мастика герметизирующая нетвердеющая из синтетического каучука, для заполнения и герметизации швов стеклянного ограждения теплиц |  |  | 4: т; 5: 0.00501; 7: 1.57e-05; 8: 17183; 10: 0.27 | [10 empty] | Мастика герметизирующая нетвердеющая из синтетического каучука, для заполнения и герметизации швов стеклянного ограждения теплиц
| 1 | ОТ |  |  | 8: 1345.96; 9: 1.2075; 10: 5.1 | [11 empty] | ОТ
| 2 | ЭМ |  |  | 8: 117.43; 9: 1.2075; 10: 0.45 | [11 empty] | ЭМ
| 3 | в т.ч. ОТм |  |  | 8: 14.83; 9: 1.2075; 10: 0.06 | [11 empty] | в т.ч. ОТм
| 4 | М |  |  | 8: 434.65; 10: 1.36 | [11 empty] | М
|  | ЗТ |  |  | 4: чел.-ч; 5: 154; 6: 1.2075; 7: 0.5839 | [12 empty] | ЗТ
|  | ЗТм |  |  | 4: чел.-ч; 5: 1.2; 6: 1.2075; 7: 0.0045499 | [12 empty] | ЗТм
|  | Итого по расценке |  |  | 8: 1898.04; 10: 6.91 | [13 empty] | Итого по расценке
|  | ФОТ |  |  | 10: 5.16 | [12 empty] | ФОТ
| Пр/812-016.0-1 | НР Сантехнические работы - внутренние (трубопроводы, водопровод, канализация, отопление, газоснабжение, вентиляция и кондиционирование воздуха) |  |  | 4: %; 5: 121; 7: 121; 10: 6.24 | [12 empty] | НР Сантехнические работы - внутренние (трубопроводы, водопровод, канализация, отопление, газоснабжение, вентиляция и кондиционирование воздуха)
| Пр/774-016.0 | СП Сантехнические работы - внутренние (трубопроводы, водопровод, канализация, отопление, газоснабжение, вентиляция и кондиционирование воздуха) |  |  | 4: %; 5: 72; 7: 72; 10: 3.72 | [12 empty] | СП Сантехнические работы - внутренние (трубопроводы, водопровод, канализация, отопление, газоснабжение, вентиляция и кондиционирование воздуха)
|  | Всего по позиции |  |  | 10: 16.87 | [14 empty] | Всего по позиции
156 | ФССЦ-19.1.01.01-0011 | Воздуховоды полужесткие гофрированные из алюминия, толщина 0,12-0,15 мм, диаметр 100 мм//Вохдуховод гибкий Ø100 |  |  | м2 | 0.314 | 1 | 0.314 | 43.55 |  | 13.67 | [9 empty] | Воздуховоды полужесткие гофрированные из алюминия, толщина 0,12-0,15 мм, диаметр 100 мм//Вохдуховод гибкий Ø100
|  | Объем=0,100*3,14*1 | [19 empty] | Объем=0,100*3,14*1
|  | Всего по позиции |  |  | 10: 13.67 | [14 empty] | Всего по позиции
157 | ФССЦ-19.1.01.11-0001 | Крепления для воздуховодов оцинкованные (подвески СТД, подвески регулируемые СТД, тяги, хомуты, кронштейны, траверсы, ленты, шпильки, профили) |  |  | т | 0.005 | 1 | 0.005 | 12676.79 |  | 63.38 | [9 empty] | Крепления для воздуховодов оцинкованные (подвески СТД, подвески регулируемые СТД, тяги, хомуты, кронштейны, траверсы, ленты, шпильки, профили)
|  | Объем=5/1000 | [19 empty] | Объем=5/1000
|  | Всего по позиции |  |  | 10: 63.38 | [14 empty] | Всего по позиции
158 | Прайс | Регулятор расхода воздуха круглого сечения КВК-160 |  |  | шт | 1 | 1 | 1 | 186.92 |  | 186.92 | [9 empty] | Регулятор расхода воздуха круглого сечения КВК-160
|  | Цена=2430/13 | [29 empty] | Цена=2430/13
|  | Всего по позиции |  |  | 10: 186.92 | [14 empty] | Всего по позиции
159 | Ранее демонтированный | Регулятор расхода воздуха круглого сечения КВК-160 | [18 empty] | Регулятор расхода воздуха круглого сечения КВК-160 | bar: 4 to 7
|  | Всего по позиции |  |  | 10: 0 | [14 empty] | Всего по позиции
160 | ФЕР20-02-001-01 | Установка воздухораспределителей, предназначенных для подачи воздуха: в рабочую зону, массой до 20 кг |  |  | 4: шт; 5: 10; 6: 1; 7: 10 | [7 empty] | Установка воздухораспределителей, предназначенных для подачи воздуха: в рабочую зону, массой до 20 кг
|  | Объем=9+1 | [19 empty] | Объем=9+1
| ОП п.1.20.19 | Индивидуальные испытания систем вентиляции и кондиционирования воздуха - 5% ОЗП=1,05; ЭМ=1,05 к расх.; ЗПМ=1,05; ТЗ=1,05; ТЗМ=1,05 | [20 empty] | Индивидуальные испытания систем вентиляции и кондиционирования воздуха - 5% ОЗП=1,05; ЭМ=1,05 к расх.; ЗПМ=1,05; ТЗ=1,05; ТЗМ=1,05
| Приказ от 07.07.2022 № 557/пр прил.8 табл.2 п.3 | Производство работ осуществляется на территории действующего предприятия с наличием в зоне производства работ одного или нескольких из перечисленных ниже факторов: - разветвленная сеть транспортных и инженерных коммуникаций; - стесненные условия для складирования материалов; - действующее технологическое оборудование; - движение технологического транспорта ОЗП=1,15; ЭМ=1,15 к расх.; ЗПМ=1,15; ТЗ=1,15; ТЗМ=1,15 | [20 empty] | Производство работ осуществляется на территории действующего предприятия с наличием в зоне производства работ одного или нескольких из перечисленных ниже факторов: - разветвленная сеть транспортных и инженерных коммуникаций; - стесненные условия для складирования материалов; - действующее технологическое оборудование; - движение технологического транспорта ОЗП=1,15; ЭМ=1,15 к расх.; ЗПМ=1,15; ТЗ=1,15; ТЗМ=1,15
| 1-3-3 | Затраты труда рабочих (ср 3,3) |  |  | чел.-ч | 1.22 | 1.2075 | 14.7315 | 8.86 |  | 130.52 | [12 empty] | Затраты труда рабочих (ср 3,3)
| 91.06.03-047 | Лебедки ручные и рычажные тяговым усилием 31,39 кН (3,2 т) |  |  | маш.час | 0.31 | 1.2075 | 3.7433 | 3.12 |  | 11.68 | [12 empty] | Лебедки ручные и рычажные тяговым усилием 31,39 кН (3,2 т)
| 91.06.03-055 | Лебедки электрические тяговым усилием 19,62 кН (2 т) |  |  | маш.час | 0.04 | 1.2075 | 0.483 | 6.66 |  | 3.22 | [12 empty] | Лебедки электрические тяговым усилием 19,62 кН (2 т)
| 91.14.02-001 | Автомобили бортовые, грузоподъемность до 5 т |  |  | маш.час | 0.01 | 1.2075 | 0.12075 | 65.71 |  | 7.93 | [12 empty] | Автомобили бортовые, грузоподъемность до 5 т
| 91.17.04-233 | Установки для сварки ручной дуговой (постоянного тока) |  |  | маш.час | 0.2 | 1.2075 | 2.415 | 8.1 |  | 19.56 | [12 empty] | Установки для сварки ручной дуговой (постоянного тока)
| 01.7.11.07-0045 | Электроды сварочные Э42А, диаметр 5 мм |  |  | 4: т; 5: 0.0002; 7: 0.002; 8: 10362; 10: 20.72 | [10 empty] | Электроды сварочные Э42А, диаметр 5 мм
| 01.7.15.03-0042 | Болты с гайками и шайбами строительные |  |  | 4: кг; 5: 0.14; 7: 1.4; 8: 9.04; 10: 12.66 | [10 empty] | Болты с гайками и шайбами строительные
| 01.7.19.04-0031 | Прокладки резиновые (пластина техническая прессованная) |  |  | 4: кг; 5: 0.16; 7: 1.6; 8: 23.09; 10: 36.94 | [10 empty] | Прокладки резиновые (пластина техническая прессованная)
| 1 | ОТ |  |  | 8: 10.81; 9: 1.2075; 10: 130.53 | [11 empty] | ОТ
| 2 | ЭМ |  |  | 8: 3.52; 9: 1.2075; 10: 42.5 | [11 empty] | ЭМ
| 3 | в т.ч. ОТм |  |  | 8: 0.12; 9: 1.2075; 10: 1.45 | [11 empty] | в т.ч. ОТм
| 4 | М |  |  | 8: 7.03; 10: 70.3 | [11 empty] | М
|  | ЗТ |  |  | 4: чел.-ч; 5: 1.22; 6: 1.2075; 7: 14.7315 | [12 empty] | ЗТ
|  | ЗТм |  |  | 4: чел.-ч; 5: 0.01; 6: 1.2075; 7: 0.12075 | [12 empty] | ЗТм
|  | Итого по расценке |  |  | 8: 21.36; 10: 243.33 | [13 empty] | Итого по расценке
|  | ФОТ |  |  | 10: 131.98 | [12 empty] | ФОТ
| Пр/812-016.0-1 | НР Сантехнические работы - внутренние (трубопроводы, водопровод, канализация, отопление, газоснабжение, вентиляция и кондиционирование воздуха) |  |  | 4: %; 5: 121; 7: 121; 10: 159.7 | [12 empty] | НР Сантехнические работы - внутренние (трубопроводы, водопровод, канализация, отопление, газоснабжение, вентиляция и кондиционирование воздуха)
| Пр/774-016.0 | СП Сантехнические работы - внутренние (трубопроводы, водопровод, канализация, отопление, газоснабжение, вентиляция и кондиционирование воздуха) |  |  | 4: %; 5: 72; 7: 72; 10: 95.03 | [12 empty] | СП Сантехнические работы - внутренние (трубопроводы, водопровод, канализация, отопление, газоснабжение, вентиляция и кондиционирование воздуха)
|  | Всего по позиции |  |  | 10: 498.06 | [14 empty] | Всего по позиции
161 | ФССЦ-19.1.05.03-0002 | Диффузоры вентиляционные приточные/вытяжные круглые стальные, диаметр воздуховода 125 мм//Диффузор потолочный VЕ125M |  |  | шт | 5 | 1 | 5 | 51.59 |  | 257.95 | [9 empty] | Диффузоры вентиляционные приточные/вытяжные круглые стальные, диаметр воздуховода 125 мм//Диффузор потолочный VЕ125M
|  | Объем=9-4 | [19 empty] | Объем=9-4
|  | Всего по позиции |  |  | 10: 257.95 | [14 empty] | Всего по позиции
162 | Ранее демотирванные | Диффузор потолочный VЕ125M |  |  | 4: шт; 5: 4; 6: 1; 7: 4 | [7 empty] | Диффузор потолочный VЕ125M
|  | Всего по позиции |  |  | 10: 0 | [14 empty] | Всего по позиции
163 | ФССЦ-19.1.05.03-0002 | Диффузоры вентиляционные приточные/вытяжные круглые стальные, диаметр воздуховода 125 мм//Диффузор потолочный VЕ100M |  |  | шт | 1 | 1 | 1 | 51.59 |  | 51.59 | [9 empty] | Диффузоры вентиляционные приточные/вытяжные круглые стальные, диаметр воздуховода 125 мм//Диффузор потолочный VЕ100M
|  | Всего по позиции |  |  | 10: 51.59 | [14 empty] | Всего по позиции
Теплизоляционные работы | [19 empty] | Теплизоляционные работы
164 | ФЕР26-01-011-01 | Изоляция плоских и криволинейных поверхностей матами минераловатными прошивными безобкладочными и в обкладках, плитами минераловатными на синтетическом связующем, плитами из стеклянного штапельного волокна |  |  | 4: м3; 5: 3; 6: 1; 7: 3 | [7 empty] | Изоляция плоских и криволинейных поверхностей матами минераловатными прошивными безобкладочными и в обкладках, плитами минераловатными на синтетическом связующем, плитами из стеклянного штапельного волокна
| Приказ от 07.07.2022 № 557/пр прил.8 табл.2 п.3 | Производство работ осуществляется на территории действующего предприятия с наличием в зоне производства работ одного или нескольких из перечисленных ниже факторов: - разветвленная сеть транспортных и инженерных коммуникаций; - стесненные условия для складирования материалов; - действующее технологическое оборудование; - движение технологического транспорта ОЗП=1,15; ЭМ=1,15 к расх.; ЗПМ=1,15; ТЗ=1,15; ТЗМ=1,15 | [20 empty] | Производство работ осуществляется на территории действующего предприятия с наличием в зоне производства работ одного или нескольких из перечисленных ниже факторов: - разветвленная сеть транспортных и инженерных коммуникаций; - стесненные условия для складирования материалов; - действующее технологическое оборудование; - движение технологического транспорта ОЗП=1,15; ЭМ=1,15 к расх.; ЗПМ=1,15; ТЗ=1,15; ТЗМ=1,15
| 1-3-7 | Затраты труда рабочих (ср 3,7) |  |  | чел.-ч | 14.8 | 1.15 | 51.06 | 9.29 |  | 474.35 | [12 empty] | Затраты труда рабочих (ср 3,7)
| 91.14.02-001 | Автомобили бортовые, грузоподъемность до 5 т |  |  | маш.час | 0.51 | 1.15 | 1.7595 | 65.71 |  | 115.62 | [12 empty] | Автомобили бортовые, грузоподъемность до 5 т
| 91.21.22-443 | Установки для изготовления бандажей, диафрагм, пряжек |  |  | маш.час | 0.2 | 1.15 | 0.69 | 2.16 |  | 1.49 | [12 empty] | Установки для изготовления бандажей, диафрагм, пряжек
Уд | 08.3.02.01-0041 | Лента стальная упаковочная мягкая нормальной точности 0,7x20-50 мм |  |  | 4: т; 5: 0.00726; 7: 0.02178; 8: 7590; 10: 165.31 | [19 empty] | Лента стальная упаковочная мягкая нормальной точности 0,7x20-50 мм
| 08.3.03.04-0021 | Проволока стальная низкоуглеродистая общего назначения, диаметр 0,8 мм |  |  | 4: кг; 5: 0.5; 7: 1.5; 8: 8.94; 10: 13.41 | [10 empty] | Проволока стальная низкоуглеродистая общего назначения, диаметр 0,8 мм
| 08.3.03.04-0025 | Проволока стальная низкоуглеродистая общего назначения, диаметр 2,0 мм |  |  | 4: кг; 5: 1.4; 7: 4.2; 8: 6.6; 10: 27.72 | [10 empty] | Проволока стальная низкоуглеродистая общего назначения, диаметр 2,0 мм
| 08.3.03.05-0011 | Проволока стальная низкоуглеродистая разного назначения оцинкованная, диаметр 1,1 мм |  |  | 4: т; 5: 0.002; 7: 0.006; 8: 14690; 10: 88.14 | [10 empty] | Проволока стальная низкоуглеродистая разного назначения оцинкованная, диаметр 1,1 мм
| 08.3.03.05-0020 | Проволока стальная низкоуглеродистая разного назначения оцинкованная, диаметр 6,0-6,3 мм |  |  | 4: т; 5: 0.003; 7: 0.009; 8: 12110; 10: 108.99 | [10 empty] | Проволока стальная низкоуглеродистая разного назначения оцинкованная, диаметр 6,0-6,3 мм
| 08.3.05.05-0054 | Сталь листовая оцинкованная, толщина 0,8 мм |  |  | 4: т; 5: 6e-05; 7: 0.00018; 8: 11000; 10: 1.98 | [10 empty] | Сталь листовая оцинкованная, толщина 0,8 мм
| 1 | ОТ |  |  | 8: 137.49; 9: 1.15; 10: 474.34 | [11 empty] | ОТ
| 2 | ЭМ |  |  | 8: 33.94; 9: 1.15; 10: 117.09 | [11 empty] | ЭМ
| 3 | в т.ч. ОТм |  |  | 8: 5.92; 9: 1.15; 10: 20.42 | [11 empty] | в т.ч. ОТм
| 4 | М |  |  | 8: 135.18; 10: 240.24 | [11 empty] | М
|  | ЗТ |  |  | 4: чел.-ч; 5: 14.8; 6: 1.15; 7: 51.06 | [12 empty] | ЗТ
|  | ЗТм |  |  | 4: чел.-ч; 5: 0.51; 6: 1.15; 7: 1.7595 | [12 empty] | ЗТм
|  | Итого по расценке |  |  | 8: 251.51; 10: 831.67 | [13 empty] | Итого по расценке
|  | ФОТ |  |  | 10: 494.76 | [12 empty] | ФОТ
| Пр/812-020.0-1 | НР Теплоизоляционные работы |  |  | 4: %; 5: 97; 7: 97; 10: 479.92 | [12 empty] | НР Теплоизоляционные работы
| Пр/774-020.0 | СП Теплоизоляционные работы |  |  | 4: %; 5: 55; 7: 55; 10: 272.12 | [12 empty] | СП Теплоизоляционные работы
|  | Всего по позиции |  |  | 10: 1583.71 | [14 empty] | Всего по позиции
165 | ФССЦ-12.2.04.07-0011 | Маты минераловатные прошивные с покрытием сеткой и кашированные неармированной алюминиевой фольгой, марка: "Wired mat 105 ALU1" ROCKWOOL, толщиной 30 мм//Маты из каменной ваты толщиной 30мм (EI90) ALU1 WIRED MAT 105 |  |  | м3 | 3.24 | 1 | 3.24 | 2366.57 |  | 7667.69 | [9 empty] | Маты минераловатные прошивные с покрытием сеткой и кашированные неармированной алюминиевой фольгой, марка: "Wired mat 105 ALU1" ROCKWOOL, толщиной 30 мм//Маты из каменной ваты толщиной 30мм (EI90) ALU1 WIRED MAT 105
|  | Всего по позиции |  |  | 10: 7667.69 | [14 empty] | Всего по позиции
|  | Итоги по разделу 2 Монтаж : | [26 empty] | Итоги по разделу 2 Монтаж :
|  | Итого прямые затраты (справочно) |  |  | 10: 49368.5 | [16 empty] | Итого прямые затраты (справочно)
|  | в том числе: | [27 empty] | в том числе:
|  | Оплата труда рабочих |  |  | 10: 3988.41 | [16 empty] | Оплата труда рабочих
|  | Эксплуатация машин |  |  | 10: 604.38 | [16 empty] | Эксплуатация машин
|  | в том числе оплата труда машинистов (Отм) |  |  | 10: 58.96 | [16 empty] | в том числе оплата труда машинистов (Отм)
|  | Материалы |  |  | 10: 44775.71 | [16 empty] | Материалы
|  | Строительные работы |  |  | 10: 56919.26 | [16 empty] | Строительные работы
|  | в том числе: | [27 empty] | в том числе:
|  | оплата труда |  |  | 10: 3968.79 | [16 empty] | оплата труда
|  | эксплуатация машин и механизмов |  |  | 10: 604.38 | [16 empty] | эксплуатация машин и механизмов
|  | в том числе оплата труда машинистов (ОТм) |  |  | 10: 58.96 | [16 empty] | в том числе оплата труда машинистов (ОТм)
|  | материалы |  |  | 10: 44775.37 | [16 empty] | материалы
|  | накладные расходы |  |  | 10: 4754.85 | [16 empty] | накладные расходы
|  | сметная прибыль |  |  | 10: 2815.87 | [16 empty] | сметная прибыль
|  | Монтажные работы |  |  | 10: 46.65 | [16 empty] | Монтажные работы
|  | в том числе: | [27 empty] | в том числе:
|  | оплата труда |  |  | 10: 19.62 | [16 empty] | оплата труда
|  | материалы |  |  | 10: 0.34 | [16 empty] | материалы
|  | накладные расходы |  |  | 10: 17.66 | [16 empty] | накладные расходы
|  | сметная прибыль |  |  | 10: 9.03 | [16 empty] | сметная прибыль
|  | Итого ФОТ (справочно) |  |  | 10: 4047.37 | [16 empty] | Итого ФОТ (справочно)
|  | Итого накладные расходы (справочно) |  |  | 10: 4772.51 | [16 empty] | Итого накладные расходы (справочно)
|  | Итого сметная прибыль (справочно) |  |  | 10: 2824.9 | [16 empty] | Итого сметная прибыль (справочно)
|  | Итого по разделу 2 Монтаж |  |  | 10: 56965.91 | [17 empty] | Итого по разделу 2 Монтаж
Раздел 3. Отопление | [18 empty] | Раздел 3. Отопление
Демонтаж | [19 empty] | Демонтаж
166 | ФЕРр65-1-1 | Разборка трубопроводов из водогазопроводных труб диаметром: до 25 мм (труба Ø15-45м, Клапан USV-I - 2шт, КШ15 -4шт) |  |  | 4: 100 м; 5: 0.45; 6: 1; 7: 0.45 | [7 empty] | Разборка трубопроводов из водогазопроводных труб диаметром: до 25 мм (труба Ø15-45м, Клапан USV-I - 2шт, КШ15 -4шт)
|  | Объем=45 / 100 | [19 empty] | Объем=45 / 100
| Приказ от 07.07.2022 № 557/пр прил.8 табл.2 п.3 | Производство работ осуществляется на территории действующего предприятия с наличием в зоне производства работ одного или нескольких из перечисленных ниже факторов: - разветвленная сеть транспортных и инженерных коммуникаций; - стесненные условия для складирования материалов; - действующее технологическое оборудование; - движение технологического транспорта ОЗП=1,15; ЭМ=1,15 к расх.; ЗПМ=1,15; ТЗ=1,15; ТЗМ=1,15 | [20 empty] | Производство работ осуществляется на территории действующего предприятия с наличием в зоне производства работ одного или нескольких из перечисленных ниже факторов: - разветвленная сеть транспортных и инженерных коммуникаций; - стесненные условия для складирования материалов; - действующее технологическое оборудование; - движение технологического транспорта ОЗП=1,15; ЭМ=1,15 к расх.; ЗПМ=1,15; ТЗ=1,15; ТЗМ=1,15
| 1-2-6 | Затраты труда рабочих (средний разряд работы 2,6) |  |  | чел.-ч | 28.03 | 1.15 | 14.5055 | 8.24 |  | 119.53 | [12 empty] | Затраты труда рабочих (средний разряд работы 2,6)
| 91.06.06-048 | Подъемники одномачтовые, грузоподъемность до 500 кг, высота подъема 45 м |  |  | маш.час | 0.05 | 1.15 | 0.025875 | 31.26 |  | 0.81 | [12 empty] | Подъемники одномачтовые, грузоподъемность до 500 кг, высота подъема 45 м
| 91.17.04-042 | Аппараты для газовой сварки и резки |  |  | маш.час | 2.5 | 1.15 | 1.2937 | 1.2 |  | 1.55 | [12 empty] | Аппараты для газовой сварки и резки
| 01.3.02.03-0001 | Ацетилен газообразный технический |  |  | 4: м3; 5: 0.36; 7: 0.162; 8: 38.51; 10: 6.24 | [10 empty] | Ацетилен газообразный технический
| 01.3.02.08-0001 | Кислород газообразный технический |  |  | 4: м3; 5: 2.29; 7: 1.0305; 8: 6.22; 10: 6.41 | [10 empty] | Кислород газообразный технический
| 1 | ОТ |  |  | 8: 230.97; 9: 1.15; 10: 119.53 | [11 empty] | ОТ
| 2 | ЭМ |  |  | 8: 4.56; 9: 1.15; 10: 2.36 | [11 empty] | ЭМ
| 3 | в т.ч. ОТм |  |  | 8: 0.68; 9: 1.15; 10: 0.35 | [11 empty] | в т.ч. ОТм
| 4 | М |  |  | 8: 28.1; 10: 12.65 | [11 empty] | М
|  | ЗТ |  |  | 4: чел.-ч; 5: 28.03; 6: 1.15; 7: 14.5055 | [12 empty] | ЗТ
|  | ЗТм |  |  | 4: чел.-ч; 5: 0.05; 6: 1.15; 7: 0.025875 | [12 empty] | ЗТм
|  | Итого по расценке |  |  | 8: 263.63; 10: 134.54 | [13 empty] | Итого по расценке
|  | ФОТ |  |  | 10: 119.88 | [12 empty] | ФОТ
| Пр/812-099.1-1 | НР Внутренние санитарно-технические работы: демонтаж и разборка (ремонтно-строительные) |  |  | 4: %; 5: 87; 7: 87; 10: 104.3 | [12 empty] | НР Внутренние санитарно-технические работы: демонтаж и разборка (ремонтно-строительные)
| Пр/774-099.1 | СП Внутренние санитарно-технические работы: демонтаж и разборка (ремонтно-строительные) |  |  | 4: %; 5: 44; 7: 44; 10: 52.75 | [12 empty] | СП Внутренние санитарно-технические работы: демонтаж и разборка (ремонтно-строительные)
|  | Всего по позиции |  |  | 10: 291.59 | [14 empty] | Всего по позиции
167 | ФЕРр63-13-4 | Замена облицовки наружных стен из пластикового сайдинга без замены каркаса площадью в одном месте: до 1 м2 |  |  | 4: 100 м2; 5: 0.09; 6: 1; 7: 0.09 | [7 empty] | Замена облицовки наружных стен из пластикового сайдинга без замены каркаса площадью в одном месте: до 1 м2
|  | Объем=9 / 100 | [19 empty] | Объем=9 / 100
| 1-2-5 | Затраты труда рабочих (ср 2,5) |  |  | 4: чел.-ч; 5: 36.68; 7: 3.3012; 8: 8.17; 10: 26.97 | [10 empty] | Затраты труда рабочих (ср 2,5)
| 91.14.02-001 | Автомобили бортовые, грузоподъемность до 5 т |  |  | 4: маш.час; 5: 0.1; 7: 0.009; 8: 65.71; 10: 0.59 | [10 empty] | Автомобили бортовые, грузоподъемность до 5 т
| 1 | ОТ |  |  | 8: 299.68; 10: 26.97 | [11 empty] | ОТ
| 2 | ЭМ |  |  | 8: 6.57; 10: 0.59 | [11 empty] | ЭМ
| 3 | в т.ч. ОТм |  |  | 8: 1.16; 10: 0.1 | [11 empty] | в т.ч. ОТм
|  | ЗТ |  |  | 4: чел.-ч; 5: 36.68; 7: 3.3012 | [12 empty] | ЗТ
|  | ЗТм |  |  | 4: чел.-ч; 5: 0.1; 7: 0.009 | [12 empty] | ЗТм
|  | Итого по расценке |  |  | 8: 306.25; 10: 27.56 | [13 empty] | Итого по расценке
|  | ФОТ |  |  | 10: 27.07 | [12 empty] | ФОТ
| Пр/812-097.0-1 | НР Стекольные, обойные и облицовочные работы (ремонтно-строительные) |  |  | 4: %; 5: 90; 7: 90; 10: 24.36 | [12 empty] | НР Стекольные, обойные и облицовочные работы (ремонтно-строительные)
| Пр/774-097.0 | СП Стекольные, обойные и облицовочные работы (ремонтно-строительные) |  |  | 4: %; 5: 45; 7: 45; 10: 12.18 | [12 empty] | СП Стекольные, обойные и облицовочные работы (ремонтно-строительные)
|  | Всего по позиции |  |  | 10: 64.1 | [14 empty] | Всего по позиции
Монтаж | [19 empty] | Монтаж
168 | ФЕР16-04-005-01 | Прокладка внутренних трубопроводов водоснабжения и отопления из многослойных полипропиленовых труб, из заранее собранных узлов, наружным диаметром: 20 мм |  |  | 4: 100 м; 5: 0.48; 6: 1; 7: 0.48 | [7 empty] | Прокладка внутренних трубопроводов водоснабжения и отопления из многослойных полипропиленовых труб, из заранее собранных узлов, наружным диаметром: 20 мм
|  | Объем=48 / 100 | [19 empty] | Объем=48 / 100
| Приказ от 07.07.2022 № 557/пр прил.8 табл.2 п.3 | Производство работ осуществляется на территории действующего предприятия с наличием в зоне производства работ одного или нескольких из перечисленных ниже факторов: - разветвленная сеть транспортных и инженерных коммуникаций; - стесненные условия для складирования материалов; - действующее технологическое оборудование; - движение технологического транспорта ОЗП=1,15; ЭМ=1,15 к расх.; ЗПМ=1,15; ТЗ=1,15; ТЗМ=1,15 | [20 empty] | Производство работ осуществляется на территории действующего предприятия с наличием в зоне производства работ одного или нескольких из перечисленных ниже факторов: - разветвленная сеть транспортных и инженерных коммуникаций; - стесненные условия для складирования материалов; - действующее технологическое оборудование; - движение технологического транспорта ОЗП=1,15; ЭМ=1,15 к расх.; ЗПМ=1,15; ТЗ=1,15; ТЗМ=1,15
| 1-3-8 | Затраты труда рабочих (ср 3,8) |  |  | чел.-ч | 13.71 | 1.15 | 7.5679 | 9.4 |  | 71.14 | [12 empty] | Затраты труда рабочих (ср 3,8)
| 91.10.09-011 | Установки для гидравлических испытаний трубопроводов, давление нагнетания низкое 0,1 МПа (1 кгс/см2), высокое 10 МПа (100 кгс/см2) |  |  | маш.час | 1.27 | 1.15 | 0.70104 | 29.67 |  | 20.8 | [12 empty] | Установки для гидравлических испытаний трубопроводов, давление нагнетания низкое 0,1 МПа (1 кгс/см2), высокое 10 МПа (100 кгс/см2)
| 91.14.02-001 | Автомобили бортовые, грузоподъемность до 5 т |  |  | маш.час | 0.02 | 1.15 | 0.01104 | 65.71 |  | 0.73 | [12 empty] | Автомобили бортовые, грузоподъемность до 5 т
| 01.7.03.01-0001 | Вода |  |  | 4: м3; 5: 0.293; 7: 0.14064; 8: 2.44; 10: 0.34 | [10 empty] | Вода
| 01.7.15.07-0025 | Дюбели распорные полиэтиленовые, размер 10х40 мм |  |  | 4: 1000 шт; 5: 0.167; 7: 0.08016; 8: 270; 10: 21.64 | [10 empty] | Дюбели распорные полиэтиленовые, размер 10х40 мм
| 01.7.15.12-0031 | Шпильки оцинкованные стяжные, диаметр 10 мм, длина 100 мм |  |  | 4: т; 5: 0.00317; 7: 0.0015216; 8: 13889.45; 10: 21.13 | [10 empty] | Шпильки оцинкованные стяжные, диаметр 10 мм, длина 100 мм
| 1 | ОТ |  |  | 8: 128.87; 9: 1.15; 10: 71.14 | [11 empty] | ОТ
| 2 | ЭМ |  |  | 8: 38.99; 9: 1.15; 10: 21.52 | [11 empty] | ЭМ
| 3 | в т.ч. ОТм |  |  | 8: 0.23; 9: 1.15; 10: 0.13 | [11 empty] | в т.ч. ОТм
| 4 | М |  |  | 8: 89.83; 10: 43.12 | [11 empty] | М
|  | ЗТ |  |  | 4: чел.-ч; 5: 13.71; 6: 1.15; 7: 7.5679 | [12 empty] | ЗТ
|  | ЗТм |  |  | 4: чел.-ч; 5: 0.02; 6: 1.15; 7: 0.01104 | [12 empty] | ЗТм
|  | Итого по расценке |  |  | 8: 257.69; 10: 135.78 | [13 empty] | Итого по расценке
|  | ФОТ |  |  | 10: 71.27 | [12 empty] | ФОТ
| Пр/812-016.0-1 | НР Сантехнические работы - внутренние (трубопроводы, водопровод, канализация, отопление, газоснабжение, вентиляция и кондиционирование воздуха) |  |  | 4: %; 5: 121; 7: 121; 10: 86.24 | [12 empty] | НР Сантехнические работы - внутренние (трубопроводы, водопровод, канализация, отопление, газоснабжение, вентиляция и кондиционирование воздуха)
| Пр/774-016.0 | СП Сантехнические работы - внутренние (трубопроводы, водопровод, канализация, отопление, газоснабжение, вентиляция и кондиционирование воздуха) |  |  | 4: %; 5: 72; 7: 72; 10: 51.31 | [12 empty] | СП Сантехнические работы - внутренние (трубопроводы, водопровод, канализация, отопление, газоснабжение, вентиляция и кондиционирование воздуха)
|  | Всего по позиции |  |  | 10: 273.33 | [14 empty] | Всего по позиции
169 | ФЕР16-04-006-01 | Сборка узла трубопровода водоснабжения и отопления из многослойного полипропилена, армированного стекловолокном, раструбная сварка, наружный диаметр: 20 мм |  |  | 4: 100 соединений; 5: 1.34; 6: 1; 7: 1.34 | [7 empty] | Сборка узла трубопровода водоснабжения и отопления из многослойного полипропилена, армированного стекловолокном, раструбная сварка, наружный диаметр: 20 мм
|  | Объем=134 / 100 | [19 empty] | Объем=134 / 100
| Приказ от 07.07.2022 № 557/пр прил.8 табл.2 п.3 | Производство работ осуществляется на территории действующего предприятия с наличием в зоне производства работ одного или нескольких из перечисленных ниже факторов: - разветвленная сеть транспортных и инженерных коммуникаций; - стесненные условия для складирования материалов; - действующее технологическое оборудование; - движение технологического транспорта ОЗП=1,15; ЭМ=1,15 к расх.; ЗПМ=1,15; ТЗ=1,15; ТЗМ=1,15 | [20 empty] | Производство работ осуществляется на территории действующего предприятия с наличием в зоне производства работ одного или нескольких из перечисленных ниже факторов: - разветвленная сеть транспортных и инженерных коммуникаций; - стесненные условия для складирования материалов; - действующее технологическое оборудование; - движение технологического транспорта ОЗП=1,15; ЭМ=1,15 к расх.; ЗПМ=1,15; ТЗ=1,15; ТЗМ=1,15
| 1-4-5 | Затраты труда рабочих (ср 4,5) |  |  | чел.-ч | 1.56 | 1.15 | 2.404 | 10.35 |  | 24.88 | [12 empty] | Затраты труда рабочих (ср 4,5)
| 1 | ОТ |  |  | 8: 16.15; 9: 1.15; 10: 24.89 | [11 empty] | ОТ
|  | ЗТ |  |  | 4: чел.-ч; 5: 1.56; 6: 1.15; 7: 2.404 | [12 empty] | ЗТ
|  | Итого по расценке |  |  | 8: 16.15; 10: 24.89 | [13 empty] | Итого по расценке
|  | ФОТ |  |  | 10: 24.89 | [12 empty] | ФОТ
| Пр/812-016.0-1 | НР Сантехнические работы - внутренние (трубопроводы, водопровод, канализация, отопление, газоснабжение, вентиляция и кондиционирование воздуха) |  |  | 4: %; 5: 121; 7: 121; 10: 30.12 | [12 empty] | НР Сантехнические работы - внутренние (трубопроводы, водопровод, канализация, отопление, газоснабжение, вентиляция и кондиционирование воздуха)
| Пр/774-016.0 | СП Сантехнические работы - внутренние (трубопроводы, водопровод, канализация, отопление, газоснабжение, вентиляция и кондиционирование воздуха) |  |  | 4: %; 5: 72; 7: 72; 10: 17.92 | [12 empty] | СП Сантехнические работы - внутренние (трубопроводы, водопровод, канализация, отопление, газоснабжение, вентиляция и кондиционирование воздуха)
|  | Всего по позиции |  |  | 10: 72.93 | [14 empty] | Всего по позиции
170 | Поставка подрядчика | Труба из полипропилена рандомсополимера РР-R SDR6/S2.5 класс 5/2,5 МПа по ГОСТ 32415-2013 Ø20х3,4 армированная перфорированным алюминием по центру |  |  | 4: м; 5: 49.2; 6: 1; 7: 49.2 | [7 empty] | Труба из полипропилена рандомсополимера РР-R SDR6/S2.5 класс 5/2,5 МПа по ГОСТ 32415-2013 Ø20х3,4 армированная перфорированным алюминием по центру
|  | Всего по позиции |  |  | 10: 0 | [14 empty] | Всего по позиции
171 | ФССЦ-24.3.05.16-0131 | Угольник 90° из сополимера полипропилена РР-R тип 3 (PRC-R), наружный диаметр 20 мм//Угольник полипропиленовый 90о Ø20мм |  |  | шт | 28 | 1 | 28 | 0.71 |  | 19.88 | [9 empty] | Угольник 90° из сополимера полипропилена РР-R тип 3 (PRC-R), наружный диаметр 20 мм//Угольник полипропиленовый 90о Ø20мм
|  | Всего по позиции |  |  | 10: 19.88 | [14 empty] | Всего по позиции
172 | ФССЦ-24.2.06.06-0032 | Тройник равнопроходный для металлополимерных труб диаметром 20 мм//Тройник полипропиленовый 90о Ø20х20х20мм |  |  | 10 шт | 1.2 | 1 | 1.2 | 461.81 |  | 554.17 | [9 empty] | Тройник равнопроходный для металлополимерных труб диаметром 20 мм//Тройник полипропиленовый 90о Ø20х20х20мм
|  | Объем=12 / 10 | [19 empty] | Объем=12 / 10
|  | Всего по позиции |  |  | 10: 554.17 | [14 empty] | Всего по позиции
173 | ФССЦ-24.3.05.07-0001 | Муфта полипропиленовая соединительная для холодного, горячего водоснабжения и отопления, диаметр 20 мм |  |  | шт | 12 | 1 | 12 | 4.96 |  | 59.52 | [9 empty] | Муфта полипропиленовая соединительная для холодного, горячего водоснабжения и отопления, диаметр 20 мм
|  | Всего по позиции |  |  | 10: 59.52 | [14 empty] | Всего по позиции
174 | ФССЦ-24.3.05.07-0032 | Муфта полипропиленовая комбинированная, с внутренней резьбой, номинальный наружный диаметр 20 мм, размер резьбы 1/2" |  |  | шт | 8 | 1 | 8 | 6.07 |  | 48.56 | [9 empty] | Муфта полипропиленовая комбинированная, с внутренней резьбой, номинальный наружный диаметр 20 мм, размер резьбы 1/2"
|  | Всего по позиции |  |  | 10: 48.56 | [14 empty] | Всего по позиции
175 | ФССЦ-24.3.05.07-0082 | Муфта полипропиленовая комбинированная, с наружной резьбой, номинальный наружный диаметр 20 мм, размер резьбы 1/2" |  |  | шт | 6 | 1 | 6 | 8.1 |  | 48.6 | [9 empty] | Муфта полипропиленовая комбинированная, с наружной резьбой, номинальный наружный диаметр 20 мм, размер резьбы 1/2"
|  | Всего по позиции |  |  | 10: 48.6 | [14 empty] | Всего по позиции
176 | ФССЦ-24.3.05.07-0112 | Муфта полипропиленовая комбинированная, с наружной резьбой, разъемная диаметром: 20х1/2" |  |  | 10 шт | 0.4 | 1 | 0.4 | 196.1 |  | 78.44 | [9 empty] | Муфта полипропиленовая комбинированная, с наружной резьбой, разъемная диаметром: 20х1/2"
|  | Объем=4 / 10 | [19 empty] | Объем=4 / 10
|  | Всего по позиции |  |  | 10: 78.44 | [14 empty] | Всего по позиции
177 | ФССЦ-18.1.09.07-0021 | Кран шаровый полипропиленовый PPRC PN20, диаметром: 20 мм |  |  | шт | 2 | 1 | 2 | 35.64 |  | 71.28 | [9 empty] | Кран шаровый полипропиленовый PPRC PN20, диаметром: 20 мм
|  | Всего по позиции |  |  | 10: 71.28 | [14 empty] | Всего по позиции
178 | ФССЦ-18.1.09.06-0021 | Кран шаровой 11Б27п1, номинальное давление 1,0 МПа (10 кгс/см2), номинальный диаметр 15 мм, присоединение к трубопроводу муфтовое |  |  | шт | 6 | 1 | 6 | 15.71 |  | 94.26 | [9 empty] | Кран шаровой 11Б27п1, номинальное давление 1,0 МПа (10 кгс/см2), номинальный диаметр 15 мм, присоединение к трубопроводу муфтовое
|  | Всего по позиции |  |  | 10: 94.26 | [14 empty] | Всего по позиции
179 | ФССЦ-18.1.10.01-0271 | Вентиль проходной регулирующий для трубопроводов из полипропилена, номинальный диаметр 20 мм//Вентиль балансировочный полипропиленовый PN25 PP-R Ø20мм |  |  | шт | 2 | 1 | 2 | 62.09 |  | 124.18 | [9 empty] | Вентиль проходной регулирующий для трубопроводов из полипропилена, номинальный диаметр 20 мм//Вентиль балансировочный полипропиленовый PN25 PP-R Ø20мм
|  | Всего по позиции |  |  | 10: 124.18 | [14 empty] | Всего по позиции
180 | ФЕР16-02-001-04 | Прокладка трубопроводов отопления из стальных водогазопроводных неоцинкованных труб диаметром: 32 мм (гильзы) |  |  | 4: 100 м; 5: 0.008; 6: 1; 7: 0.008 | [7 empty] | Прокладка трубопроводов отопления из стальных водогазопроводных неоцинкованных труб диаметром: 32 мм (гильзы)
|  | Объем=0,8 / 100 | [19 empty] | Объем=0,8 / 100
| Приказ от 07.07.2022 № 557/пр прил.8 табл.2 п.3 | Производство работ осуществляется на территории действующего предприятия с наличием в зоне производства работ одного или нескольких из перечисленных ниже факторов: - разветвленная сеть транспортных и инженерных коммуникаций; - стесненные условия для складирования материалов; - действующее технологическое оборудование; - движение технологического транспорта ОЗП=1,15; ЭМ=1,15 к расх.; ЗПМ=1,15; ТЗ=1,15; ТЗМ=1,15 | [20 empty] | Производство работ осуществляется на территории действующего предприятия с наличием в зоне производства работ одного или нескольких из перечисленных ниже факторов: - разветвленная сеть транспортных и инженерных коммуникаций; - стесненные условия для складирования материалов; - действующее технологическое оборудование; - движение технологического транспорта ОЗП=1,15; ЭМ=1,15 к расх.; ЗПМ=1,15; ТЗ=1,15; ТЗМ=1,15
| 1-4-0 | Затраты труда рабочих (средний разряд работы 4,0) |  |  | чел.-ч | 29.7 | 1.15 | 0.27324 | 9.62 |  | 2.63 | [12 empty] | Затраты труда рабочих (средний разряд работы 4,0)
| 91.05.01-017 | Краны башенные, грузоподъемность 8 т |  |  | маш.час | 0.08 | 1.15 | 0.000736 | 86.4 |  | 0.06 | [12 empty] | Краны башенные, грузоподъемность 8 т
| 91.05.05-015 | Краны на автомобильном ходу, грузоподъемность 16 т |  |  | маш.час | 0.07 | 1.15 | 0.000644 | 115.4 |  | 0.07 | [12 empty] | Краны на автомобильном ходу, грузоподъемность 16 т
| 91.14.02-001 | Автомобили бортовые, грузоподъемность до 5 т |  |  | маш.час | 0.35 | 1.15 | 0.00322 | 65.71 |  | 0.21 | [12 empty] | Автомобили бортовые, грузоподъемность до 5 т
| 91.17.04-042 | Аппараты для газовой сварки и резки |  |  | маш.час | 1.15 | 1.15 | 0.01058 | 1.2 |  | 0.01 | [12 empty] | Аппараты для газовой сварки и резки
| 01.3.02.03-0012 | Ацетилен растворенный технический, марка Б |  |  | 4: т; 5: 0.00013; 7: 1e-06; 8: 30540; 10: 0.03 | [10 empty] | Ацетилен растворенный технический, марка Б
| 01.3.02.08-0001 | Кислород газообразный технический |  |  | 4: м3; 5: 0.281; 7: 0.002248; 8: 6.22; 10: 0.01 | [10 empty] | Кислород газообразный технический
| 01.7.03.01-0001 | Вода |  |  | 4: м3; 5: 1.13; 7: 0.00904; 8: 2.44; 10: 0.02 | [10 empty] | Вода
| 01.7.07.29-0101 | Очес льняной |  |  | 4: кг; 5: 0.06; 7: 0.00048; 8: 37.29; 10: 0.02 | [10 empty] | Очес льняной
| 01.7.11.04-0072 | Проволока сварочная легированная, диаметр 4 мм |  |  | 4: т; 5: 0.00017; 7: 1.4e-06; 8: 13560; 10: 0.02 | [10 empty] | Проволока сварочная легированная, диаметр 4 мм
| 03.1.02.03-0015 | Известь строительная негашеная хлорная, марка А |  |  | 4: кг; 5: 0.004; 7: 3.2e-05; 8: 2.15; 10: 0 | [10 empty] | Известь строительная негашеная хлорная, марка А
| 14.4.02.04-0142 | Краска масляная земляная МА-0115, мумия, сурик железный |  |  | 4: кг; 5: 0.44; 7: 0.00352; 8: 15.12; 10: 0.05 | [10 empty] | Краска масляная земляная МА-0115, мумия, сурик железный
| 14.5.05.01-0012 | Олифа комбинированная для разведения масляных густотертых красок и для внешних работ по деревянным поверхностям |  |  | 4: т; 5: 0.00053; 7: 4.2e-06; 8: 16950; 10: 0.07 | [10 empty] | Олифа комбинированная для разведения масляных густотертых красок и для внешних работ по деревянным поверхностям
| 1 | ОТ |  |  | 8: 285.71; 9: 1.15; 10: 2.63 | [11 empty] | ОТ
| 2 | ЭМ |  |  | 8: 39.37; 9: 1.15; 10: 0.36 | [11 empty] | ЭМ
| 3 | в т.ч. ОТм |  |  | 8: 6.09; 9: 1.15; 10: 0.06 | [11 empty] | в т.ч. ОТм
| 4 | М |  |  | 8: 28.67; 10: 0.23 | [11 empty] | М
|  | ЗТ |  |  | 4: чел.-ч; 5: 29.7; 6: 1.15; 7: 0.27324 | [12 empty] | ЗТ
|  | ЗТм |  |  | 4: чел.-ч; 5: 0.5; 6: 1.15; 7: 0.0046 | [12 empty] | ЗТм
|  | Итого по расценке |  |  | 8: 353.75; 10: 3.22 | [13 empty] | Итого по расценке
|  | ФОТ |  |  | 10: 2.69 | [12 empty] | ФОТ
| Пр/812-016.0-1 | НР Сантехнические работы - внутренние (трубопроводы, водопровод, канализация, отопление, газоснабжение, вентиляция и кондиционирование воздуха) |  |  | 4: %; 5: 121; 7: 121; 10: 3.25 | [12 empty] | НР Сантехнические работы - внутренние (трубопроводы, водопровод, канализация, отопление, газоснабжение, вентиляция и кондиционирование воздуха)
| Пр/774-016.0 | СП Сантехнические работы - внутренние (трубопроводы, водопровод, канализация, отопление, газоснабжение, вентиляция и кондиционирование воздуха) |  |  | 4: %; 5: 72; 7: 72; 10: 1.94 | [12 empty] | СП Сантехнические работы - внутренние (трубопроводы, водопровод, канализация, отопление, газоснабжение, вентиляция и кондиционирование воздуха)
|  | Всего по позиции |  |  | 10: 8.41 | [14 empty] | Всего по позиции
181 | ФССЦ-23.3.06.01-0004 | Трубы стальные сварные оцинкованные водогазопроводные с резьбой, легкие, номинальный диаметр 32 мм, толщина стенки 2,8 мм |  |  | м | 0.8 | 1 | 0.8 | 40.15 |  | 32.12 | [9 empty] | Трубы стальные сварные оцинкованные водогазопроводные с резьбой, легкие, номинальный диаметр 32 мм, толщина стенки 2,8 мм
|  | Всего по позиции |  |  | 10: 32.12 | [14 empty] | Всего по позиции
182 | ФССЦ-23.1.02.06-0033 | Хомут металлический с шурупом и резиновым профилем для крепления трубопроводов диаметром: 25-28 мм//Хомут сантехнический трубный размером (20-24мм) с резиновым уплотнителем, гайкой М8 и двумя соединительными винтами, в комплекте: - резьбовая шпилька М8 оцинкованная , L=400мм - 1шт; - гайка шестигранная М8 оцинкованная -2шт; - шайба плоская 8,4/16 оцинкованная -1шт; - анкер латунный М8 забивной (цанга)-1шт |  |  | 10 шт | 3 | 1 | 3 | 44.4 |  | 133.2 | [9 empty] | Хомут металлический с шурупом и резиновым профилем для крепления трубопроводов диаметром: 25-28 мм//Хомут сантехнический трубный размером (20-24мм) с резиновым уплотнителем, гайкой М8 и двумя соединительными винтами, в комплекте: - резьбовая шпилька М8 оцинкованная , L=400мм - 1шт; - гайка шестигранная М8 оцинкованная -2шт; - шайба плоская 8,4/16 оцинкованная -1шт; - анкер латунный М8 забивной (цанга)-1шт
|  | Объем=30 / 10 | [19 empty] | Объем=30 / 10
|  | Всего по позиции |  |  | 10: 133.2 | [14 empty] | Всего по позиции
183 | ФССЦ-23.1.02.06-0033 | Хомут металлический с шурупом и резиновым профилем для крепления трубопроводов диаметром: 25-28 мм//Хомут сантехнический трубный размером (20-24мм) с резиновым уплотнителем, гайкой М8 и двумя соединительными винтами, в комплекте: - шпилька-шуруп М8х80 и дюбелем универсальным М8х40мм для крепления труб Ø20х3,4мм |  |  | 10 шт | 0.8 | 1 | 0.8 | 44.4 |  | 35.52 | [9 empty] | Хомут металлический с шурупом и резиновым профилем для крепления трубопроводов диаметром: 25-28 мм//Хомут сантехнический трубный размером (20-24мм) с резиновым уплотнителем, гайкой М8 и двумя соединительными винтами, в комплекте: - шпилька-шуруп М8х80 и дюбелем универсальным М8х40мм для крепления труб Ø20х3,4мм
|  | Объем=8 / 10 | [19 empty] | Объем=8 / 10
|  | Всего по позиции |  |  | 10: 35.52 | [14 empty] | Всего по позиции
Теплоизоляционные работы | [19 empty] | Теплоизоляционные работы
184 | ФЕР26-01-017-01 | Изоляция изделиями из вспененного каучука, вспененного полиэтилена трубопроводов наружным диметром: до 160 мм трубками |  |  | 4: 10 м; 5: 2.2; 6: 1; 7: 2.2 | [7 empty] | Изоляция изделиями из вспененного каучука, вспененного полиэтилена трубопроводов наружным диметром: до 160 мм трубками
|  | Объем=22 / 10 | [19 empty] | Объем=22 / 10
| Приказ от 07.07.2022 № 557/пр прил.8 табл.2 п.3 | Производство работ осуществляется на территории действующего предприятия с наличием в зоне производства работ одного или нескольких из перечисленных ниже факторов: - разветвленная сеть транспортных и инженерных коммуникаций; - стесненные условия для складирования материалов; - действующее технологическое оборудование; - движение технологического транспорта ОЗП=1,15; ЭМ=1,15 к расх.; ЗПМ=1,15; ТЗ=1,15; ТЗМ=1,15 | [20 empty] | Производство работ осуществляется на территории действующего предприятия с наличием в зоне производства работ одного или нескольких из перечисленных ниже факторов: - разветвленная сеть транспортных и инженерных коммуникаций; - стесненные условия для складирования материалов; - действующее технологическое оборудование; - движение технологического транспорта ОЗП=1,15; ЭМ=1,15 к расх.; ЗПМ=1,15; ТЗ=1,15; ТЗМ=1,15
| 1-4-2 | Затраты труда рабочих (ср 4,2) |  |  | чел.-ч | 2.2 | 1.15 | 5.566 | 9.92 |  | 55.21 | [12 empty] | Затраты труда рабочих (ср 4,2)
| 91.14.02-001 | Автомобили бортовые, грузоподъемность до 5 т |  |  | маш.час | 0.25 | 1.15 | 0.6325 | 65.71 |  | 41.56 | [12 empty] | Автомобили бортовые, грузоподъемность до 5 т
| 91.21.22-443 | Установки для изготовления бандажей, диафрагм, пряжек |  |  | маш.час | 0.39 | 1.15 | 0.9867 | 2.16 |  | 2.13 | [12 empty] | Установки для изготовления бандажей, диафрагм, пряжек
| 01.7.06.14-0036 | Лента самоклеящаяся термоизоляционная на основе вспененного каучука для герметизации стыков рулонной теплоизоляции, 3х50 мм |  |  | 4: м; 5: 15; 7: 33; 8: 3; 10: 99 | [10 empty] | Лента самоклеящаяся термоизоляционная на основе вспененного каучука для герметизации стыков рулонной теплоизоляции, 3х50 мм
| 10.1.02.02-0101 | Листы алюминиевые, марка АД1Н, толщина 0,5 мм |  |  | 4: кг; 5: 0.033; 7: 0.0726; 8: 60.23; 10: 4.37 | [10 empty] | Листы алюминиевые, марка АД1Н, толщина 0,5 мм
| 12.2.01.01-0021 | Клипсы (зажимы) |  |  | 4: 100 шт; 5: 0.3; 7: 0.66; 8: 98; 10: 64.68 | [10 empty] | Клипсы (зажимы)
| 14.1.04.01-0001 | Клей на основе вспененного синтетического каучука для склеивания изоляционных материалов |  |  | 4: л; 5: 0.143; 7: 0.3146; 8: 65.58; 10: 20.63 | [10 empty] | Клей на основе вспененного синтетического каучука для склеивания изоляционных материалов
| 14.5.09.05-0103 | Очиститель клея |  |  | 4: л; 5: 0.02; 7: 0.044; 8: 200.58; 10: 8.83 | [10 empty] | Очиститель клея
| 1 | ОТ |  |  | 8: 21.82; 9: 1.15; 10: 55.2 | [11 empty] | ОТ
| 2 | ЭМ |  |  | 8: 17.27; 9: 1.15; 10: 43.69 | [11 empty] | ЭМ
| 3 | в т.ч. ОТм |  |  | 8: 2.9; 9: 1.15; 10: 7.34 | [11 empty] | в т.ч. ОТм
| 4 | М |  |  | 8: 89.78; 10: 197.52 | [11 empty] | М
|  | ЗТ |  |  | 4: чел.-ч; 5: 2.2; 6: 1.15; 7: 5.566 | [12 empty] | ЗТ
|  | ЗТм |  |  | 4: чел.-ч; 5: 0.25; 6: 1.15; 7: 0.6325 | [12 empty] | ЗТм
|  | Итого по расценке |  |  | 8: 128.87; 10: 296.41 | [13 empty] | Итого по расценке
|  | ФОТ |  |  | 10: 62.54 | [12 empty] | ФОТ
| Пр/812-020.0-1 | НР Теплоизоляционные работы |  |  | 4: %; 5: 97; 7: 97; 10: 60.66 | [12 empty] | НР Теплоизоляционные работы
| Пр/774-020.0 | СП Теплоизоляционные работы |  |  | 4: %; 5: 55; 7: 55; 10: 34.4 | [12 empty] | СП Теплоизоляционные работы
|  | Всего по позиции |  |  | 10: 391.47 | [14 empty] | Всего по позиции
185 | ФССЦ-12.2.07.05-0032 | Трубки теплоизоляционные из пенополиэтилена, диаметр 22 мм, толщина 9 мм//Теплоизоляция K-Flex ST c покрытием Al CLAD толщиной 9мм, 9х22 |  |  | 100 м | 0.242 | 1 | 0.242 | 268.76 |  | 65.04 | [9 empty] | Трубки теплоизоляционные из пенополиэтилена, диаметр 22 мм, толщина 9 мм//Теплоизоляция K-Flex ST c покрытием Al CLAD толщиной 9мм, 9х22
|  | Объем=24,2 / 100 | [19 empty] | Объем=24,2 / 100
|  | Всего по позиции |  |  | 10: 65.04 | [14 empty] | Всего по позиции
|  | Итоги по разделу 3 Отопление : | [26 empty] | Итоги по разделу 3 Отопление :
|  | Итого прямые затраты (справочно) |  |  | 10: 1987.17 | [16 empty] | Итого прямые затраты (справочно)
|  | в том числе: | [27 empty] | в том числе:
|  | Оплата труда рабочих |  |  | 10: 300.36 | [16 empty] | Оплата труда рабочих
|  | Эксплуатация машин |  |  | 10: 68.52 | [16 empty] | Эксплуатация машин
|  | в том числе оплата труда машинистов (Отм) |  |  | 10: 7.98 | [16 empty] | в том числе оплата труда машинистов (Отм)
|  | Материалы |  |  | 10: 1618.29 | [16 empty] | Материалы
|  | Строительные работы |  |  | 10: 2466.6 | [16 empty] | Строительные работы
|  | в том числе: | [27 empty] | в том числе:
|  | оплата труда |  |  | 10: 300.36 | [16 empty] | оплата труда
|  | эксплуатация машин и механизмов |  |  | 10: 68.52 | [16 empty] | эксплуатация машин и механизмов
|  | в том числе оплата труда машинистов (ОТм) |  |  | 10: 7.98 | [16 empty] | в том числе оплата труда машинистов (ОТм)
|  | материалы |  |  | 10: 1618.29 | [16 empty] | материалы
|  | накладные расходы |  |  | 10: 308.93 | [16 empty] | накладные расходы
|  | сметная прибыль |  |  | 10: 170.5 | [16 empty] | сметная прибыль
|  | Итого ФОТ (справочно) |  |  | 10: 308.34 | [16 empty] | Итого ФОТ (справочно)
|  | Итого накладные расходы (справочно) |  |  | 10: 308.93 | [16 empty] | Итого накладные расходы (справочно)
|  | Итого сметная прибыль (справочно) |  |  | 10: 170.5 | [16 empty] | Итого сметная прибыль (справочно)
|  | Итого по разделу 3 Отопление |  |  | 10: 2466.6 | [17 empty] | Итого по разделу 3 Отопление
|  | Итоги по смете: | [31 empty] | Итоги по смете:
|  | Итого прямые затраты (справочно) |  |  | 10: 51923.77 | [21 empty] | Итого прямые затраты (справочно)
|  | в том числе: | [32 empty] | в том числе:
|  | Оплата труда рабочих |  |  | 10: 4777.82 | [21 empty] | Оплата труда рабочих
|  | Эксплуатация машин |  |  | 10: 751.95 | [21 empty] | Эксплуатация машин
|  | в том числе оплата труда машинистов (Отм) |  |  | 10: 81.3 | [21 empty] | в том числе оплата труда машинистов (Отм)
|  | Материалы |  |  | 10: 46394 | [21 empty] | Материалы
|  | Строительные работы |  |  | 10: 60717.59 | [21 empty] | Строительные работы
|  | в том числе: | [32 empty] | в том числе:
|  | оплата труда |  |  | 10: 4758.2 | [21 empty] | оплата труда
|  | эксплуатация машин и механизмов |  |  | 10: 751.95 | [21 empty] | эксплуатация машин и механизмов
|  | в том числе оплата труда машинистов (ОТм) |  |  | 10: 81.3 | [21 empty] | в том числе оплата труда машинистов (ОТм)
|  | материалы |  |  | 10: 46393.66 | [21 empty] | материалы
|  | накладные расходы |  |  | 10: 5558.86 | [21 empty] | накладные расходы
|  | сметная прибыль |  |  | 10: 3254.92 | [21 empty] | сметная прибыль
|  | Монтажные работы |  |  | 10: 46.65 | [21 empty] | Монтажные работы
|  | в том числе: | [32 empty] | в том числе:
|  | оплата труда |  |  | 10: 19.62 | [21 empty] | оплата труда
|  | материалы |  |  | 10: 0.34 | [21 empty] | материалы
|  | накладные расходы |  |  | 10: 17.66 | [21 empty] | накладные расходы
|  | сметная прибыль |  |  | 10: 9.03 | [21 empty] | сметная прибыль
|  | Итого |  |  | 10: 60764.24 | [22 empty] | Итого
|  | Итого ФОТ (справочно) |  |  | 10: 4859.12 | [21 empty] | Итого ФОТ (справочно)
|  | Итого накладные расходы (справочно) |  |  | 10: 5576.52 | [21 empty] | Итого накладные расходы (справочно)
|  | Итого сметная прибыль (справочно) |  |  | 10: 3263.95 | [21 empty] | Итого сметная прибыль (справочно)
|  | ВЗиС 3,12% |  |  | 10: 1895.84 | [21 empty] | ВЗиС 3,12%
|  | Итого |  |  | 10: 62660.08 | [22 empty] | Итого
|  | НДС 20% |  |  | 10: 12532.02 | [23 empty] | НДС 20%
|  | ВСЕГО по смете |  |  | 10: 75192.1 | [24 empty] | ВСЕГО по смете
| Составил: |  |  |  | 6: (И.А.Баландюк) | [25 empty] | (И.А.Баландюк)
[должность, подпись (инициалы, фамилия)]
Проверил:
[должность, подпись (инициалы, фамилия)]