## Ведомость объемов работ №2 - ЛС
Приложение № 2
Утверждено приказом Минстроя РФ № 421 от 4 августа 2020 г. в редакции приказа № 557 от 7 июля 2022 г.
Наименование программного продукта | [5 empty] | ГРАНД-Смета, версия 2024.2
Наименование редакции сметных нормативов | [5 empty] | Приказ Минстроя России от 26.12.2019 № 876/пр; Приказ Минстроя России от 04.08.2020 № 421/пр; Приказ Минстроя России от 21.12.2020 № 812/пр; Приказ Минстроя России от 11.12.2020 № 774/пр | [9 empty] | Приказ Минстроя России от 26.12.2019 № 876/пр; Приказ Минстроя России от 04.08.2020 № 421/пр; Приказ Минстроя России от 21.12.2020 № 812/пр; Приказ Минстроя России от 11.12.2020 № 774/пр
Реквизиты приказа Минстроя России об утверждении дополнений и изменений к сметным нормативам | [5 empty] | Приказ Минстроя России от 30 марта 2020 г. № 172/пр, Приказ Минстроя России от 01 июня 2020 г. № 294/пр, Приказ Минстроя России от 30 июня 2020 г. № 352/пр, Приказ Минстроя России от 20 октября 2020 г. № 636/пр, Приказ Минстроя России от 09 февраля 2021 г. № 51/пр, Приказ Минстроя России от 24 мая 2021 г. № 321/пр, Приказ Минстроя России от 24 июня 2021 г. № 408/пр, Приказ Минстроя России от 14 октября 2021 г. № 746/пр, Приказ Минстроя России от 20 декабря 2021 г. № 962/пр; Приказ Минстроя России от 07.07.2022 № 557/пр; Приказ Минстроя России от 02.09.2021 № 636/пр, Приказ Минстроя России от 26.07.2022 № 611/пр; Приказ Минстроя России от 22.04.2022 № 317/пр | [7 empty] | Реквизиты приказа Минстроя России об утверждении дополнений и изменений к сметным нормативам | Приказ Минстроя России от 30 марта 2020 г. № 172/пр, Приказ Минстроя России от 01 июня 2020 г. № 294/пр, Приказ Минстроя России от 30 июня 2020 г. № 352/пр, Приказ Минстроя России от 20 октября 2020 г. № 636/пр, Приказ Минстроя России от 09 февраля 2021 г. № 51/пр, Приказ Минстроя России от 24 мая 2021 г. № 321/пр, Приказ Минстроя России от 24 июня 2021 г. № 408/пр, Приказ Минстроя России от 14 октября 2021 г. № 746/пр, Приказ Минстроя России от 20 декабря 2021 г. № 962/пр; Приказ Минстроя России от 07.07.2022 № 557/пр; Приказ Минстроя России от 02.09.2021 № 636/пр, Приказ Минстроя России от 26.07.2022 № 611/пр; Приказ Минстроя России от 22.04.2022 № 317/пр |  | Приказ Минстроя России от 30 марта 2020 г. № 172/пр, Приказ Минстроя России от 01 июня 2020 г. № 294/пр, Приказ Минстроя России от 30 июня 2020 г. № 352/пр, Приказ Минстроя России от 20 октября 2020 г. № 636/пр, Приказ Минстроя России от 09 февраля 2021 г. № 51/пр, Приказ Минстроя России от 24 мая 2021 г. № 321/пр, Приказ Минстроя России от 24 июня 2021 г. № 408/пр, Приказ Минстроя России от 14 октября 2021 г. № 746/пр, Приказ Минстроя России от 20 декабря 2021 г. № 962/пр; Приказ Минстроя России от 07.07.2022 № 557/пр; Приказ Минстроя России от 02.09.2021 № 636/пр, Приказ Минстроя России от 26.07.2022 № 611/пр; Приказ Минстроя России от 22.04.2022 № 317/пр
Реквизиты письма Минстроя России об индексах изменения сметной стоимости строительства, включаемые в федеральный реестр сметных нормативов и размещаемые в федеральной государственной информационной системе ценообразования в строительстве, подготовленного в соответствии пунктом 85 Методики расчета индексов изменения сметной стоимости строительства, утвержденной приказом Министерства строительства и жилищно-коммунального хозяйства Российской Федерации от 5 июня 2019 г. № 326/пр¹ | [13 empty] | Реквизиты письма Минстроя России об индексах изменения сметной стоимости строительства, включаемые в федеральный реестр сметных нормативов и размещаемые в федеральной государственной информационной системе ценообразования в строительстве, подготовленного в соответствии пунктом 85 Методики расчета индексов изменения сметной стоимости строительства, утвержденной приказом Министерства строительства и жилищно-коммунального хозяйства Российской Федерации от 5 июня 2019 г. № 326/пр¹
Реквизиты нормативного правового акта об утверждении оплаты труда, утверждаемый в соответствии с пунктом 22(1) Правилами мониторинга цен, утвержденными постановлением Правительства Российской Федерации от 23 декабря 2016 г. № 1452 | [13 empty] | Реквизиты нормативного правового акта об утверждении оплаты труда, утверждаемый в соответствии с пунктом 22(1) Правилами мониторинга цен, утвержденными постановлением Правительства Российской Федерации от 23 декабря 2016 г. № 1452
Наименование субъекта Российской Федерации
Наименование зоны субъекта Российской Федерации
Филиал «Тюменский НПЗ» ООО «РИ-ИНВЕСТ» Тюмень, тер. автодороги тракт Старый Тобольский км 6-ой, д. 20 | [17 empty] | Филиал «Тюменский НПЗ» ООО «РИ-ИНВЕСТ» Тюмень, тер. автодороги тракт Старый Тобольский км 6-ой, д. 20
(наименование стройки)
Резервуар вертикальный стальной РВС-400 | [18 empty] | Резервуар вертикальный стальной РВС-400
(наименование объекта капитального строительства)
ЛОКАЛЬНЫЙ СМЕТНЫЙ РАСЧЕТ (СМЕТА)
Нанесение антикоррозионной защиты | [19 empty] | Нанесение антикоррозионной защиты
(наименование работ и затрат)
Составлен | базисно-индексным | методом
Основание | Ведомость объемов работ №2
(проектная и (или) иная техническая документация)
Составлен(а) в текущем (базисном) уровне цен |  |  | 2001 г. (01.01.2000) | [17 empty] | 2001 г. (01.01.2000)
Сметная стоимость |  | 0 | (53,07) | тыс.руб.
в том числе:
| строительных работ | 0 | (42,56) | тыс.руб. |  | Средства на оплату труда рабочих |  |  |  |  | 0 | (3,36) | тыс.руб.
| монтажных работ | 0 | (0) | тыс.руб. |  | Нормативные затраты труда рабочих |  |  |  |  | 354.85 |  | чел.час.
| оборудования | 0 | (0) | тыс.руб. |  | Нормативные затраты труда машинистов |  |  |  |  | 48.36 |  | чел.час.
| прочих затрат | 0 | (0) | тыс.руб.
№ п/п | Обоснование | Наименование работ и затрат |  |  | Единица измерения | Количество |  |  | Сметная стоимость в базисном уровне цен (в текущем уровне цен (гр. 8) для ресурсов, отсутствующих в ФРСН), руб. |  |  | Индексы | Сметная стоимость в текущем уровне цен, руб.
[6 empty] | на единицу | коэффициенты | всего с учетом коэффициентов | на единицу | коэффициенты | всего
1 | 2 | 3 |  |  | 4 | 5 | 6 | 7 | 8 | 9 | 10 | 11 | 12
Раздел 1. Нанесение антикоррозионной защиты | [21 empty] | Раздел 1. Нанесение антикоррозионной защиты
1 | ФЕР14-02-015-01 | Покрытие пленкой: стен и кровель |  |  | 4: 100 м2; 5: 4; 6: 1; 7: 4 | [9 empty] | Покрытие пленкой: стен и кровель
|  | Объем=400 / 100 | [21 empty] | Объем=400 / 100
| Приказ от 30.01.2024 № 55/пр прил.5 табл.1 п.2 | Производство работ осуществляется на территории действующего предприятия с наличием в зоне производства работ одного или нескольких из следующих факторов: - разветвленной сети транспортных и инженерных коммуникаций; - стесненных условий для складирования материалов; - действующего технологического оборудования; - движения технологического транспорта ОЗП=1,15; ЭМ=1,15 к расх.; ЗПМ=1,15; ТЗ=1,15; ТЗМ=1,15 | [22 empty] | Производство работ осуществляется на территории действующего предприятия с наличием в зоне производства работ одного или нескольких из следующих факторов: - разветвленной сети транспортных и инженерных коммуникаций; - стесненных условий для складирования материалов; - действующего технологического оборудования; - движения технологического транспорта ОЗП=1,15; ЭМ=1,15 к расх.; ЗПМ=1,15; ТЗ=1,15; ТЗМ=1,15
| Приказ от 30.01.2024 № 55/пр прил.5 табл.3 п.10 | Производство работ на предприятиях, где в силу режима секретности и (или) внутриобъектового режима применяются специальный допуск, специальный пропуск и другие ограничения для рабочих ОЗП=1,15; ЭМ=1,15 к расх.; ЗПМ=1,15; ТЗ=1,15; ТЗМ=1,15 | [22 empty] | Производство работ на предприятиях, где в силу режима секретности и (или) внутриобъектового режима применяются специальный допуск, специальный пропуск и другие ограничения для рабочих ОЗП=1,15; ЭМ=1,15 к расх.; ЗПМ=1,15; ТЗ=1,15; ТЗМ=1,15
| 91.14.02-001 | Автомобили бортовые, грузоподъемность до 5 т |  |  | маш.-ч | 0.01 | 1.3 | 0.052 | 65.71 |  | 3.42 | [14 empty] | Автомобили бортовые, грузоподъемность до 5 т
| 01.7.15.06-0111 | Гвозди строительные |  |  | 4: т; 5: 0.00011; 7: 0.00044; 8: 11978; 10: 5.27 | [12 empty] | Гвозди строительные
| 01.7.20.08-0072 | Канат трехпрядный из капроновых нитей |  |  | 4: т; 5: 0.00085; 7: 0.0034; 8: 87116; 10: 296.19 | [12 empty] | Канат трехпрядный из капроновых нитей
| 08.1.02.25-0062 | Кляммеры КЛ-2 |  |  | 4: 1000 шт; 5: 0.0236; 7: 0.0944; 8: 1400; 10: 132.16 | [12 empty] | Кляммеры КЛ-2
| 08.3.03.05-0002 | Проволока канатная оцинкованная, диаметр 3 мм |  |  | 4: т; 5: 0.00085; 7: 0.0034; 8: 8190; 10: 27.85 | [12 empty] | Проволока канатная оцинкованная, диаметр 3 мм
| 11.2.07.12-0002 | Штапик (раскладка), размер 10х19 мм |  |  | 4: м; 5: 17.8947; 7: 71.579; 8: 2.71; 10: 193.98 | [12 empty] | Штапик (раскладка), размер 10х19 мм
| 1 | ОТ |  |  | 8: 100.49; 9: 1.3; 10: 522.55 | [13 empty] | ОТ
| 2 | ЭМ |  |  | 8: 0.66; 9: 1.3; 10: 3.43 | [13 empty] | ЭМ
| 3 | в т.ч. ОТм |  |  | 8: 0.12; 9: 1.3; 10: 0.62 | [13 empty] | в т.ч. ОТм
| 4 | М |  |  | 8: 163.86; 10: 655.44 | [13 empty] | М
Н | 01.7.07.12 | Пленка полиэтиленовая |  |  | 4: м2; 5: 125; 7: 500 | [14 empty] | Пленка полиэтиленовая
|  | ЗТ |  |  | 4: чел.-ч; 5: 12.3; 6: 1.3; 7: 63.96 | [15 empty] | ЗТ
|  | ЗТм |  |  | 4: чел.-ч; 5: 0.01; 6: 1.3; 7: 0.052 | [15 empty] | ЗТм
|  | Итого по расценке |  |  | 8: 265.01; 10: 1181.42 | [16 empty] | Итого по расценке
|  | ФОТ |  |  | 10: 523.17 | [15 empty] | ФОТ
| Пр/812-014.0-1 | НР Конструкции в сельском строительстве |  |  | 4: %; 5: 95; 7: 95; 10: 497.01 | [15 empty] | НР Конструкции в сельском строительстве
| Пр/774-014.0 | СП Конструкции в сельском строительстве |  |  | 4: %; 5: 64; 7: 64; 10: 334.83 | [15 empty] | СП Конструкции в сельском строительстве
|  | Всего по позиции |  |  | 10: 2013.26 | [17 empty] | Всего по позиции
2 | ФССЦ-01.7.12.05-0059 | Нетканый геотекстиль: Дорнит 500 г/м2 (трехкратная оборачиваемость) |  |  | м2 | 500 | 1 | 500 | 11.16 |  | 5580 | [11 empty] | Нетканый геотекстиль: Дорнит 500 г/м2 (трехкратная оборачиваемость)
|  | Всего по позиции |  |  | 10: 5580 | [17 empty] | Всего по позиции
3 | ФЕР13-11-021-02 | Подготовка поверхности резервуара под антикоррозионное покрытие: наружной |  |  | 4: 100 м2; 5: 7.3; 6: 1; 7: 7.3 | [9 empty] | Подготовка поверхности резервуара под антикоррозионное покрытие: наружной
|  | Объем=730 / 100 | [21 empty] | Объем=730 / 100
| Приказ от 30.01.2024 № 55/пр прил.5 табл.1 п.2 | Производство работ осуществляется на территории действующего предприятия с наличием в зоне производства работ одного или нескольких из следующих факторов: - разветвленной сети транспортных и инженерных коммуникаций; - стесненных условий для складирования материалов; - действующего технологического оборудования; - движения технологического транспорта ОЗП=1,15; ЭМ=1,15 к расх.; ЗПМ=1,15; ТЗ=1,15; ТЗМ=1,15 | [22 empty] | Производство работ осуществляется на территории действующего предприятия с наличием в зоне производства работ одного или нескольких из следующих факторов: - разветвленной сети транспортных и инженерных коммуникаций; - стесненных условий для складирования материалов; - действующего технологического оборудования; - движения технологического транспорта ОЗП=1,15; ЭМ=1,15 к расх.; ЗПМ=1,15; ТЗ=1,15; ТЗМ=1,15
| Приказ от 30.01.2024 № 55/пр прил.5 табл.3 п.10 | Производство работ на предприятиях, где в силу режима секретности и (или) внутриобъектового режима применяются специальный допуск, специальный пропуск и другие ограничения для рабочих ОЗП=1,15; ЭМ=1,15 к расх.; ЗПМ=1,15; ТЗ=1,15; ТЗМ=1,15 | [22 empty] | Производство работ на предприятиях, где в силу режима секретности и (или) внутриобъектового режима применяются специальный допуск, специальный пропуск и другие ограничения для рабочих ОЗП=1,15; ЭМ=1,15 к расх.; ЗПМ=1,15; ТЗ=1,15; ТЗМ=1,15
| 91.05.05-015 | Краны на автомобильном ходу, грузоподъемность 16 т |  |  | маш.-ч | 0.09 | 1.3 | 0.8541 | 115.4 |  | 98.56 | [14 empty] | Краны на автомобильном ходу, грузоподъемность 16 т
| 91.14.02-001 | Автомобили бортовые, грузоподъемность до 5 т |  |  | маш.-ч | 0.22 | 1.3 | 2.0878 | 65.71 |  | 137.19 | [14 empty] | Автомобили бортовые, грузоподъемность до 5 т
| 91.18.01-008 | Компрессоры передвижные с двигателем внутреннего сгорания, давление до 686 кПа (7 ат), производительность 11,2 м3/мин |  |  | маш.-ч | 4.67 | 1.3 | 44.3183 | 151.22 |  | 6701.81 | [14 empty] | Компрессоры передвижные с двигателем внутреннего сгорания, давление до 686 кПа (7 ат), производительность 11,2 м3/мин
| 91.21.03-507 | Аппараты абразивоструйные, объем до 200 л, расход воздуха до 16 м3/мин |  |  | маш.-ч | 4 | 1.3 | 37.96 | 1.27 |  | 48.21 | [14 empty] | Аппараты абразивоструйные, объем до 200 л, расход воздуха до 16 м3/мин
| 01.7.20.08-0051 | Ветошь |  |  | 4: кг; 5: 4.814; 7: 35.1422; 8: 1.82; 10: 63.96 | [12 empty] | Ветошь
| 14.5.09.07-0001 | Растворитель |  |  | 4: т; 5: 0.031; 7: 0.2263; 8: 12500; 10: 2828.75 | [12 empty] | Растворитель
| 1 | ОТ |  |  | 8: 136.89; 9: 1.3; 10: 1299.09 | [13 empty] | ОТ
| 2 | ЭМ |  |  | 8: 736.13; 9: 1.3; 10: 6985.87 | [13 empty] | ЭМ
| 3 | в т.ч. ОТм |  |  | 8: 57.94; 9: 1.3; 10: 549.85 | [13 empty] | в т.ч. ОТм
| 4 | М |  |  | 8: 396.26; 10: 2892.7 | [13 empty] | М
Н | 01.7.17.08 | Материалы абразивные |  |  | 4: т; 5: 3.241; 7: 23.6593 | [14 empty] | Материалы абразивные
|  | ЗТ |  |  | 4: чел.-ч; 5: 14.23; 6: 1.3; 7: 135.0427 | [15 empty] | ЗТ
|  | ЗТм |  |  | 4: чел.-ч; 5: 4.98; 6: 1.3; 7: 47.2602 | [15 empty] | ЗТм
|  | Итого по расценке |  |  | 8: 1269.28; 10: 11177.66 | [16 empty] | Итого по расценке
|  | ФОТ |  |  | 10: 1848.94 | [15 empty] | ФОТ
| Пр/812-013.0-1 | НР Защита строительных конструкций и оборудования от коррозии |  |  | 4: %; 5: 94; 7: 94; 10: 1738 | [15 empty] | НР Защита строительных конструкций и оборудования от коррозии
| Пр/774-013.0 | СП Защита строительных конструкций и оборудования от коррозии |  |  | 4: %; 5: 51; 7: 51; 10: 942.96 | [15 empty] | СП Защита строительных конструкций и оборудования от коррозии
|  | Всего по позиции |  |  | 10: 13858.62 | [17 empty] | Всего по позиции
4 | Поставка Заказчика | Абразивный материал |  |  | 4: т; 5: 23.6593; 6: 1; 7: 23.6593 | [9 empty] | Абразивный материал
|  | Всего по позиции |  |  | 10: 0 | [17 empty] | Всего по позиции
5 | ФЕР13-03-002-04 | Огрунтовка металлических поверхностей за один раз: грунтовкой ГФ-021 |  |  | 4: 100 м2; 5: 3.6; 6: 1; 7: 3.6 | [9 empty] | Огрунтовка металлических поверхностей за один раз: грунтовкой ГФ-021
|  | Объем=360 / 100 | [21 empty] | Объем=360 / 100
| Приказ от 30.01.2024 № 55/пр прил.5 табл.1 п.2 | Производство работ осуществляется на территории действующего предприятия с наличием в зоне производства работ одного или нескольких из следующих факторов: - разветвленной сети транспортных и инженерных коммуникаций; - стесненных условий для складирования материалов; - действующего технологического оборудования; - движения технологического транспорта ОЗП=1,15; ЭМ=1,15 к расх.; ЗПМ=1,15; ТЗ=1,15; ТЗМ=1,15 | [22 empty] | Производство работ осуществляется на территории действующего предприятия с наличием в зоне производства работ одного или нескольких из следующих факторов: - разветвленной сети транспортных и инженерных коммуникаций; - стесненных условий для складирования материалов; - действующего технологического оборудования; - движения технологического транспорта ОЗП=1,15; ЭМ=1,15 к расх.; ЗПМ=1,15; ТЗ=1,15; ТЗМ=1,15
| Приказ от 30.01.2024 № 55/пр прил.5 табл.3 п.10 | Производство работ на предприятиях, где в силу режима секретности и (или) внутриобъектового режима применяются специальный допуск, специальный пропуск и другие ограничения для рабочих ОЗП=1,15; ЭМ=1,15 к расх.; ЗПМ=1,15; ТЗ=1,15; ТЗМ=1,15 | [22 empty] | Производство работ на предприятиях, где в силу режима секретности и (или) внутриобъектового режима применяются специальный допуск, специальный пропуск и другие ограничения для рабочих ОЗП=1,15; ЭМ=1,15 к расх.; ЗПМ=1,15; ТЗ=1,15; ТЗМ=1,15
| 91.06.03-060 | Лебедки электрические тяговым усилием до 5,79 кН (0,59 т) |  |  | маш.-ч | 0.01 | 1.3 | 0.0468 | 1.7 |  | 0.08 | [14 empty] | Лебедки электрические тяговым усилием до 5,79 кН (0,59 т)
| 91.06.05-011 | Погрузчики, грузоподъемность 5 т |  |  | маш.-ч | 0.01 | 1.3 | 0.0468 | 89.99 |  | 4.21 | [14 empty] | Погрузчики, грузоподъемность 5 т
| 91.14.02-001 | Автомобили бортовые, грузоподъемность до 5 т |  |  | маш.-ч | 0.01 | 1.3 | 0.0468 | 65.71 |  | 3.08 | [14 empty] | Автомобили бортовые, грузоподъемность до 5 т
| 91.21.01-012 | Агрегаты окрасочные высокого давления для окраски поверхностей конструкций, мощность 1 кВт |  |  | маш.-ч | 1.12 | 1.3 | 5.2416 | 6.82 |  | 35.75 | [14 empty] | Агрегаты окрасочные высокого давления для окраски поверхностей конструкций, мощность 1 кВт
| 14.4.01.01-0003 | Грунтовка ГФ-021 |  |  | 4: т; 5: 0.009; 7: 0.0324; 8: 15620; 10: 506.09 | [12 empty] | Грунтовка ГФ-021
| 14.5.09.02-0002 | Ксилол нефтяной, марка А |  |  | 4: т; 5: 0.0015; 7: 0.0054; 8: 7640; 10: 41.26 | [12 empty] | Ксилол нефтяной, марка А
| 1 | ОТ |  |  | 8: 56.55; 9: 1.3; 10: 264.65 | [13 empty] | ОТ
| 2 | ЭМ |  |  | 8: 9.22; 9: 1.3; 10: 43.15 | [13 empty] | ЭМ
| 3 | в т.ч. ОТм |  |  | 8: 0.22; 9: 1.3; 10: 1.03 | [13 empty] | в т.ч. ОТм
| 4 | М |  |  | 8: 152.04; 10: 547.34 | [13 empty] | М
|  | ЗТ |  |  | 4: чел.-ч; 5: 5.31; 6: 1.3; 7: 24.8508 | [15 empty] | ЗТ
|  | ЗТм |  |  | 4: чел.-ч; 5: 0.02; 6: 1.3; 7: 0.0936 | [15 empty] | ЗТм
|  | Итого по расценке |  |  | 8: 217.81; 10: 855.14 | [16 empty] | Итого по расценке
|  | ФОТ |  |  | 10: 265.68 | [15 empty] | ФОТ
| Пр/812-013.0-1 | НР Защита строительных конструкций и оборудования от коррозии |  |  | 4: %; 5: 94; 7: 94; 10: 249.74 | [15 empty] | НР Защита строительных конструкций и оборудования от коррозии
| Пр/774-013.0 | СП Защита строительных конструкций и оборудования от коррозии |  |  | 4: %; 5: 51; 7: 51; 10: 135.5 | [15 empty] | СП Защита строительных конструкций и оборудования от коррозии
|  | Всего по позиции |  |  | 10: 1240.38 | [17 empty] | Всего по позиции
6 | ФЕР13-03-004-23 | Окраска металлических огрунтованных поверхностей: краской БТ-177 серебристой |  |  | 4: 100 м2; 5: 3.6; 6: 1; 7: 3.6 | [9 empty] | Окраска металлических огрунтованных поверхностей: краской БТ-177 серебристой
|  | Объем=360 / 100 | [21 empty] | Объем=360 / 100
| Приказ от 30.01.2024 № 55/пр прил.5 табл.1 п.2 | Производство работ осуществляется на территории действующего предприятия с наличием в зоне производства работ одного или нескольких из следующих факторов: - разветвленной сети транспортных и инженерных коммуникаций; - стесненных условий для складирования материалов; - действующего технологического оборудования; - движения технологического транспорта ОЗП=1,15; ЭМ=1,15 к расх.; ЗПМ=1,15; ТЗ=1,15; ТЗМ=1,15 | [22 empty] | Производство работ осуществляется на территории действующего предприятия с наличием в зоне производства работ одного или нескольких из следующих факторов: - разветвленной сети транспортных и инженерных коммуникаций; - стесненных условий для складирования материалов; - действующего технологического оборудования; - движения технологического транспорта ОЗП=1,15; ЭМ=1,15 к расх.; ЗПМ=1,15; ТЗ=1,15; ТЗМ=1,15
| Приказ от 30.01.2024 № 55/пр прил.5 табл.3 п.10 | Производство работ на предприятиях, где в силу режима секретности и (или) внутриобъектового режима применяются специальный допуск, специальный пропуск и другие ограничения для рабочих ОЗП=1,15; ЭМ=1,15 к расх.; ЗПМ=1,15; ТЗ=1,15; ТЗМ=1,15 | [22 empty] | Производство работ на предприятиях, где в силу режима секретности и (или) внутриобъектового режима применяются специальный допуск, специальный пропуск и другие ограничения для рабочих ОЗП=1,15; ЭМ=1,15 к расх.; ЗПМ=1,15; ТЗ=1,15; ТЗМ=1,15
|  | нанесение в 2 слоя ПЗ=2 (ОЗП=2; ЭМ=2 к расх.; ЗПМ=2; МАТ=2 к расх.; ТЗ=2; ТЗМ=2) | [22 empty] | нанесение в 2 слоя ПЗ=2 (ОЗП=2; ЭМ=2 к расх.; ЗПМ=2; МАТ=2 к расх.; ТЗ=2; ТЗМ=2)
| 91.06.03-060 | Лебедки электрические тяговым усилием до 5,79 кН (0,59 т) |  |  | маш.-ч | 0.01 | 2.6 | 0.0936 | 1.7 |  | 0.16 | [14 empty] | Лебедки электрические тяговым усилием до 5,79 кН (0,59 т)
| 91.06.05-011 | Погрузчики, грузоподъемность 5 т |  |  | маш.-ч | 0.01 | 2.6 | 0.0936 | 89.99 |  | 8.42 | [14 empty] | Погрузчики, грузоподъемность 5 т
| 91.14.02-001 | Автомобили бортовые, грузоподъемность до 5 т |  |  | маш.-ч | 0.02 | 2.6 | 0.1872 | 65.71 |  | 12.3 | [14 empty] | Автомобили бортовые, грузоподъемность до 5 т
| 91.21.01-012 | Агрегаты окрасочные высокого давления для окраски поверхностей конструкций, мощность 1 кВт |  |  | маш.-ч | 1.4 | 2.6 | 13.104 | 6.82 |  | 89.37 | [14 empty] | Агрегаты окрасочные высокого давления для окраски поверхностей конструкций, мощность 1 кВт
| 14.4.02.09-0302 | Краска БТ-177 |  |  | т | 0.009 | 2 | 0.0648 | 21205 |  | 1374.08 | [14 empty] | Краска БТ-177
| 14.5.09.02-0002 | Ксилол нефтяной, марка А |  |  | т | 0.0013 | 2 | 0.00936 | 7640 |  | 71.51 | [14 empty] | Ксилол нефтяной, марка А
| 1 | ОТ |  |  | 8: 26.12; 9: 2.6; 10: 244.48 | [13 empty] | ОТ
| 2 | ЭМ |  |  | 8: 11.78; 9: 2.6; 10: 110.26 | [13 empty] | ЭМ
| 3 | в т.ч. ОТм |  |  | 8: 0.33; 9: 2.6; 10: 3.09 | [13 empty] | в т.ч. ОТм
| 4 | М |  |  | 8: 200.78; 9: 2; 10: 1445.62 | [13 empty] | М
|  | ЗТ |  |  | 4: чел.-ч; 5: 2.88; 6: 2.6; 7: 26.9568 | [15 empty] | ЗТ
|  | ЗТм |  |  | 4: чел.-ч; 5: 0.03; 6: 2.6; 7: 0.2808 | [15 empty] | ЗТм
|  | Итого по расценке |  |  | 8: 238.68; 10: 1800.36 | [16 empty] | Итого по расценке
|  | ФОТ |  |  | 10: 247.57 | [15 empty] | ФОТ
| Пр/812-013.0-1 | НР Защита строительных конструкций и оборудования от коррозии |  |  | 4: %; 5: 94; 7: 94; 10: 232.72 | [15 empty] | НР Защита строительных конструкций и оборудования от коррозии
| Пр/774-013.0 | СП Защита строительных конструкций и оборудования от коррозии |  |  | 4: %; 5: 51; 7: 51; 10: 126.26 | [15 empty] | СП Защита строительных конструкций и оборудования от коррозии
|  | Всего по позиции |  |  | 10: 2159.34 | [17 empty] | Всего по позиции
7 | ФЕР13-03-002-11 | Огрунтовка металлических поверхностей за один раз: грунт-шпатлевкой ЭП-0010 |  |  | 4: 100 м2; 5: 3.7; 6: 1; 7: 3.7 | [9 empty] | Огрунтовка металлических поверхностей за один раз: грунт-шпатлевкой ЭП-0010
|  | Объем=370 / 100 | [21 empty] | Объем=370 / 100
| Приказ от 30.01.2024 № 55/пр прил.5 табл.1 п.2 | Производство работ осуществляется на территории действующего предприятия с наличием в зоне производства работ одного или нескольких из следующих факторов: - разветвленной сети транспортных и инженерных коммуникаций; - стесненных условий для складирования материалов; - действующего технологического оборудования; - движения технологического транспорта ОЗП=1,15; ЭМ=1,15 к расх.; ЗПМ=1,15; ТЗ=1,15; ТЗМ=1,15 | [22 empty] | Производство работ осуществляется на территории действующего предприятия с наличием в зоне производства работ одного или нескольких из следующих факторов: - разветвленной сети транспортных и инженерных коммуникаций; - стесненных условий для складирования материалов; - действующего технологического оборудования; - движения технологического транспорта ОЗП=1,15; ЭМ=1,15 к расх.; ЗПМ=1,15; ТЗ=1,15; ТЗМ=1,15
| Приказ от 30.01.2024 № 55/пр прил.5 табл.3 п.10 | Производство работ на предприятиях, где в силу режима секретности и (или) внутриобъектового режима применяются специальный допуск, специальный пропуск и другие ограничения для рабочих ОЗП=1,15; ЭМ=1,15 к расх.; ЗПМ=1,15; ТЗ=1,15; ТЗМ=1,15 | [22 empty] | Производство работ на предприятиях, где в силу режима секретности и (или) внутриобъектового режима применяются специальный допуск, специальный пропуск и другие ограничения для рабочих ОЗП=1,15; ЭМ=1,15 к расх.; ЗПМ=1,15; ТЗ=1,15; ТЗМ=1,15
|  | нанесение в 2 слоя ПЗ=2 (ОЗП=2; ЭМ=2 к расх.; ЗПМ=2; МАТ=2 к расх.; ТЗ=2; ТЗМ=2) | [22 empty] | нанесение в 2 слоя ПЗ=2 (ОЗП=2; ЭМ=2 к расх.; ЗПМ=2; МАТ=2 к расх.; ТЗ=2; ТЗМ=2)
| 91.06.03-060 | Лебедки электрические тяговым усилием до 5,79 кН (0,59 т) |  |  | маш.-ч | 0.01 | 2.6 | 0.0962 | 1.7 |  | 0.16 | [14 empty] | Лебедки электрические тяговым усилием до 5,79 кН (0,59 т)
| 91.06.05-011 | Погрузчики, грузоподъемность 5 т |  |  | маш.-ч | 0.01 | 2.6 | 0.0962 | 89.99 |  | 8.66 | [14 empty] | Погрузчики, грузоподъемность 5 т
| 91.14.02-001 | Автомобили бортовые, грузоподъемность до 5 т |  |  | маш.-ч | 0.01 | 2.6 | 0.0962 | 65.71 |  | 6.32 | [14 empty] | Автомобили бортовые, грузоподъемность до 5 т
| 91.21.01-012 | Агрегаты окрасочные высокого давления для окраски поверхностей конструкций, мощность 1 кВт |  |  | маш.-ч | 1.12 | 2.6 | 10.7744 | 6.82 |  | 73.48 | [14 empty] | Агрегаты окрасочные высокого давления для окраски поверхностей конструкций, мощность 1 кВт
| 14.5.09.04-0111 | Отвердитель № 1 |  |  | т | 0.001 | 2 | 0.0074 | 67872 |  | 502.25 | [14 empty] | Отвердитель № 1
| 14.5.09.07-0032 | Растворитель Р-5 |  |  | т | 0.0023 | 2 | 0.01702 | 8897 |  | 151.43 | [14 empty] | Растворитель Р-5
| 14.5.11.09-0105 | Шпатлевка эпоксидная двухкомпонентная, ЭП-0010 |  |  | т | 0.0113 | 2 | 0.08362 | 53913.8 |  | 4508.27 | [14 empty] | Шпатлевка эпоксидная двухкомпонентная, ЭП-0010
| 1 | ОТ |  |  | 8: 50.76; 9: 2.6; 10: 488.31 | [13 empty] | ОТ
| 2 | ЭМ |  |  | 8: 9.22; 9: 2.6; 10: 88.7 | [13 empty] | ЭМ
| 3 | в т.ч. ОТм |  |  | 8: 0.22; 9: 2.6; 10: 2.12 | [13 empty] | в т.ч. ОТм
| 4 | М |  |  | 8: 697.56; 9: 2; 10: 5161.94 | [13 empty] | М
|  | ЗТ |  |  | 4: чел.-ч; 5: 4.64; 6: 2.6; 7: 44.6368 | [15 empty] | ЗТ
|  | ЗТм |  |  | 4: чел.-ч; 5: 0.02; 6: 2.6; 7: 0.1924 | [15 empty] | ЗТм
|  | Итого по расценке |  |  | 8: 757.54; 10: 5738.95 | [16 empty] | Итого по расценке
|  | ФОТ |  |  | 10: 490.43 | [15 empty] | ФОТ
| Пр/812-013.0-1 | НР Защита строительных конструкций и оборудования от коррозии |  |  | 4: %; 5: 94; 7: 94; 10: 461 | [15 empty] | НР Защита строительных конструкций и оборудования от коррозии
| Пр/774-013.0 | СП Защита строительных конструкций и оборудования от коррозии |  |  | 4: %; 5: 51; 7: 51; 10: 250.12 | [15 empty] | СП Защита строительных конструкций и оборудования от коррозии
|  | Всего по позиции |  |  | 10: 6450.07 | [17 empty] | Всего по позиции
8 | ФЕР13-03-004-09 | Окраска металлических огрунтованных поверхностей: эмалью ЭП-773 |  |  | 4: 100 м2; 5: 3.7; 6: 1; 7: 3.7 | [9 empty] | Окраска металлических огрунтованных поверхностей: эмалью ЭП-773
|  | Объем=370 / 100 | [21 empty] | Объем=370 / 100
| Приказ от 30.01.2024 № 55/пр прил.5 табл.1 п.2 | Производство работ осуществляется на территории действующего предприятия с наличием в зоне производства работ одного или нескольких из следующих факторов: - разветвленной сети транспортных и инженерных коммуникаций; - стесненных условий для складирования материалов; - действующего технологического оборудования; - движения технологического транспорта ОЗП=1,15; ЭМ=1,15 к расх.; ЗПМ=1,15; ТЗ=1,15; ТЗМ=1,15 | [22 empty] | Производство работ осуществляется на территории действующего предприятия с наличием в зоне производства работ одного или нескольких из следующих факторов: - разветвленной сети транспортных и инженерных коммуникаций; - стесненных условий для складирования материалов; - действующего технологического оборудования; - движения технологического транспорта ОЗП=1,15; ЭМ=1,15 к расх.; ЗПМ=1,15; ТЗ=1,15; ТЗМ=1,15
| Приказ от 30.01.2024 № 55/пр прил.5 табл.3 п.10 | Производство работ на предприятиях, где в силу режима секретности и (или) внутриобъектового режима применяются специальный допуск, специальный пропуск и другие ограничения для рабочих ОЗП=1,15; ЭМ=1,15 к расх.; ЗПМ=1,15; ТЗ=1,15; ТЗМ=1,15 | [22 empty] | Производство работ на предприятиях, где в силу режима секретности и (или) внутриобъектового режима применяются специальный допуск, специальный пропуск и другие ограничения для рабочих ОЗП=1,15; ЭМ=1,15 к расх.; ЗПМ=1,15; ТЗ=1,15; ТЗМ=1,15
|  | нанесение в 5 слоев ПЗ=5 (ОЗП=5; ЭМ=5 к расх.; ЗПМ=5; МАТ=5 к расх.; ТЗ=5; ТЗМ=5) | [22 empty] | нанесение в 5 слоев ПЗ=5 (ОЗП=5; ЭМ=5 к расх.; ЗПМ=5; МАТ=5 к расх.; ТЗ=5; ТЗМ=5)
| 91.06.03-060 | Лебедки электрические тяговым усилием до 5,79 кН (0,59 т) |  |  | маш.-ч | 0.01 | 6.5 | 0.2405 | 1.7 |  | 0.41 | [14 empty] | Лебедки электрические тяговым усилием до 5,79 кН (0,59 т)
| 91.06.05-011 | Погрузчики, грузоподъемность 5 т |  |  | маш.-ч | 0.01 | 6.5 | 0.2405 | 89.99 |  | 21.64 | [14 empty] | Погрузчики, грузоподъемность 5 т
| 91.14.02-001 | Автомобили бортовые, грузоподъемность до 5 т |  |  | маш.-ч | 0.01 | 6.5 | 0.2405 | 65.71 |  | 15.8 | [14 empty] | Автомобили бортовые, грузоподъемность до 5 т
| 91.21.01-012 | Агрегаты окрасочные высокого давления для окраски поверхностей конструкций, мощность 1 кВт |  |  | маш.-ч | 1.12 | 6.5 | 26.936 | 6.82 |  | 183.7 | [14 empty] | Агрегаты окрасочные высокого давления для окраски поверхностей конструкций, мощность 1 кВт
| 14.4.04.12-0011 | Эмаль эпоксидная ЭП-733, зеленая |  |  | т | 0.01 | 5 | 0.185 | 47700 |  | 8824.5 | [14 empty] | Эмаль эпоксидная ЭП-733, зеленая
| 14.5.09.04-0111 | Отвердитель № 1 |  |  | т | 0.0004 | 5 | 0.0074 | 67872 |  | 502.25 | [14 empty] | Отвердитель № 1
| 14.5.09.07-0022 | Растворитель № 646 |  |  | т | 0.002 | 5 | 0.037 | 10465 |  | 387.21 | [14 empty] | Растворитель № 646
| 1 | ОТ |  |  | 8: 22.4; 9: 6.5; 10: 538.72 | [13 empty] | ОТ
| 2 | ЭМ |  |  | 8: 9.22; 9: 6.5; 10: 221.74 | [13 empty] | ЭМ
| 3 | в т.ч. ОТм |  |  | 8: 0.22; 9: 6.5; 10: 5.29 | [13 empty] | в т.ч. ОТм
| 4 | М |  |  | 8: 525.08; 9: 5; 10: 9713.98 | [13 empty] | М
|  | ЗТ |  |  | 4: чел.-ч; 5: 2.47; 6: 6.5; 7: 59.4035 | [15 empty] | ЗТ
|  | ЗТм |  |  | 4: чел.-ч; 5: 0.02; 6: 6.5; 7: 0.481 | [15 empty] | ЗТм
|  | Итого по расценке |  |  | 8: 556.7; 10: 10474.44 | [16 empty] | Итого по расценке
|  | ФОТ |  |  | 10: 544.01 | [15 empty] | ФОТ
| Пр/812-013.0-1 | НР Защита строительных конструкций и оборудования от коррозии |  |  | 4: %; 5: 94; 7: 94; 10: 511.37 | [15 empty] | НР Защита строительных конструкций и оборудования от коррозии
| Пр/774-013.0 | СП Защита строительных конструкций и оборудования от коррозии |  |  | 4: %; 5: 51; 7: 51; 10: 277.45 | [15 empty] | СП Защита строительных конструкций и оборудования от коррозии
|  | Всего по позиции |  |  | 10: 11263.26 | [17 empty] | Всего по позиции
|  | Итоги по смете: | [29 empty] | Итоги по смете:
|  | Итого прямые затраты (справочно) |  |  | 10: 36807.97 | [19 empty] | Итого прямые затраты (справочно)
|  | в том числе: | [30 empty] | в том числе:
|  | Оплата труда рабочих |  |  | 10: 3357.8 | [19 empty] | Оплата труда рабочих
|  | Эксплуатация машин |  |  | 10: 7453.15 | [19 empty] | Эксплуатация машин
|  | в том числе оплата труда машинистов (Отм) |  |  | 10: 562 | [19 empty] | в том числе оплата труда машинистов (Отм)
|  | Материалы |  |  | 10: 25997.02 | [19 empty] | Материалы
|  | Строительные работы |  |  | 10: 42564.93 | [19 empty] | Строительные работы
|  | в том числе: | [30 empty] | в том числе:
|  | оплата труда |  |  | 10: 3357.8 | [19 empty] | оплата труда
|  | эксплуатация машин и механизмов |  |  | 10: 7453.15 | [19 empty] | эксплуатация машин и механизмов
|  | в том числе оплата труда машинистов (ОТм) |  |  | 10: 562 | [19 empty] | в том числе оплата труда машинистов (ОТм)
|  | материалы |  |  | 10: 25997.02 | [19 empty] | материалы
|  | накладные расходы |  |  | 10: 3689.84 | [19 empty] | накладные расходы
|  | сметная прибыль |  |  | 10: 2067.12 | [19 empty] | сметная прибыль
|  | Итого ФОТ (справочно) |  |  | 10: 3919.8 | [19 empty] | Итого ФОТ (справочно)
|  | Итого накладные расходы (справочно) |  |  | 10: 3689.84 | [19 empty] | Итого накладные расходы (справочно)
|  | Итого сметная прибыль (справочно) |  |  | 10: 2067.12 | [19 empty] | Итого сметная прибыль (справочно)
|  | Временные здания и сооружения 3,9% |  |  | 10: 1660.03 | [19 empty] | Временные здания и сооружения 3,9%
|  | Итого |  |  | 10: 44224.96 | [20 empty] | Итого
|  | НДС 20% |  |  | 10: 8844.99 | [21 empty] | НДС 20%
|  | ВСЕГО по смете |  |  | 10: 53069.95 | [22 empty] | ВСЕГО по смете
Составил:
[должность, подпись (инициалы, фамилия)]
Проверил объемы:
[должность, подпись (инициалы, фамилия)]
Проверил расценки:
[должность, подпись (инициалы, фамилия)]
¹ Зарегистрирован Министерством юстиции Российской Федерации 10 сентября 2019 г., регистрационный № 55869), с изменениями, внесенными приказом Министерства строительства и жилищно-коммунального хозяйства Российской Федерации от 20 февраля 2021 г. № 79/пр (зарегистрирован Министерством юстиции Российской Федерации 9 августа 2021 г., регистрационный № 64577)
² Под прочими затратами понимаются затраты, учитываемые в соответствии с пунктом 184 Методики.
³ Под прочими работами понимаются затраты, учитываемые в соответствии с пунктами 122-128 Методики.