## перечень
Приложение 1
Перечень трубопроводов для проведения АЭК в 2025г.
АТ-3
№ п/п | Регистрационный № ОТН | Наименование |  | Среда | Категория | Характеристика трубопровода | [5 empty] | Год ввода в эксплуатацию
|  | Полное наименование по паспорту | Наименование участков или обозначение по схеме |  |  | Давление расчетное, МПа | Рабочие параметры |  | Размер трубопровода
[7 empty] | Давление, МПа | Температура, С0 | Протяжен- ность, м | Наружный диаметр, мм | Номинальная толщ. стенки, мм
1 | 2 | 4 | 5 | 6 | 7 | 8 | 9 | 10 | 11 | 12 | 13 | 14
1 | 1.3.027 | Сырая нефть от насосов Р-001/А,В в теплообменник Е-001 | Р01-04-00 | Сырая нефть | А(б)-II | 2,35 | 1,56 | 16 | 36,5 | 426 | 10 | 2014
[5 empty] | А(б)-II | 2,35 | 1,56 | 16 | 8,3 | 273 | 8 | 2014
[5 empty] | А(б)-II | 2,35 | 1,56 | 16 | 5,2 | 57 | 6 | 2014
[5 empty] | А(б)-II | 2,35 | 1,56 | 16 | 0,4 | 32 | 5 | 2014
2 | 1.3.028 | Сырая нефть из теплообменника Е-001 в теплообменники Е-002, Е-004 | Р01-06-00 | Сырая нефть | А(б)-II | 2,35 | 1,2 | 16 | 5,8 | 426 | 10 | 2014
[5 empty] | А(б)-II | 2,35 | 1,2 | 16 | 5,8 | 273 | 8 | 2014
[5 empty] | А(б)-II | 2,35 | 1,2 | 16 | 3,8 | 159 | 8 | 2014
[5 empty] | А(б)-II | 2,35 | 1,2 | 16 | 4,2 | 108 | 6 | 2014
[5 empty] | А(б)-II | 2,35 | 1,2 | 16 | 0,8 | 32 | 5 | 2014
|  |  | Р01-07-00 | Сырая нефть | А(б)-II | 2,35 | 1,2 | 16 | 12,2 | 273 | 8 | 2014
[5 empty] | А(б)-II | 2,35 | 1,2 | 16 | 3,9 | 159 | 8 | 2014
[5 empty] | А(б)-II | 2,35 | 1,2 | 16 | 2,6 | 108 | 6 | 2014
[5 empty] | А(б)-II | 2,35 | 1,2 | 16 | 0,6 | 32 | 5 | 2014
3 | 1.3.043 | Обессоленная нефть из электродегидратора D-001 А в электродегидратор D-002 А | Р02-01-00 | Обессоленная нефть | А(б)-II | 1,8 | 0,9 | 95 | 49,7 | 273 | 8 | 2014
[5 empty] | А(б)-II | 1,8 | 0,9 | 95 | 15,6 | 219 | 8 | 2014
[5 empty] | А(б)-II | 1,8 | 0,9 | 95 | 1,3 | 57 | 6 | 2014
[5 empty] | А(б)-II | 1,8 | 0,9 | 95 | 0,5 | 32 | 5 | 2014
4 | 1.3.046 | Обессоленная нефть из узла присоединения шланга в эл.дегидратор D-002 А | Р02-01-06 | Обессоленная нефть | А(б)-II | 1,8 | 0,9 | 95 | 0,8 | 57 | 6 | 2014
5 | 1.3.048 | Обессоленная нефть из эл.дегидраторов D-001 А/В; D-002 А/В в колонну С-001 | Р02-01-03 | Обессоленная нефть | А(б)-II | 1,8 | 0,9 | 95 | 0,6 | 159 | 8 | 2014
|  |  | Р02-02-03 |  | А(б)-II | 1,8 | 0,9 | 95 | 0,6 | 159 | 8 | 2014
|  |  | Р02-03-03 |  | А(б)-II | 1,8 | 0,9 | 95 | 0,6 | 159 | 8 | 2014
|  |  | Р02-04-03 |  | А(б)-II | 1,8 | 0,9 | 95 | 0,6 | 159 | 8 | 2014
|  |  | Р02-15-00 |  | А(б)-II | 0,55 | 0,25 | 95 | 136,3 | 219 | 8 | 2014
[5 empty] | А(б)-II | 0,55 | 0,25 | 95 | 0,8 | 32 | 5 | 2014
|  |  | Р02-15-01 |  | А(б)-II | 0,55 | 0,25 | 95 | 4,5 | 219 | 8 | 2014
[5 empty] | А(б)-II | 0,55 | 0,25 | 95 | 0,3 | 32 | 5 | 2014
|  |  | Р02-15-02 |  | А(б)-II | 0,55 | 0,25 | 95 | 8,8 | 219 | 8 | 2014
[5 empty] | А(б)-II | 0,55 | 0,25 | 95 | 0,3 | 32 | 5 | 2014
|  |  | Р02-15-03 |  | А(б)-II | 0,55 | 0,25 | 95 | 8,8 | 219 | 8 | 2014
[5 empty] | А(б)-II | 0,55 | 0,25 | 95 | 0,3 | 32 | 5 | 2014
|  |  | Р02-17-00 |  | А(б)-II | 0,55 | 0,25 | 95 | 15,9 | 219 | 8 | 2014
|  |  | Р02-17-01 |  | А(б)-II | 0,55 | 0,25 | 95 | 9,2 | 219 | 8 | 2014
6 | 1.3.049 | Обессоленная нефть из электродегидратора D-002 А в трубопроводы АТО-03-00, N01-08-01 | Р02-02-04 | Обессоленная нефть | А(б)-II | 1,8 | 0,9 | 90 | 0,5 | 108 | 6 | 2014
[5 empty] | А(б)-II | 1,8 | 0,9 | 90 | 0,3 | 57 | 6 | 2014
7 | 1.3.050 | Обессоленная нефть из электродегидратора D-001 В в электродегидратор D-002 В | Р02-03-00 | Обессоленная нефть | А(б)-II | 1,8 | 0,9 | 95 | 48,3 | 273 | 8 | 2014
[5 empty] | А(б)-II | 1,8 | 0,9 | 95 | 15,6 | 219 | 8 | 2014
[5 empty] | А(б)-II | 1,8 | 0,9 | 95 | 1,3 | 57 | 6 | 2014
[5 empty] | А(б)-II | 1,8 | 0,9 | 95 | 0,6 | 32 | 5 | 2014
8 | 1.3.053 | Обессоленная нефть из узла присоединения шланга в эл.дегидратор D-002 В | Р02-03-06 | Обессоленная нефть | А(б)-II | 1,8 | 0,9 | 95 | 0,8 | 57 | 6 | 2014
9 | 1.3.055 | Обессоленная нефть из электродегидратора D-002 В в трубопроводы АТО-04-00, N01-08-00 | Р02-04-04 | Обессоленная нефть | А(б)-II | 1,8 | 0,9 | 90 | 0,5 | 108 | 6 | 2014
[5 empty] | А(б)-II | 1,8 | 0,9 | 90 | 0,3 | 57 | 6 | 2014
10 | 1.3.056 | Обессоленная нефть из электродегидраторов D-002 А/В в теплообменник Е-007 | Р02-02-00 | Обессоленная нефть | А(б)-II | 1,8 | 0,9 | 90 | 4,3 | 273 | 8 | 2014
[5 empty] | А(б)-II | 1,8 | 0,9 | 90 | 8,7 | 219 | 8 | 2014
|  |  | Р02-04-00 |  | А(б)-II | 1,8 | 0,9 | 90 | 4,3 | 273 | 8 | 2014
[5 empty] | А(б)-II | 1,8 | 0,9 | 90 | 8,5 | 219 | 8 | 2014
|  |  | Р02-05-00 |  | А(б)-II | 1,8 | 0,9 | 90 | 5,6 | 426 | 10 | 2014
[5 empty] | А(б)-II | 1,8 | 0,9 | 90 | 24,7 | 273 | 8 | 2014
[5 empty] | А(б)-II | 1,8 | 0,9 | 90 | 11,9 | 57 | 6 | 2014
[5 empty] | А(б)-II | 1,8 | 0,9 | 90 | 5,1 | 32 | 5 | 2014
|  |  | Р02-06-00 |  | А(б)-II | 1,8 | 0,9 | 90 | 2,1 | 426 | 10 | 2014
[5 empty] | А(б)-II | 1,8 | 0,9 | 90 | 4,7 | 273 | 8 | 2014
|  |  | Р02-07-00 |  | А(б)-II | 1,8 | 0,8 | 90 | 5,8 | 57 | 6 | 2014
|  |  | Р02-08-00 |  | А(б)-II | 0,9 | 0,6 | 90 | 1,3 | 426 | 10 | 2014
[5 empty] | А(б)-II | 0,9 | 0,6 | 90 | 79,1 | 377 | 10 | 2014
[5 empty] | А(б)-II | 0,9 | 0,6 | 90 | 6,3 | 273 | 8 | 2014
[5 empty] | А(б)-II | 0,9 | 0,6 | 90 | 5,3 | 159 | 8 | 2014
[5 empty] | А(б)-II | 0,9 | 0,6 | 90 | 4,0 | 133 | 8 | 2014
[5 empty] | А(б)-II | 0,9 | 0,6 | 90 | 1,9 | 32 | 5 | 2014
|  |  | Р02-09-00 |  | А(б)-II | 0,9 | 0,6 | 90 | 14,7 | 273 | 8 | 2014
[5 empty] | А(б)-II | 0,9 | 0,6 | 90 | 3,0 | 159 | 8 | 2014
[5 empty] | А(б)-II | 0,9 | 0,6 | 90 | 4,9 | 133 | 8 | 2014
[5 empty] | А(б)-II | 0,9 | 0,6 | 90 | 0,3 | 32 | 5 | 2014
11 | 1.3.057 | Обессоленная нефть из теплообменника Е-009 в теплообменник Е-010 | Р02-10-00 | Обессоленная нефть | А(б)-II | 0,9 | 0,5 | 150 | 7,9 | 426 | 10 | 2014
[5 empty] | А(б)-II | 0,9 | 0,5 | 150 | 14,7 | 273 | 8 | 2014
12 | 1.3.060 | Обессоленная нефть из теплообменника Е-007 в теплообменники Е-008 А/В | Р02-11-00 | Обессоленная нефть | А(б)-II | 0,9 | 0,55 | 105 | 10,0 | 273 | 8 | 2014
[5 empty] | А(б)-II | 0,9 | 0,55 | 105 | 22,6 | 219 | 8 | 2014
[5 empty] | А(б)-II | 0,9 | 0,55 | 105 | 0,3 | 32 | 5 | 2014
13 | 1.3.061 | Обессоленная нефть из теплообменников Е-008 А/В в трубопровод Р02-10-00 | Р02-12-00 | Обессоленная нефть | А(б)-II | 0,9 | 0,5 | 163 | 11,0 | 273 | 8 | 2014
[5 empty] | А(б)-II | 0,9 | 0,5 | 163 | 22,8 | 219 | 8 | 2014
14 | 1.3.068 | Обессоленная нефть из теплообменника Е-010 и колонны С-001 в теплообменники Е-011 А/В | Р02-13-00 | Обессоленная нефть | А(б)-II | 0,9 | 0,45 | 200 | 9,0 | 426 | 10 | 2014
[5 empty] | А(б)-II | 0,9 | 0,45 | 200 | 14,7 | 325 | 8 | 2014
[5 empty] | А(б)-II | 0,9 | 0,45 | 200 | 4,3 | 273 | 8 | 2014
|  |  | Р02-14-00 |  | А(б)-II | 0,9 | 0,35 | 250 | 39,4 | 530 | 10 | 2014
[5 empty] | А(б)-II | 0,9 | 0,35 | 250 | 9,2 | 325 | 8 | 2014
[5 empty] | А(б)-II | 0,9 | 0,35 | 250 | 0,6 | 273 | 8 | 2014
15 | 1.3.088 | Р06-01-00, Нестабильный бензин из трубопроводов Р04-02-00, Р05-02-00 в теплообменник Е-021 | Р06-01-00 | Нестабиль-ный бензин | Б(б)-III | 0,81 | 0,4 | 75 | 67,0 | 219 | 8 | 2014
[5 empty] | Б(б)-III | 0,81 | 0,4 | 75 | 3,0 | 159 | 8 | 2014
[5 empty] | Б(б)-III | 0,81 | 0,4 | 75 | 0,5 | 108 | 6 | 2014
[5 empty] | Б(б)-III | 0,81 | 0,4 | 75 | 0,3 | 32 | 5 | 2014
|  |  | Р06-03-00 | Нестабиль-ный бензин | Б(б)-III | 0,81 | 0,4 | 75 | 73,1 | 219 | 8 | 2014
[5 empty] | Б(б)-III | 0,81 | 0,4 | 75 | 1,1 | 108 | 6 | 2014
[5 empty] | Б(б)-III | 0,81 | 0,4 | 75 | 0,5 | 32 | 5 | 2014
16 | 1.3.089 | Нестабильный бензин из теплообменника Е-021 в емкость D-008 | Р06-02-00 | Нестабиль-ный бензин | Б(б)-III | 0,81 | 0,35 | 75 | 10,6 | 219 | 8 | 2014
[5 empty] | Б(б)-III | 0,81 | 0,35 | 75 | 6,8 | 159 | 8 | 2014
[5 empty] | Б(б)-III | 0,81 | 0,35 | 75 | 0,6 | 32 | 5 | 2014
17 | 1.3.096 | Пары углеводородов из колонны С-001 в АВО А-009 | Р08-01-00 | Пары углеводородов | II Б(а) | 0,55 | 0,25 | 150 | 45.8 | 630 | 10 | 2014
[5 empty] | II Б(а) | 0,55 | 0,25 | 150 | 13.2 | 530 | 10 | 2014
[5 empty] | II Б(а) | 0,55 | 0,25 | 150 | 11.7 | 377 | 10 | 2014
[5 empty] | II Б(а) | 0,55 | 0,25 | 150 | 2.4 | 219 | 8 | 2014
[5 empty] | II Б(а) | 0,55 | 0,25 | 150 | 11.4 | 159 | 8 | 2014
[5 empty] | II Б(а) | 0,55 | 0,25 | 150 | 0.9 | 32 | 5 | 2014
18 | 1.3.113 | Керосиновая фракция от теплообменника Е-006 до АВО А-002 | Р10-04-00 | Керосиновая фракция (1-е ц.о.) | Б(б)-II | 0,89 | 0,38 | 127 | 48,3 | 273 | 8 | 2014
[5 empty] | Б(б)-II | 0,89 | 0,38 | 127 | 8,0 | 219 | 6 | 2014
[5 empty] | Б(б)-II | 0,89 | 0,38 | 127 | 14,2 | 159 | 6 | 2014
[5 empty] | Б(б)-II | 0,89 | 0,38 | 127 | 1,8 | 108 | 5 | 2014
[5 empty] | Б(б)-II | 0,89 | 0,38 | 127 | 1,1 | 32 | 4 | 2014
19 | 1.3.114 | Керосиновая фракция от АВО А-002 до колонны С-002 | Р10-05-00 | Керосиновая фракция (1-е ц.о.) | Б(б)-II | 0,89 | 0,342 | 98 | 67,7 | 273 | 8 | 2014
[5 empty] | Б(б)-II | 0,89 | 0,342 | 98 | 6,0 | 219 | 6 | 2014
[5 empty] | Б(б)-II | 0,89 | 0,342 | 98 | 11,6 | 159 | 6 | 2014
[5 empty] | Б(б)-II | 0,89 | 0,342 | 98 | 0,6 | 57 | 5 | 2014
[5 empty] | Б(б)-II | 0,89 | 0,342 | 98 | 0,3 | 32 | 4 | 2014
20 | 1.3.185 | Флегма с колонны С-005 в теплообменник Е-018 | Р23-01-00 | Флегма | Б(б)-II | 1,38 | 1,1 | 163 | 6,2 | 426 | 10 | 2014
21 | 1.3.187 | Пары стабильного бензина с теплообменника Е-018 в колонну С-005 | Р24-01-00 | Пары стабильного бензина | Б(а)-II | 1,38 | 1,1 | 184 | 10,4 | 377 | 9 | 2014
[5 empty] | Б(а)-II | 1,38 | 1,1 | 184 | 4,3 | 325 | 8 | 2014
[5 empty] | Б(а)-II | 1,38 | 1,1 | 184 | 0,4 | 32 | 4 | 2014
22 | 1.3.212 | Флегма от колонны С-006 до теплообменника Е-019 | Р30-01-00 | Флегма | Б(а)-II | 1,9 | 1,101 | 99 | 6,1 | 159 | 6 | 2014
[5 empty] | Б(а)-II | 1,9 | 1,101 | 99 | 0,7 | 108 | 5 | 2014
[5 empty] | Б(а)-II | 1,9 | 1,101 | 99 | 0,2 | 89 | 5 | 2014
23 | 1.3.214 | Пары БТ от теплообменника Е-019 до колонны С-006 | Р31-01-00 | Пары БТ | Б(а)-II | 1,9 | 1,0 | 100 | 12,1 | 219 | 6 | 2014
[5 empty] | Б(а)-II | 1,9 | 1,0 | 100 | 0,3 | 32 | 4 | 2014
24 | 1.3.215 | СУГ БТ от теплообменника Е-019 до насосов Р-026 А/В | Р32-01-00 | СУГ БТ | Б(а)-II | 1,9 | 1,58 | 100 | 59,1 | 89 | 5 | 2014
[5 empty] | Б(а)-II | 1,9 | 1,58 | 100 | 0,8 | 57 | 5 | 2014
[5 empty] | Б(а)-II | 1,9 | 1,58 | 100 | 0,2 | 32 | 4 | 2014
25 | 1.3.303 | Солесодержащие стоки | Р44-06-00, от линии Р44-03-03 до линии Р16-07-00 (11/3) | Солесод-щие стоки | V В | 0,9 | 0,1 | 95 | 76.1 | 89 | 7 | 2014
[5 empty] | V В | 0,9 | 0,1 | 95 | 0.8 | 57 | 7 | 2014
[5 empty] | V В | 0,9 | 0,1 | 95 | 0.2 | 32 | 7 | 2014
УГПМ
26 | 3.1.191 | Газы коксования от коксовых камер 302D001, 302D002 до фракционирующей колонны 302С001 | 600-P14-2001 (Блоки: 006/2) | Газ коксования | I А(б) | 0.84 | 0.84 | 488 | 2.9 | 610 | 14.27 | 2016
|  |  | 600-P14-2001 (Блоки: 008) |  | I А(б) | 0.84 | 0.84 | 488 | 51.8 | 610 | 14.27 | 2016
|  |  | 600-P14-2001 (Блоки: 011) |  | I А(б) | 0.84 | 0.84 | 488 | 98.6 | 610 | 14.27 | 2016
[5 empty] | I А(б) | 0.84 | 0.84 | 488 | 2.1 | 377 | 12 | 2016
[5 empty] | I А(б) | 0.84 | 0.84 | 488 | 6 | 57 | 5 | 2016
[5 empty] | I А(б) | 0.84 | 0.84 | 488 | 1 | 45 | 5 | 2016
[5 empty] | I А(б) | 0.84 | 0.84 | 488 | 0.9 | 32 | 4.5 | 2016
[5 empty] | I А(б) | 0.84 | 0.84 | 488 | 0.2 | 25 | 4.5 | 2016
|  |  | 600-P14-2001 01 (Блоки: 011) |  | I А(б) | 0.84 | 0.84 | 488 | 0.3 | 610 | 14.27 | 2016
|  |  | 600-P14-2004 (Блоки: 011) |  | I А(б) | 0.84 | 0.84 | 488 | 65 | 610 | 14.27 | 2016
[5 empty] | I А(б) | 0.84 | 0.84 | 488 | 6 | 57 | 5 | 2016
[5 empty] | I А(б) | 0.84 | 0.84 | 488 | 1 | 45 | 5 | 2016
[5 empty] | I А(б) | 0.84 | 0.84 | 488 | 0.9 | 32 | 4.5 | 2016
[5 empty] | I А(б) | 0.84 | 0.84 | 488 | 0.2 | 25 | 4.5 | 2016
|  |  | 600-P14-2004 01 (Блоки: 011) |  | I А(б) | 0.84 | 0.84 | 488 | 0.3 | 610 | 14.27 | 2016
27 | 3.1.192 | Газы коксования от коксовой камеры 302D001 до предохранительных клапанов 302PSV2001, 302PSV2002 | 500-P14-2002 (Блоки: 011) | Газ коксования | I А(б) | 0.84 | 0.84 | 488 | 3.7 | 508 | 12.7 | 2016
[5 empty] | I А(б) | 0.84 | 0.84 | 488 | 21.3 | 377 | 12 | 2016
[5 empty] | I А(б) | 0.84 | 0.84 | 488 | 0.2 | 57 | 5 | 2016
[5 empty] | I А(б) | 0.84 | 0.84 | 488 | 3.8 | 32 | 4.5 | 2016
[5 empty] | I А(б) | 0.84 | 0.84 | 488 | 0.3 | 25 | 4.5 | 2016
|  |  | 350-P14-2002 01 (Блоки: 011) |  | I А(б) | 0.84 | 0.84 | 488 | 0.5 | 377 | 12 | 2016
[5 empty] | I А(б) | 0.84 | 0.84 | 488 | 19.8 | 159 | 7 | 2016
[5 empty] | I А(б) | 0.84 | 0.84 | 488 | 0.1 | 25 | 4.5 | 2016
|  |  | 25-P14-2002 02 (Блоки: 011) |  | I А(б) | 0.84 | 0.84 | 488 | 10.2 | 32 | 4.5 | 2016
[5 empty] | I А(б) | 0.84 | 0.84 | 488 | 0.2 | 25 | 4.5 | 2016
28 | 3.1.193 | Газы коксования от коксовой камеры 302D002 до предохранительных клапанов PSV2018, 302PSV2019 | 500-P14-2005 (Блоки: 011) | Газ коксования | I А(б) | 0.84 | 0.84 | 488 | 3.7 | 508 | 12.7 | 2016
[5 empty] | I А(б) | 0.84 | 0.84 | 488 | 21.3 | 377 | 12 | 2016
[5 empty] | I А(б) | 0.84 | 0.84 | 488 | 0.2 | 57 | 5 | 2016
[5 empty] | I А(б) | 0.84 | 0.84 | 488 | 3.8 | 32 | 4.5 | 2016
[5 empty] | I А(б) | 0.84 | 0.84 | 488 | 0.3 | 25 | 4.5 | 2016
|  |  | 350-P14-2005 01 (Блоки: 011) |  | I А(б) | 0.84 | 0.84 | 488 | 0.2 | 377 | 12 | 2016
[5 empty] | I А(б) | 0.84 | 0.84 | 488 | 0.1 | 273 | 10 | 2016
[5 empty] | I А(б) | 0.84 | 0.84 | 488 | 19.5 | 159 | 7 | 2016
[5 empty] | I А(б) | 0.84 | 0.84 | 488 | 0.1 | 25 | 4.5 | 2016
|  |  | 25-P14-2005 02 (Блоки: 011) |  | I А(б) | 0.84 | 0.84 | 488 | 10.2 | 32 | 4.5 | 2016
[5 empty] | I А(б) | 0.84 | 0.84 | 488 | 0.2 | 25 | 4.5 | 2016
29 | 3.1.194 | Пары продувки от линий 011-Р13-2001, 011-Р13-2004, 011-Р14-2001, 011-Р14-2004 до линии 008-Р15-2007 | 600-P15-2001 (Блоки: 008) | Пары продувки | I А(б) | 0.84 | 0.84 | 488 | 6.3 | 630 | 12 | 2016
[5 empty] | I А(б) | 0.84 | 0.84 | 488 | 2 | 426 | 12 | 2016
[5 empty] | I А(б) | 0.84 | 0.84 | 488 | 0.3 | 57 | 5 | 2016
[5 empty] | I А(б) | 0.84 | 0.84 | 488 | 0.7 | 25 | 4.5 | 2016
|  |  | 600-P15-2001 (Блоки: 011) |  | I А(б) | 0.84 | 0.84 | 488 | 10.9 | 630 | 12 | 2016
[5 empty] | I А(б) | 0.84 | 0.84 | 488 | 1.7 | 57 | 5 | 2016
|  |  | 600-P15-2001 01 (Блоки: 008) |  | I А(б) | 0.84 | 0.84 | 488 | 12 | 630 | 12 | 2016
|  |  | 600-P15-2002 (Блоки: 011) |  | I А(б) | 0.84 | 0.84 | 488 | 11.7 | 630 | 12 | 2016
[5 empty] | I А(б) | 0.84 | 0.84 | 488 | 20.4 | 57 | 5 | 2016
30 | 3.1.195 | Пары продувки от линий 011-Р14-2002, 011-Р14-2005, 011-Р14-2005 01, 008-Р15-2001, 006/2-Р17-2003, 008-Р15-2004 011-Р14-2002 01 в колонну продувки 302С003 | 800-P14-2003 (Блоки: 008) | Пары продувки, газ коксования | I А(б) | 0.4 | 0.4 | 488 | 19.9 | 820 | 12 | 2016
|  |  | 800-P14-2003 (Блоки: 011) |  | I А(б) | 0.4 | 0.4 | 488 | 84 | 820 | 12 | 2016
[5 empty] | I А(б) | 0.4 | 0.4 | 488 | 7.2 | 377 | 9 | 2016
[5 empty] | I А(б) | 0.4 | 0.4 | 488 | 5.6 | 325 | 8 | 2016
[5 empty] | I А(б) | 0.4 | 0.4 | 488 | 0.9 | 57 | 5 | 2016
[5 empty] | I А(б) | 0.4 | 0.4 | 488 | 1.5 | 45 | 5 | 2016
|  |  | 800-P14-2003 01 (Блоки: 011) |  | I А(б) | 0.4 | 0.4 | 488 | 57.4 | 820 | 12 | 2016
[5 empty] | I А(б) | 0.4 | 0.4 | 488 | 7.2 | 377 | 9 | 2016
[5 empty] | I А(б) | 0.4 | 0.4 | 488 | 5.6 | 325 | 8 | 2016
[5 empty] | I А(б) | 0.4 | 0.4 | 488 | 1 | 57 | 5 | 2016
[5 empty] | I А(б) | 0.4 | 0.4 | 488 | 1.6 | 45 | 5 | 2016
|  |  | 600-P15-2007 (Блоки: 008) |  | I А(б) | 0.4 | 0.4 | 488 | 2.8 | 630 | 10 | 2016
|  |  | 800-P15-2008 (Блоки: 006/2) |  | I А(б) | 0.4 | 0.4 | 488 | 2.2 | 820 | 12 | 2016
|  |  | 800-P15-2008 (Блоки: 008) |  | I А(б) | 0.4 | 0.4 | 488 | 17.4 | 820 | 12 | 2016
[5 empty] | I А(б) | 0.4 | 0.4 | 488 | 1.7 | 630 | 10 | 2016
|  |  | 300-P17-2004 (Блоки: 006/2) |  | I А(б) | 0.4 | 0.4 | 488 | 3.8 | 325 | 8 | 2016
|  |  | 300-P17-2004 (Блоки: 008) |  | I А(б) | 0.4 | 0.4 | 488 | 1.5 | 325 | 8 | 2016
|  |  | 300-P17-2004 01 (Блоки: 006/2) |  | I А(б) | 0.4 | 0.4 | 488 | 12.9 | 325 | 8 | 2016
|  |  | 250-P17-2020 (Блоки: 006/2) |  | I А(б) | 0.4 | 0.4 | 488 | 12.1 | 273 | 8 | 2016
|  |  | 250-P17-2020 (Блоки: 008) |  | I А(б) | 0.4 | 0.4 | 488 | 19.1 | 273 | 8 | 2016
31 | 3.1.299 | Кислая вода от фракционирующей колонны 302С001 до коалесцера промывной воды 302D011 и обратно | 100-SRW-2015 (Блоки: 006/2) | Кислая вода | III В | 1.05 | 1.05 | 256 | 36.1 | 108 | 8 | 2016
[5 empty] | III В | 1.05 | 1.05 | 256 | 0.1 | 57 | 5 | 2016
|  |  | 80-SRW-2016 (Блоки: 006/2) |  | III В | 1.05 | 1.05 | 256 | 37.2 | 89 | 6 | 2016
[5 empty] | III В | 1.05 | 1.05 | 256 | 0 | 57 | 5 | 2016
32 | 3.1.376 | Гудрон от границы установки до линии 007-Р03-1026 | 150-P03-2019 (Блоки: 007) | Гудрон | I Б(б) | 2.7 | 2.7 | 350 | 37.405 | 159 | 9 | 2017
[5 empty] | I Б(б) | 2.7 | 2.7 | 350 | 2.06 | 57 | 6 | 2017
[5 empty] | I Б(б) | 2.7 | 2.7 | 350 | 0.09 | 32 | 4.5 | 2017
[5 empty] | I Б(б) | 2.7 | 2.7 | 350 | 0.11 | 25 | 4.5 | 2017
|  |  | 100-P03-2020 (Блоки: 007) |  | I Б(б) | 2.7 | 2.7 | 350 | 15.38 | 108 | 8 | 2017
[5 empty] | I Б(б) | 2.7 | 2.7 | 350 | 0.2 | 57 | 6 | 2017
[5 empty] | I Б(б) | 2.7 | 2.7 | 350 | 0.11 | 25 | 4.5 | 2017
33 | 3.1.377 | Тяжелый газойль коксования (пары) от отпарной колонны 302С004 до фракционирующей колонны 302С001 | 150-Р20-2040 (Блоки: 006/2) | Тяжелый газойль коксования (пары) | I Б(б) | 0.83 | 0.37 | 368 | 31.26 | 159 | 6 | 2017
[5 empty] | I Б(б) | 0.83 | 0.37 | 368 | 4.865 | 57 | 5 | 2017
[5 empty] | I Б(б) | 0.83 | 0.37 | 368 | 0.11 | 25 | 4 | 2017
34 | 3.1.378 | Тяжелый газойль коксования от насосов | Р20-2055 (Блоки: 006/2, 008) | Тяжелый газойль коксования | I Б(б) | 0.83 | 0.37 | 368 |  |  |  | 2017
|  |  | Р20-2055 01 (Блоки: 008) |  | I Б(б) | 2.5 | 1.7 | 360 | 8.995 | 108 | 8 | 2017
[5 empty] | I Б(б) | 2.5 | 1.7 | 360 | 1.545 | 57 | 6 | 2017
35 | 3.1.379 | Тяжелый газойль коксования от парогенератора 302Е020 до водяного холодильника 302Е021 и линий 008-Р20-2014, 002-Р20-2075 | P20-2061 (Блоки: 008, 007, 002) | Тяжелый газойль коксования | I Б(б) | 2.5 | 1.45 | 320 | 318.974 | 108 | 8 | 2017
[5 empty] | I Б(б) | 2.5 | 1.45 | 320 | 3.098 | 57 | 6 | 2017
[5 empty] | I Б(б) | 2.5 | 1.45 | 320 | 0.26 | 32 | 4.5 | 2017
[5 empty] | I Б(б) | 2.5 | 1.45 | 320 | 0.258 | 25 | 4.5 | 2017
|  |  | Р20-2062 (Блоки: 008) |  | I Б(б) | 2.5 | 1.45 | 320 | 85.745 | 57 | 6 | 2017
36 | 3.1.380 | Тяжелый газойль коксования от клапанов 302FV3906, 302FV3907 до колонны 301С001 | Р20-2066 (Блоки: 006/2) | Тяжелый газойль коксования | I Б(б) | 2.5 | 0.48 | 405 | 40.39 | 108 | 8 | 2017
[5 empty] | I Б(б) | 2.5 | 0.48 | 405 | 2.97 | 89 | 8 | 2017
[5 empty] | I Б(б) | 2.5 | 0.48 | 405 | 2.325 | 57 | 6 | 2017
[5 empty] | I Б(б) | 2.5 | 0.48 | 405 | 0.12 | 32 | 4.5 | 2017
[5 empty] | I Б(б) | 2.5 | 0.48 | 405 | 0.115 | 25 | 4.5 | 2017
|  |  | Р20-2067 (Блоки: 006/2) |  | I Б(б) | 2.5 | 0.48 | 405 | 41.49 | 108 | 8 | 2017
[5 empty] | I Б(б) | 2.5 | 0.48 | 405 | 3.14 | 89 | 8 | 2017
[5 empty] | I Б(б) | 2.5 | 0.48 | 405 | 0.28 | 57 | 6 | 2017
[5 empty] | I Б(б) | 2.5 | 0.48 | 405 | 0.12 | 25 | 4.5 | 2017
37 | 3.1.381 | Тяжелый газойль коксования от водяного холодильника 302Е021 до клапана 302FV3913 | P20-2075 (Блоки: 002) | Тяжелый газойль коксования | I Б(б) | 2.5 | 1.45 | 120 | 2.27 | 108 | 8 | 2017
[5 empty] | I Б(б) | 2.5 | 1.45 | 120 | 0.81 | 57 | 6 | 2017
[5 empty] | I Б(б) | 2.5 | 1.45 | 120 | 4.53 | 32 | 4.5 | 2017
|  |  | P20-2064 (Блоки: 002, 007) |  | I Б(б) | 2.5 | 1.45 | 120 | 42.21 | 108 | 8 | 2017
[5 empty] | I Б(б) | 2.5 | 1.45 | 120 | 1.025 | 57 | 5 | 2017
38 | 3.1.382 | Гудрон от клапана-отсекателя 301UV7015A (линии 008-Р03-2021) до 302Е019 и от 302Е019 к 302D017 (линии 008-Р03-1026 01) | 200-P03-2015 (Блоки: 008) | Гудрон | I Б(б) | 2.7 | 2.7 | 350 | 4.385 | 219 | 10 | 2017
[5 empty] | I Б(б) | 2.7 | 2.7 | 350 | 7.98 | 57 | 6 | 2017
|  |  | 200-P03-2021 01 (Блоки: 008) |  | I Б(б) | 2.7 | 2.7 | 350 | 18.726 | 219 | 10 | 2017
[5 empty] | I Б(б) | 2.7 | 2.7 | 350 | 3.187 | 57 | 6 | 2017
[5 empty] | I Б(б) | 2.7 | 2.7 | 350 | 0.08 | 32 | 4.5 | 2017
|  |  | 200-P03-2022 (Блоки: 008) |  | I Б(б) | 2.7 | 2.7 | 350 | 12.81 | 219 | 8 | 2017
[5 empty] | I Б(б) | 2.7 | 2.7 | 350 | 0.35 | 57 | 5 | 2017
39 | 3.1.384 | Тяжелый газойль коксования от клапана 302FV3913 (линии 007-Р20-2064) до клапана-отсекателя 302UV7360 (линии 007-Р20-2077) и линии 007-Р20-2074 | 100-P20-2063 (Блоки: 007) | Тяжелый газойль коксования | II Б(б) | 2.5 | 2.5 | 120 | 5.75 | 108 | 8 | 2017
[5 empty] | II Б(б) | 2.5 | 2.5 | 120 | 0.2 | 57 | 5 | 2017
40 | 3.1.385 | Тяжелый газойль коксования отинии 007-Р20-2063 до границы установки | 100-P20-2077 (Блоки: 007) | Тяжелый газойль коксования | II Б(б) | 1.6 | 1.6 | 120 | 8.45 | 108 | 8 | 2017
41 | 3.1.386 | Тяжелый газойль коксования отинии 007-Р20-2063 в линию топочного мазута | 100-P20-2074 (Блоки: 007) | Тяжелый газойль коксования | II Б(б) | 1.6 | 1.6 | 100 | 18.74 | 108 | 8 | 2017
42 | 3.1.388 | тяжелый газойль коксования от колонны 302С004 на прием насосов 302Р026/А.В ( до линиий 006/2-Р20-2053 006/2-Р20-2056) | 006/2-Р20-2048 | тяжелый газойль коксования | I Б(б) | не более 0,91 | не более 0,91 | не более 411 | 18.76 | 159 | 6 | 2017
[5 empty] | I Б(б) | не более 0,92 | не более 0,92 | не более 412 | 0.76 | 57 | 5 | 2017
[5 empty] | I Б(б) | не более 0,93 | не более 0,93 | не более 413 | 0.34 | 32 | 4 | 2017
1676.978

## ТИТУЛ пер. (hidden)
СОГЛАСОВАНО | УТВЕРЖДАЮ | 2017
Главный механик | Главный инженер
АО "Антипинский НПЗ" | АО "Антипинский НПЗ"
__________________ Д.В. Вагин | _______________ С.В. Мурзин
«_____»___________2017 г. | «_____»___________2017 г. |  | «_____»___________2017 г.
ПЕРЕЧЕНЬ
технологических трубопроводов на 2018 год
ТЕХНОЛОГИЧЕСКИЙ ЦЕХ ПЕРЕРАБОТКИ НЕФТИ № 1
Установка ЭЛОУ АТ-3
Тюмень 2017 г. |  |  | Тюмень 2017 г.

## ТИТУЛ граф. (hidden)
| УТВЕРЖДАЮ | 2017
Главный механик
АО "Антипинский НПЗ"
_______________ Д.В. Вагин
| «_____»___________2017 г. |  | «_____»___________2017 г.
ГРАФИК
проведения осмотров, ревизий, испытаний и диагностики технологических трубопроводов на 2018 год
ТЕХНОЛОГИЧЕСКИЙ ЦЕХ ПЕРЕРАБОТКИ НЕФТИ № 1
Установка ЭЛОУ АТ-3
Тюмень 2017 г. |  |  | Тюмень 2017 г.

## Рег.№ ОТН (hidden)
Регистрация Технологических Трубопроводов ОТН
|  |  | Цех |  |  | Подразделение (участок, установка, т.д.) |  |  | Порядковый номер трубопровода
|  |  | 1 |  |  | 3 |  |  | 031
Пример:
| 1.3.031 | [5 empty] | - | 1 - цех "ТЦПН", 2 - "Установка АТ-3", 031 - "порядковый номер"
| 1 |  | ТЕХНОЛОГИЧЕСКИЙ ЦЕХ ПЕРЕРАБОТКИ НЕФТИ
|  | 1 |  | Установка АТ-1
● факельное хозяйство
|  | 2 |  | Установка АТ-2
|  | 3 |  | Установка АТ-3
| 2 |  | ТЕХНОЛОГИЧЕСКИЙ ЦЕХ ПО КАТАЛИТИЧЕСКИМ ПРОЦЕССАМ
|  | 1 |  | Установка гидроочистки дизельного топлива
|  | 2 |  | Установка производства водорода
|  | 3 |  | Установка производства элементарной серы
| 3 |  | ТЕХНОЛОГИЧЕСКИЙ ЦЕХ ПЕРЕРАБОТКИ ТЯЖЕЛЫХ ОСТАТКОВ
|  | 1 |  | Установка
|  | 2 |  | Установка
|  | 3 |  | Установка
| 4 |  | ТОВАРНО-СЫРЬЕВОЙ ЦЕХ
|  | 1 |  | УПХН_Участок приема и хранения нефти
● ПСП
|  | 2 |  | УПХНП_Участок приготовления и хранения нефтепродуктов
● на основной площадке
● на УГП
|  | 3 |  | УМЦК_Участок межцеховых коммуникаций
|  | 4 |  | УОТНиПН_Участок отгрузки темных нефтепродуктов и приема нефти
● ж/д эстакада на основной площадке
|  | 5 |  | УОСН_Участок отгрузки светлых нефтепродуктов
● автоналив
● ж/д эстакада на УГП
| 5 |  | ЦЕХ ВОДОСНАБЖЕНИЯ И ВОДООТВЕДЕНИЯ
|  | 1 |  | Участок отчистных сооружений и водоподготовки
|  | 2 |  | Участок оборотного водоснабжения
|  | 3 |  | Участок водоснабжения и водоотведения
| 6 |  | ЦЕХ ТЕПЛОГАЗОСНАБЖЕНИЯ
|  | 1 |  | Участок паротеплоснабжения
|  | 2 |  | Участок газоснабжения , компресорных и азотных установок
|  | 3 |  | Участок конденсатная станция

## ТИТУЛ (hidden)
СОГЛАСОВАНО | УТВЕРЖДАЮ | 2014
Главный механик | Главный инженер
ЗАО "Антипинский НПЗ" | ЗАО "Антипинский НПЗ"
__________________ Д.В. Вагин | __________________ А.В. Сербский
«_____»___________2014 г. | «_____»___________2014 г. |  | «_____»___________2014 г.
ПЕРЕЧЕНЬ
ответственных технологических трубопроводов
Установка АТ-3
ТЕХНОЛОГИЧЕСКИЙ ЦЕХ ПЕРЕРАБОТКИ НЕФТИ
Тюмень 2014 г. |  |  | Тюмень 2014 г.