## АТ-1
ТЕХНОЛОГИЧЕСКИЙ ТРУБОПРОВОД
ТЦПН№1_АТ-1 (Атмосферная трубчатка)
Паспортные данные трубопровода | [20 empty] | Кол.элементов (отводы, тройники, переходы, врезки, заглущки) шт. | Сечений на прямых участках трубопровода, шт. | Общее количество мест замеров (отводы, тройники, прямые участки и т.д.), шт. | Наличие изоляции (да, нет)
№ п/п | Регистрационный № ОТН | Наименование |  | Среда | Категория | Характеристика трубопровода | [5 empty] | Год ввода в эксплуатацию | Очередные сроки освидетельствования (ревизии) |  | Нормативный срок службы, лет | Материал | Год окончания номинального срока службы установленного производителем | ЭПБ
|  | Наименование по паспорту | Наименование участков или обозначение по схеме |  |  | Давление расчетное, МПа | Рабочие параметры |  | Размер трубопровода |  |  |  | Предыдущее | Последующее |  |  |  | Предыдущая | Назначенный срок службы, лет | Последующая
[7 empty] | Давление, МПа | температура, С0 | Протяжен- ность, м | Наружный диаметр, мм | Номинальная толщ. стенки, мм
1 | 1.1.001 | Р 101А/В - Е 101А | - | Нефть | I А(а) | 2.32 | 1.91 | 20 | 10 | 219 | 6 | 2006 | 2024 | 2025 | 13 | Ст.20 | 2019 | 2019 | 10 | 2029 | 2 | 3 | 5 | да
|  |  | - |  | I А(а) |  |  |  | 141 | 167 | 7 | 2006 | 2024 | 2025 | 13 | В3В | 2019 | 2019 | 10 | 2029
|  |  | - |  | I А(а) |  |  |  | 152 | 159 | 4.5 | 2006 | 2024 | 2025 | 13 | Ст.20 | 2019 | 2019 | 10 | 2029
|  |  | - |  | I А(а) |  |  |  | 3 | 108 | 4 | 2006 | 2024 | 2025 | 13 | Ст.20 | 2019 | 2019 | 10 | 2029
2 | 1.1.002 | Е 101В-Е 102А | - | Нефть | II А(б) | 2.32 | 1.84 | 0 | 10.2 | 115 | 7 | 2006 | 2023 | 2025 | 13 | В3В | 2019 | 2019 | 10 | 2029 | 2 |  | 2 | да
3 | 1.1.003 | Е 102В-V 101 | - | Нефть | II А(б) | 2.32 | 1.77 | 120 | 1.5 | 60 | 5 | 2006 | 2023 | 2025 | 13 | В3В | 2019 | 2019 | 10 | 2029 | 1 |  | 1 | да
|  |  | - |  | II А(б) |  |  |  | 39.3 | 115 | 7 | 2006 | 2023 | 2025 | 13 | В3В | 2019 | 2019 | 10 | 2029
4 | 1.1.004 | V 101-E 103 | - | Нефть | II А(б) | 2.32 | 1.67 | 117 | 22.5 | 115 | 7 | 2006 | 2023 | 2025 | 13 | В3В | 2019 | 2019 | 10 | 2029 | 2 |  | 2 | да
5 | 1.1.005 | E 103-E 104A | - | Нефть | II А(б) | 2.32 | 1.64 | 148 | 11.5 | 115 | 7 | 2006 | 2023 | 2025 | 13 | В3В | 2019 | 2019 | 10 | 2029 | 1 |  | 1 | да
6 | 1.1.006 | E 104 B-Е 105 | - | Нефть | II А(б) | 2.32 | 1.57 | 172 | 6.7 | 115 | 7 | 2006 | 2023 | 2025 | 13 | В3В | 2019 | 2019 | 10 | 2029 | 2 |  | 2 | да
7 | 1.1.009 | Коллектор(Jc, Мс, Рс, Тс) 1107-Н 101 | - | Нефть | II А(б) | 2.32 | 1.54 | 209 | 52.8 | 89 | 6 | 2006 | 2023 | 2025 | 13 | В3В | 2019 | 2019 | 10 | 2029 | 2 | 1 | 3 | да
|  |  | - |  | II А(б) |  |  |  | 2.3 | 60 | 5 | 2006 | 2023 | 2025 | 13 | В3В | 2019 | 2019 | 10 | 2029
8 | 1.1.010 | Коллектор(Jc, Мс, Рс, Тс) 1107-Н 102 | - | Нефть | II А(б) | 2.32 | 1.54 | 209 | 49.2 | 89 | 6 | 2006 | 2023 | 2025 | 13 | В3В | 2019 | 2019 | 10 | 2029 | 6 |  | 6 | да
|  |  | - |  | II А(б) |  |  |  | 0.8 | 60 | 5 | 2006 | 2023 | 2025 | 13 | В3В | 2019 | 2019 | 10 | 2029
9 | 1.1.012 | Р 106 А/В - Е 105 | - | Мазут | II Б(в) | 1.52 | 0.675 | 326 | 47.6 | 89 | 6 | 2006 | 2023 | 2025 | 13 | G3C | 2019 | 2019 | 10 | 2029 | 4 | 1 | 5 | да
10 | 1.1.015 | Т 101-АС 101 А,В,С | - | Бензин | II Б(б) | 0.527 | 0.1 | 143 | 51.4 | 325 | 10 | 2006 | 2024 | 2025 | 20 | В1В | 2026 | не проводилась |  | 2026 | 2 | 6 | 8 | да
|  |  | - |  | II Б(б) |  |  |  | 4.8 | 221 | 10 | 2006 | 2024 | 2025 | 20 | В1В | 2026 | не проводилась |  | 2026
|  |  | - |  | II Б(б) |  |  |  | 8.4 | 167 | 7 | 2006 | 2024 | 2025 | 20 | В1В | 2026 | не проводилась |  | 2026
|  |  | - |  | II Б(б) |  |  |  | 0.4 | 115 | 7 | 2006 | 2024 | 2025 | 20 | В1В | 2026 | не проводилась |  | 2026
11 | 1.1.019 | (Р 102 А/В-Т 101)-АС 103 | - | Бензин | III Б(б) | 0.527 | 0.49 | 49 | 10.7 | 89 | 6 | 2006 | 2021 | 2025 | 15 | ASME (SA105) | 2021 | 2020 | 10 | 2030 | 5 | 10 | 15 | нет
12 | 1.1.020 | АС 103 - Р 13, Р 14(блок задвижек) Е 106 | - | Бензин | III Б(б) | 1.1 | 0.45 | 40 | 0.4 | 115 | 7 | 2006 | 2021 | 2025 | 15 | ASME (SA105) | 2021 | 2020 | 10 | 2030 | 35 | 69 | 104 | нет
|  |  | - |  | III Б(б) |  |  |  | 127.6 | 89 | 6 | 2006 | 2021 | 2025 | 15 | ASME (SA105) | 2021 | 2020 | 10 | 2030
|  |  | - |  | III Б(б) |  |  |  | 0.8 | 60 | 5 | 2006 | 2021 | 2025 | 15 | ASME (SA105) | 2021 | 2020 | 10 | 2030
|  |  | - |  | III Б(б) |  |  |  | 322.7 | 89 | 3.5 | 2006 | 2021 | 2025 | 15 | ASME (SA105) | 2021 | 2020 | 10 | 2030
|  |  | - |  | III Б(б) |  |  |  | 0.5 | 57 | 3.5 | 2006 | 2021 | 2025 | 15 | ASME (SA105) | 2021 | 2020 | 10 | 2030
13 | 1.1.021 | АС 103- (линия некондиции) | - | Бензин | III Б(б) | 1.1 | 0.45 | 40 | 5.8 | 89 | 6 | 2006 | 2021 | 2025 | 15 | ASME (SA105) | 2021 | 2020 | 10 | 2030 | 10 | 18 | 28 | нет
14 | 1.1.023 | Е 102А- 1136-Т 101 | - | ДТ | II Б(б) | 0.527 | 0.607 | 109 | 29.7 | 60 | 5 | 2006 | 2023 | 2025 | 15 | ASME (SA105) | 2021 | 2020 | 10 | 2030 | 7 | 11 | 18 | да
15 | 1.1.025 | Т 103-Р 105 А/В | - | ДТ | II Б(б) | 0.527 | 0.105 | 223 | 28.4 | 167 | 7 | 2006 | 2023 | 2025 | 20 | В1С | 2026 | не проводилась |  | 2026 | 2 |  | 2 | да
16 | 1.1.027 | Е 103 - Е 102 В | - | ДТ | II Б(б) | 2.32 | 0.712 | 166 | 0.4 | 167 | 7 | 2006 | 2023 | 2025 | 20 | В1С | 2026 | не проводилась |  | 2026 | 3 |  | 3 | да
|  |  | - |  | II Б(б) |  |  |  | 21.1 | 115 | 7 | 2006 | 2023 | 2025 | 20 | В1С | 2026 | не проводилась |  | 2026
17 | 1.1.028 | Е 102 А - АС 102 | - | ДТ | II Б(б) | 1.1 | 0.607 | 109 | 1.1 | 167 | 7 | 2006 | 2023 | 2025 | 20 | В1В | 2026 | не проводилась |  | 2026 | 2 |  | 2 | да
|  |  | - |  | II Б(б) |  |  |  | 42.6 | 115 | 7 | 2006 | 2023 | 2025 | 20 | В1В | 2026 | не проводилась |  | 2026
18 | 1.1.037 | Природный газ из V-110 до Е-110, от Е-110 ГРП, от ГРП до горелок печей Н-101, Н-102, в шлемовый трубопровод колонны Т-101, на продувку факельного коллектора, природный газ от границы АТ-1 до V-110, природный газ сети завода до границыАт-1 | FG 4237 | природный газ | II Б(а) |  | 0.5 | 150 |  | 32 | 5 | 2017 | 2024 | 2025 | 20 | cn.20 | 2037 | не проводилась |  | 2037 | 1 |  | 1 | да
|  |  | FG 4188 | [6 empty] | 89 | 8 | 2017 | 2024 | 2025 | 20 | cn.20 | 2037 | не проводилась |  | 2037
|  |  | FG 4194 | [6 empty] | 57 | 6 | 2017 | 2024 | 2025 | 20 | cn.20 | 2037 | не проводилась |  | 2037
[10 empty] | 89 | 8 | 2017 | 2024 | 2025 | 20 | cn.20 | 2037 | не проводилась |  | 2037
[10 empty] | 18 | 5 | 2017 | 2024 | 2025 | 20 | cn.20 | 2037 | не проводилась |  | 2037
|  |  | FG 4195 | [6 empty] | 57 | 6 | 2017 | 2024 | 2025 | 20 | cn.20 | 2037 | не проводилась |  | 2037
[10 empty] | 89 | 8 | 2017 | 2024 | 2025 | 20 | cn.20 | 2037 | не проводилась |  | 2037
[10 empty] | 18 | 5 | 2017 | 2024 | 2025 | 20 | cn.20 | 2037 | не проводилась |  | 2037
|  |  | FG 1149 | [6 empty] | 32 | 5 | 2017 | 2024 | 2025 | 20 | cn.20 | 2037 | не проводилась |  | 2037
|  |  | FG 1155 | [6 empty] | 32 | 5 | 2017 | 2024 | 2025 | 20 | cn.20 | 2037 | не проводилась |  | 2037
|  |  | 26/3. | [6 empty] | 89 | 8 | 2017 | 2024 | 2025 | 20 | cn.20 | 2037 | не проводилась |  | 2037
[10 empty] | 32 | 5 | 2017 | 2024 | 2025 | 20 | cn.20 | 2037 | не проводилась |  | 2037
|  |  | 26/1. | [6 empty] | 89 | 8 | 2017 | 2024 | 2025 | 20 | cn.20 | 2037 | не проводилась |  | 2037
|  |  | 18/5. | [6 empty] | 57 | 6 | 2017 | 2024 | 2025 | 20 | cn.20 | 2037 | не проводилась |  | 2037
[10 empty] | 32 | 5 | 2017 | 2024 | 2025 | 20 | cn.20 | 2037 | не проводилась |  | 2037
|  |  | 26/2. | [6 empty] | 108 | 8 | 2017 | 2024 | 2025 | 20 | cn.20 | 2037 | не проводилась |  | 2037
[10 empty] | 89 | 8 | 2017 | 2024 | 2025 | 20 | cn.20 | 2037 | не проводилась |  | 2037
[10 empty] | 57 | 6 | 2017 | 2024 | 2025 | 20 | cn.20 | 2037 | не проводилась |  | 2037
|  |  | 17/5. | [6 empty] | 89 | 8 | 2017 | 2024 | 2025 | 20 | cn.20 | 2037 | не проводилась |  | 2037
|  |  | FG 4198 | [6 empty] | 32 | 5 | 2017 | 2024 | 2025 | 20 | cn.20 | 2037 | не проводилась |  | 2037
|  |  | FG 4197 | [6 empty] | 32 | 5 | 2017 | 2024 | 2025 | 20 | cn.20 | 2037 | не проводилась |  | 2037
19 | 1.1.02ПВ | Транспортировка водяного пара от линии 4119 до печей Н-101, Н-102 | - | Водяной пар | IV В | 1.68 | 1.04 | 187 | 137.5 | 89 | 6 | 2006 | 2017 | 2025 | 20 | А106В | 2026 | не проводилась |  | 2026 | 20 | 36 | 56 | да
[21 empty] | 109 | 155 | 264
Итого: 19 шт.

## АТ-2
ТЕХНОЛОГИЧЕСКИЙ ТРУБОПРОВОД
ТЦПН№1_АТ-2 (Атмосферная трубчатка)
Паспортные данные трубопровода | [20 empty] | Кол.элементов (отводы, тройники, переходы, врезки, заглущки) шт. | Сечений на прямых участках трубопровода, шт. | Общее количество мест замеров (отводы, тройники, прямые участки и т.д.), шт. | Наличие изоляции (да, нет)
№ п/п | Регистрационный № ОТН | Наименование |  | Среда | Категория | Характеристика трубопровода | [5 empty] | Год ввода в эксплуатацию | Очередные сроки освидетельствования (ревизии) |  | Нормативный срок службы, лет | Материал | Год окончания номинального срока службы установленного производителем | ЭПБ
|  | Наименование по паспорту | Наименование участков или обозначение по схеме |  |  | Давление расчетное, МПа | Рабочие параметры |  | Размер трубопровода |  |  |  | Предыдущее | Последующее |  |  |  | Предыдущая | Назначенный срок службы, лет | Последующая
[7 empty] | Давление, МПа | температура, С0 | Протяжен- ность, м | Наружный диаметр, мм | Номинальная толщ. стенки, мм
1 | 1.2.001 | трубопровод заводского газа | от границы проектирования до емкости поз. Е-2 (15-2) | Заводской газ | II Б(а) | 0.6 | 0.6 | 40 | 4.1 | 219 | 7 | 2010 | 2023 | 2025 | 10 | Ст 20 | 2020 | 2020 | 10 | 2030 | 7 | 3 | 10 | да
[5 empty] | II Б(а) |  |  |  | 8.3 | 159 | 7 | 2010 | 2023 | 2025 | 10 | Ст 20 | 2020 | 2020 | 10 | 2030
[5 empty] | II Б(а) |  |  |  | 4.7 | 108 | 6 | 2010 | 2023 | 2025 | 10 | Ст 20 | 2020 | 2020 | 10 | 2030
[5 empty] | II Б(а) |  |  |  | 4.5 | 57 | 6 | 2010 | 2023 | 2025 | 10 | Ст 20 | 2020 | 2020 | 10 | 2030
[5 empty] | II Б(а) |  |  |  | 2.7 | 32 | 5 | 2010 | 2023 | 2025 | 10 | Ст 20 | 2020 | 2020 | 10 | 2030
[5 empty] | II Б(а) |  |  |  | 0.5 | 18 | 5 | 2010 | 2023 | 2025 | 10 | Ст 20 | 2020 | 2020 | 10 | 2030
|  |  | от линии 15-1 до емкости поз. Е-3 |  | II Б(а) |  |  |  | 20.7 | 89 | 6 | 2010 | 2023 | 2025 | 10 | Ст 20 | 2020 | 2020 | 10 | 2030
[5 empty] | II Б(а) |  |  |  | 2.1 | 45 | 6 | 2010 | 2023 | 2025 | 10 | Ст 20 | 2020 | 2020 | 10 | 2030
[5 empty] | II Б(а) |  |  |  | 0.15 | 32 | 5 | 2010 | 2023 | 2025 | 10 | Ст 20 | 2020 | 2020 | 10 | 2030
|  |  | от линии 15-1 до емкости поз. Е-6 (16-1) |  | II Б(а) | 0.6 | 0.6 | 40 | 21.3 | 159 | 7 | 2010 | 2023 | 2025 | 10 | Ст 20 | 2020 | 2020 | 10 | 2030
[5 empty] | II Б(а) |  |  |  | 3.3 | 108 | 6 | 2010 | 2023 | 2025 | 10 | Ст 20 | 2020 | 2020 | 10 | 2030
[5 empty] | II Б(а) |  |  |  | 8.7 | 89 | 6 | 2010 | 2023 | 2025 | 10 | Ст 20 | 2020 | 2020 | 10 | 2030
[5 empty] | II Б(а) |  |  |  | 0.45 | 32 | 5 | 2010 | 2023 | 2025 | 10 | Ст 20 | 2020 | 2020 | 10 | 2030
[5 empty] | II Б(а) |  |  |  | 0.3 | 18 | 5 | 2010 | 2023 | 2025 | 10 | Ст 20 | 2020 | 2020 | 10 | 2030
2 | 1.2.010 | Линия топливного газа | от теплообменника поз. Т-14 до границы проектирования (поз. П-1) | Топливный газ | II Б(а) | 2 | 0.5 | 120 | 16 | 273 | 8 | 2010 | 2023 | 2025 | 10 | Ст 20 | 2020 | 2020 | 6 | 2026 | 7 | 8 | 15 | да
[5 empty] | II Б(а) |  |  |  | 35 | 159 | 7 | 2010 | 2023 | 2025 | 10 | Ст 20 | 2020 | 2020 | 6 | 2026
[5 empty] | II Б(а) |  |  |  | 25.2 | 32 | 5 | 2010 | 2023 | 2025 | 10 | Ст 20 | 2020 | 2020 | 6 | 2026
[5 empty] | II Б(а) |  |  |  | 0.8 | 18 | 5 | 2010 | 2023 | 2025 | 10 | Ст 20 | 2020 | 2020 | 6 | 2026
|  |  | от трубопровода 16-7 до границы проектирования (поз. П-1) |  | II Б(а) |  |  |  | 23.5 | 38 | 5 | 2010 | 2023 | 2025 | 10 | Ст 20 | 2020 | 2020 | 6 | 2026
[5 empty] | II Б(а) |  |  |  | 0.5 | 32 | 5 | 2010 | 2023 | 2025 | 10 | Ст 20 | 2020 | 2020 | 6 | 2026
[5 empty] | II Б(а) |  |  |  | 0.4 | 18 | 5 | 2010 | 2023 | 2025 | 10 | Ст 20 | 2020 | 2020 | 6 | 2026
|  |  | от границы проектирования (коллекторов топливного и пилотного газа) до трубопровода 17-1 |  | II Б(а) |  |  |  | 31.5 | 89 | 6 | 2010 | 2023 | 2025 | 10 | Ст 20 | 2020 | 2020 | 6 | 2026
3 | 1.2.015 | трубопровод сырой нефти | от теплообменника поз. Т-1 до теплообменника поз. Т-2 | Сырая нефть | II А(б) | 2 | 2 | 50 | 8.9 | 219 | 8 | 2010 | 2023 | 2025 | 10 | Ст 20 | 2020 | 2020 | 10 | 2030 | 8 | 10 | 18 | да
[5 empty] | II А(б) |  |  |  | 0.15 | 32 | 5 | 2010 | 2023 | 2025 | 10 | Ст 20 | 2020 | 2020 | 10 | 2030
[5 empty] | II А(б) |  |  |  | 0.15 | 18 | 5 | 2010 | 2023 | 2025 | 10 | Ст 20 | 2020 | 2020 | 10 | 2030
|  |  | от теплообменника поз. Т-3 до теплообменника поз. Т-4 |  | II А(б) |  |  |  | 9.3 | 219 | 8 | 2010 | 2023 | 2025 | 10 | Ст 20 | 2020 | 2020 | 10 | 2030
[5 empty] | II А(б) |  |  |  | 0.3 | 32 | 5 | 2010 | 2023 | 2025 | 10 | Ст 20 | 2020 | 2020 | 10 | 2030
[5 empty] | II А(б) |  |  |  | 0.15 | 18 | 5 | 2010 | 2023 | 2025 | 10 | Ст 20 | 2020 | 2020 | 10 | 2030
4 | 1.2.023 | трубопровод обессоленной нефти | от теплообменника поз. Т-5 до теплообменника поз. Т-7 | Обессоленная нефть | II А(б) | 2 | 2 | 150 | 15.1 | 219 | 8 | 2010 | 2023 | 2025 | 10 | Ст 20 | 2020 | 2020 | 10 | 2030 | 1 | 2 | 3 | да
[5 empty] | II А(б) |  |  |  | 0.3 | 32 | 5 | 2010 | 2023 | 2025 | 10 | Ст 20 | 2020 | 2020 | 10 | 2030
[5 empty] | II А(б) |  |  |  | 0.15 | 18 | 5 | 2010 | 2023 | 2025 | 10 | Ст 20 | 2020 | 2020 | 10 | 2030
5 | 1.2.038 | трубопровод бензиновой фракции НК-140 | от колонны поз. К-1 до блока аппаратов поз. ХК-1, ХК-3/1 | Бензиновая фракция НК-140 | III Б(б) | 0.55 | 0.6 | 160 | 31.14 | 377 | 9 | 2010 | 2023 | 2025 | 10 | Ст 20 | 2020 | 2020 | 10 | 2030 | 2 |  | 2 | да
[5 empty] | III Б(б) |  |  |  | 26.7 | 219 | 8 | 2010 | 2023 | 2025 | 10 | Ст 20 | 2020 | 2020 | 10 | 2030
[5 empty] | III Б(б) |  |  |  | 13.5 | 159 | 7 | 2010 | 2023 | 2025 | 10 | Ст 20 | 2020 | 2020 | 10 | 2030
[5 empty] | III Б(б) |  |  |  | 0.6 | 32 | 5 | 2010 | 2023 | 2025 | 10 | Ст 20 | 2020 | 2020 | 10 | 2030
|  |  | от линии 3-1 до предохранительных клапанов ППК-5,6,7,8 |  | III Б(б) |  |  |  | 0.508 | 219 | 8 | 2010 | 2023 | 2025 | 10 | Ст 20 | 2020 | 2020 | 10 | 2030
|  |  | от линии 3-12 от линии 3-1 до блока аппаратов поз. ХК-3/1 |  | III Б(б) |  |  |  | 7.8 | 159 | 7 | 2010 | 2023 | 2025 | 10 | Ст 20 | 2020 | 2020 | 10 | 2030
[9 empty] | 0.15 | 32 | 5 | 2010 | 2023 | 2025 | 10 | Ст 20 | 2020 | 2020 | 10 | 2030
6 | 1.2.039 | трубопровод бензиновой фракции НК-140 | Линия 3-2 от блока аппаратов ХК-1 до емкости поз. Е-1 | Бензиновая фракция НК-140 | II Б(а) | 0.6 | 0.6 | 80 | 27.1 | 273 | 9 | 2010 | 2023 | 2025 | 10 | Ст 20 | 2020 | 2020 | 10 | 2030 | 7 | 6 | 13 | да
[5 empty] | II Б(а) |  |  |  | 25.6 | 159 | 7 | 2010 | 2023 | 2025 | 10 | Ст 20 | 2020 | 2020 | 10 | 2030
|  |  | Линия 3-13 от блока аппаратов ХК-3,до линии 3-2 | Бензиновая фракция НК-140 | II Б(а) | 0.6 | 0.6 | 80 | 3 | 273 | 8 | 2012 | 2023 | 2025 | 10 | Ст 20 | 2022 | 2020 | 10 | 2030
[5 empty] | II Б(а) |  |  |  | 6.3 | 159 | 7 | 2012 | 2023 | 2025 | 10 | Ст 20 | 2022 | 2020 | 10 | 2030
|  |  | Линия 3-14 от линии 3-2 до теплообменника Т-101 | Бензиновая фракция НК-140 | II Б(а) | 0.6 | 0.6 | 80 | 8.3 | 273 | 8 | 2014 | 2023 | 2025 | 10 | Ст 20 | 2024 | 2020 | 10 | 2030
[5 empty] | II Б(а) |  |  |  | 0.5 | 32 | 2.5 | 2014 | 2023 | 2025 | 10 | Ст 20 | 2024 | 2020 | 10 | 2030
|  |  | Линия 3-15 от теплообменника Т-101 до линии 3-2 | Бензиновая фракция НК-140 | II Б(а) | 0.6 | 0.6 | 80 | 7.5 | 273 | 8 | 2014 | 2023 | 2025 | 10 | Ст 20 | 2024 | 2020 | 10 | 2030
[5 empty] | II Б(а) |  |  |  | 0.5 | 32 | 2.5 | 2014 | 2023 | 2025 | 10 | Ст 20 | 2024 | 2020 | 10 | 2030
7 | 1.2.058 | линия конденсата сжиженного газа | от насосов поз. Н-12/1,2 до колонны поз. К-4 | Конденсат сжиженного газа | II Б(а) | 3 | 1.82 | 50 | 67.6 | 108 | 6 | 2010 | 2023 | 2025 | 10 | Ст 20 | 2020 | 2020 | 10 | 2030 | 1 | 4 | 5 | да
[5 empty] | II Б(а) |  |  |  | 2.1 | 57 | 6 | 2010 | 2023 | 2025 | 10 | Ст 20 | 2020 | 2020 | 10 | 2030
[5 empty] | II Б(а) |  |  |  | 15 | 38 | 5 | 2010 | 2023 | 2025 | 10 | Ст 20 | 2020 | 2020 | 10 | 2030
[5 empty] | II Б(а) |  |  |  | 2.8 | 32 | 5 | 2010 | 2023 | 2025 | 10 | Ст 20 | 2020 | 2020 | 10 | 2030
[5 empty] | II Б(а) |  |  |  | 0.3 | 18 | 5 | 2010 | 2023 | 2025 | 10 | Ст 20 | 2020 | 2020 | 10 | 2030
|  |  | от насосов поз. Н-12/1,2 до границы проектирования |  | II Б(а) |  |  |  | 9.8 | 57 | 6 | 2010 | 2023 | 2025 | 10 | Ст 20 | 2020 | 2020 | 10 | 2030
[5 empty] | II Б(а) |  |  |  | 3.6 | 32 | 5 | 2010 | 2023 | 2025 | 10 | Ст 20 | 2020 | 2020 | 10 | 2030
|  |  | от трубопровода 7-4 до пробоотборника ПО-13 |  | II Б(а) |  |  |  | 9 | 18 | 5 | 2010 | 2023 | 2025 | 10 | Ст 20 | 2020 | 2020 | 10 | 2030
8 | 1.2.061 | трубопровод керосиновой фракции | от колонны поз. К-2 до колонны поз. К-3/1 | Керосиновая фракция | II Б(б) | 0.4 | 0.6 | 200 | 21.5 | 159 | 7 | 2010 | 2023 | 2025 | 10 | Ст 20 | 2020 | 2020 | 10 | 2030 | 3 | 2 | 5 | да
[5 empty] | II Б(б) |  |  |  | 1.25 | 108 | 6 | 2010 | 2023 | 2025 | 10 | Ст 20 | 2020 | 2020 | 10 | 2030
[5 empty] | II Б(б) |  |  |  | 0.3 | 32 | 5 | 2010 | 2023 | 2025 | 10 | Ст 20 | 2020 | 2020 | 10 | 2030
|  |  | от колонны поз. К-2 до насосов поз. Н-6/1,2 |  | II Б(б) |  |  |  | 77 | 273 | 8 | 2010 | 2023 | 2025 | 10 | Ст 20 | 2020 | 2020 | 10 | 2030
[5 empty] | II Б(б) |  |  |  | 0.3 | 32 | 5 | 2010 | 2023 | 2025 | 10 | Ст 20 | 2020 | 2020 | 10 | 2030
[5 empty] | II Б(б) |  |  |  | 0.4 | 18 | 5 | 2010 | 2023 | 2025 | 10 | Ст 20 | 2020 | 2020 | 10 | 2030
9 | 1.2.064 | трубопровод керосиновой фракции | от насосов поз. Н-5/1,2 до аппарата поз. Х-9/1 | Керосиновая фракция | II Б(б) | 1.5 | 1.29 | 200 | 9.854 | 159 | 7 | 2010 | 2023 | 2025 | 10 | Ст 20 | 2020 | 2020 | 10 | 2030 |  | 19 | 19 | да
[5 empty] | II Б(б) |  |  |  | 90.8 | 108 | 6 | 2010 | 2023 | 2025 | 10 | Ст 20 | 2020 | 2020 | 10 | 2030
[5 empty] | II Б(б) |  |  |  | 4.4 | 32 | 5 | 2010 | 2023 | 2025 | 10 | Ст 20 | 2020 | 2020 | 10 | 2030
[5 empty] | II Б(б) |  |  |  | 0.3 | 18 | 5 | 2010 | 2023 | 2025 | 10 | Ст 20 | 2020 | 2020 | 10 | 2030
10 | 1.2.075 | линия лёгкой дизельной фракции | от насосов поз. Н-7/1,2 до теплообменника поз. Т-11 | Лёгкая дизельная фракция | II Б(б) | 3 | 1.3 | 246 | 36.3 | 108 | 6 | 2010 | 2023 | 2025 | 10 | Ст 20 | 2020 | не проводилась |  | 2030 | 7 | 2 | 9 | да
[5 empty] | II Б(б) |  |  |  | 3.2 | 57 | 6 | 2010 | 2023 | 2025 | 10 | Ст 20 | 2020 | не проводилась |  | 2030
[5 empty] | II Б(б) |  |  |  | 2.1 | 32 | 5 | 2010 | 2023 | 2025 | 10 | Ст 20 | 2020 | не проводилась |  | 2030
[5 empty] | II Б(б) |  |  |  | 0.2 | 18 | 5 | 2010 | 2023 | 2025 | 10 | Ст 20 | 2020 | не проводилась |  | 2030
|  |  | от трубопровода 9-4 до теплообменника поз. Т-5 |  | II Б(б) |  |  |  | 6.2 | 108 | 6 | 2010 | 2023 | 2025 | 10 | Ст 20 | 2020 | не проводилась |  | 2030
[5 empty] | II Б(б) |  |  |  | 0.3 | 32 | 5 | 2010 | 2023 | 2025 | 10 | Ст 20 | 2020 | не проводилась |  | 2030
[5 empty] | II Б(б) |  |  |  | 0.15 | 18 | 5 | 2010 | 2023 | 2025 | 10 | Ст 20 | 2020 | не проводилась |  | 2030
|  |  | от теплообменника поз. Т-11 до трубопровода 9-5 |  | II Б(б) |  |  |  | 20.2 | 108 | 6 | 2010 | 2023 | 2025 | 10 | Ст 20 | 2020 | не проводилась |  | 2030
[5 empty] | II Б(б) |  |  |  | 3 | 57 | 6 | 2010 | 2023 | 2025 | 10 | Ст 20 | 2020 | не проводилась |  | 2030
[5 empty] | II Б(б) |  |  |  | 0.45 | 32 | 5 | 2010 | 2023 | 2025 | 10 | Ст 20 | 2020 | не проводилась |  | 2030
11 | 1.2.078 | линия лёгкой дизельной фракции | от АВО поз. Х-2 до блока смешения (трубопровода 12-1) | Лёгкая дизельная фракция | II Б(б) | 2.5 | 1.41 | 110 | 15.9 | 108 | 6 | 2010 | 2023 | 2025 | 10 | Ст 20 | 2020 | не проводилась |  | 2030 | 3 | 3 | 6 | да
[5 empty] | II Б(б) |  |  |  | 4.1 | 57 | 6 | 2010 | 2023 | 2025 | 10 | Ст 20 | 2020 | не проводилась |  | 2030
[5 empty] | II Б(б) |  |  |  | 0.45 | 32 | 5 | 2010 | 2023 | 2025 | 10 | Ст 20 | 2020 | не проводилась |  | 2030
[5 empty] | II Б(б) |  |  |  | 0.15 | 18 | 5 | 2012 | 2023 | 2025 | 10 | Ст 20 | 2022 | не проводилась |  | 2030
|  |  | от трубопровода 9-8 до пробоотборника ПО-7 |  | II Б(б) |  |  |  | 19.9 | 18 | 5 | 2010 | 2023 | 2025 | 10 | Ст 20 | 2020 | не проводилась |  | 2030
12 | 1.2.079 | линия лёгкой дизельной фракции | от колонны поз. К-2 до насосов поз. Н-8/1,2 | Лёгкая дизельная фракция | II Б(б) | 0.4 | 0.1 | 246 | 63.32 | 325 | 8 | 2010 | 2023 | 2025 | 10 | Ст 20 | 2020 | не проводилась |  | 2030 | 4 | 14 | 18 | да
[5 empty] | II Б(б) |  |  |  | 0.3 | 32 | 5 | 2010 | 2023 | 2025 | 10 | Ст 20 | 2020 | не проводилась |  | 2030
[5 empty] | II Б(б) |  |  |  | 0.6 | 18 | 5 | 2010 | 2023 | 2025 | 10 | Ст 20 | 2020 | не проводилась |  | 2030
13 | 1.2.081 | линия лёгкой дизельной фракции | от теплообменника поз. Т-6/1 до аппарата поз. Х-8 | Лёгкая дизельная фракция | II Б(б) | 2 | 1.4 | 230 | 35.2 | 273 | 8 | 2010 | 2022 | 2025 | 10 | Ст 20 | 2020 | не проводилась |  | 2030 | 7 | 4 | 11 | да
[5 empty] | II Б(б) |  |  |  | 8.2 | 159 | 7 | 2010 | 2022 | 2025 | 10 | Ст 20 | 2020 | не проводилась |  | 2030
[5 empty] | II Б(б) |  |  |  | 0.6 | 32 | 5 | 2010 | 2022 | 2025 | 10 | Ст 20 | 2020 | не проводилась |  | 2030
[5 empty] | II Б(б) |  |  |  | 0.15 | 18 | 5 | 2010 | 2022 | 2025 | 10 | Ст 20 | 2020 | не проводилась |  | 2030
14 | 1.2.082 | линия лёгкой дизельной фракции | от аппарата поз. Х-8 до колонны поз. К-2 | Лёгкая дизельная фракция | II Б(б) | 2 | 1.4 | 200 | 46.6 | 273 | 8 | 2010 | 2022 | 2025 | 10 | Ст 20 | 2020 | не проводилась |  | 2030 | 10 | 2 | 12 | да
[5 empty] | II Б(б) |  |  |  | 8.2 | 159 | 7 | 2010 | 2022 | 2025 | 10 | Ст 20 | 2020 | не проводилась |  | 2030
[5 empty] | II Б(б) |  |  |  | 0.6 | 32 | 5 | 2010 | 2022 | 2025 | 10 | Ст 20 | 2020 | не проводилась |  | 2030
15 | 1.2.084 | линия тяжелой дизельной фракции | от насосов поз. Н-9/1,2 до теплообменника поз. Т-8 | Тяжелая дизельная фракция | II Б(б) | 3 | 2 | 350 | 53.8 | 159 | 7 | 2010 | 2023 | 2025 | 10 | Ст 20 | 2020 | не проводилась |  | 2030 | 4 | 8 | 12 | да
[5 empty] | II Б(б) |  |  |  | 0.4 | 108 | 6 | 2010 |  |  | 10 | Ст 20 | 2020 | не проводилась |  | 2030
[5 empty] | II Б(б) |  |  |  | 2.4 | 57 | 6 | 2010 |  |  | 10 | Ст 20 | 2020 | не проводилась |  | 2030
[5 empty] | II Б(б) |  |  |  | 0.45 | 32 | 5 | 2010 |  |  | 10 | Ст 20 | 2020 | не проводилась |  | 2030
[5 empty] | II Б(б) |  |  |  | 0.3 | 18 | 5 | 2010 |  |  | 10 | Ст 20 | 2020 | не проводилась |  | 2030
16 | 1.2.091 | трубопровод мазута | от колонны поз. К-2 до насосов поз. Н-10/1,2,3 | Мазут | II Б(в) | 0.4 | 0.6 | 360 | 16.2 | 325 | 9 | 2010 | 2023 | 2025 | 10 | Ст 20 | 2020 | 2020 | 10 | 2030 | 4 | 15 | 19 | да
[5 empty] | II Б(в) |  |  |  | 24.1 | 219 | 8 | 2010 | 2023 | 2025 | 10 | Ст 20 | 2020 | 2020 | 10 | 2030
[5 empty] | II Б(в) |  |  |  | 3.8 | 159 | 8 | 2010 | 2023 | 2025 | 10 | Ст 20 | 2020 | 2020 | 10 | 2030
[5 empty] | II Б(в) |  |  |  | 0.5 | 32 | 6 | 2010 | 2023 | 2025 | 10 | Ст 20 | 2020 | 2020 | 10 | 2030
[5 empty] | II Б(в) |  |  |  | 0.6 | 18 | 5 | 2010 | 2023 | 2025 | 10 | Ст 20 | 2020 | 2020 | 10 | 2030
17 | 1.2.092 | трубопровод мазута | от насосов поз. Н-10/1,2,3 до теплообменника поз. Т-10 | Мазут | II Б(в) | 3 | 2 | 360 | 15.5 | 219 | 8 | 2010 | 2023 | 2025 | 10 | Ст 20 | 2020 | 2020 | 10 | 2030 | 8 | 2 | 10 | да
[5 empty] | II Б(в) |  |  |  | 15.6 | 159 | 8 | 2010 | 2023 | 2025 | 10 | Ст 20 | 2020 | 2020 | 10 | 2030
[5 empty] | II Б(в) |  |  |  | 0.3 | 108 | 6 | 2010 | 2023 | 2025 | 10 | Ст 20 | 2020 | 2020 | 10 | 2030
[5 empty] | II Б(в) |  |  |  | 2.52 | 57 | 8 | 2010 | 2023 | 2025 | 10 | Ст 20 | 2020 | 2020 | 10 | 2030
[5 empty] | II Б(в) |  |  |  | 0.65 | 32 | 5 | 2010 | 2023 | 2025 | 10 | Ст 20 | 2020 | 2020 | 10 | 2030
[5 empty] | II Б(в) |  |  |  | 0.3 | 18 | 5 | 2010 | 2023 | 2025 | 10 | Ст 20 | 2020 | 2020 | 10 | 2030
18 | 1.2.098 | трубопровод мазута | от блока смешения до границы проектирования | Мазут | II Б(б) | 2.5 | 0.85 | 40 | 71.8 | 159 | 7 | 2010 | 2022 | 2025 | 10 | Ст 20 | 2020 | 2020 | 10 | 2030 | 4 | 1 | 5 | да
[5 empty] | II Б(б) |  |  |  | 0.7 | 32 | 5 | 2010 | 2022 | 2025 | 10 | Ст 20 | 2020 | 2020 | 10 | 2030
[5 empty] | II Б(б) |  |  |  | 0.2 | 18 | 5 | 2010 | 2022 | 2025 | 10 | Ст 20 | 2020 | 2020 | 10 | 2030
|  |  | от линии 12-1 до пробоотборника ПО-9 |  | II Б(б) |  |  |  | 14 | 18 | 5 | 2010 | 2022 | 2025 | 10 | Ст 20 | 2020 | 2020 | 10 | 2030
19 | 1.2.106 | трубопровод щёлочи | от границы проектирования до емкости поз. Е-13,14 | Щёлочь | I А(а) | 0.6 | 0.8 | 30 | 79.8 | 89 | 6 | 2010 | 2022 | 2025 | 10 | Ст 20 | 2020 | 2020 | 10 | 2030 |  | 1 | 1 | да
[5 empty] | I А(а) |  |  |  | 2 | 57 | 6 | 2010 | 2022 | 2025 | 10 | Ст 20 | 2020 | 2020 | 10 | 2030
[5 empty] | I А(а) |  |  |  | 0.7 | 32 | 5 | 2010 | 2022 | 2025 | 10 | Ст 20 | 2020 | 2020 | 10 | 2030
[5 empty] | I А(а) |  |  |  | 0.35 | 32 | 3 | 2010 | 2022 | 2025 | 10 | Ст 20 | 2020 | 2020 | 10 | 2030
|  |  | от насосов поз. Н-23/1,2 до емкости поз. Е-13,14 |  | I А(а) |  |  |  | 10.31 | 57 | 3.5 | 2010 | 2022 | 2025 | 10 | Ст 20 | 2020 | 2020 | 10 | 2030
[5 empty] | I А(а) |  |  |  | 2.6 | 32 | 3 | 2010 | 2022 | 2025 | 10 | Ст 20 | 2020 | 2020 | 10 | 2030
[5 empty] | I А(а) |  |  |  | 0.3 | 18 | 5 | 2010 | 2022 | 2025 | 10 | Ст 20 | 2020 | 2020 | 10 | 2030
|  |  | от линии 24-7 до линии 24-1 |  | I А(а) |  |  |  | 10.59 | 57 | 3.5 | 2010 | 2022 | 2025 | 10 | Ст 20 | 2020 | 2020 | 10 | 2030
20 | 1.2.114 | трубопровод охлаждающей жидкости | от границы проектирования до установки | Охлаждающая жидкость | II А(б) | 1 | 0.4 | 40 | 6.8 | 108 | 4 | 2010 | 2022 | 2025 | 10 | Ст 20 | 2020 | 2020 | 10 | 2030 | 3 |  | 3 | да
[5 empty] | II А(б) |  |  |  | 26 | 89 | 3.5 | 2010 | 2022 | 2025 | 10 | Ст 20 | 2020 | 2020 | 10 | 2030
[5 empty] | II А(б) |  |  |  | 61.1 | 57 | 3.5 | 2010 | 2022 | 2025 | 10 | Ст 20 | 2020 | 2020 | 10 | 2030
[5 empty] | II А(б) |  |  |  | 17.2 | 32 | 3 | 2010 | 2022 | 2025 | 10 | Ст 20 | 2020 | 2020 | 10 | 2030
[5 empty] | II А(б) |  |  |  | 10.9 | 25 | 3 | 2010 | 2022 | 2025 | 10 | Ст 20 | 2020 | 2020 | 10 | 2030
[5 empty] | II А(б) |  |  |  | 0.3 | 18 | 3 | 2010 | 2022 | 2025 | 10 | Ст 20 | 2020 | 2020 | 10 | 2030
|  |  | от границы проектирования до установки |  | II А(б) |  |  |  | 13.2 | 89 | 3.5 | 2010 | 2022 | 2025 | 10 | Ст 20 | 2020 | 2020 | 10 | 2030
[5 empty] | II А(б) |  |  |  | 52.1 | 57 | 3.5 | 2010 | 2022 | 2025 | 10 | Ст 20 | 2020 | 2020 | 10 | 2030
|  |  | от линии ОГ-1 до границы блока |  | II А(б) |  |  |  | 21 | 89 | 3.5 | 2010 | 2022 | 2025 | 10 | Ст 20 | 2020 | 2020 | 10 | 2030
[5 empty] | II А(б) |  |  |  | 66.9 | 57 | 3.5 | 2010 | 2022 | 2025 | 10 | Ст 20 | 2020 | 2020 | 10 | 2030
[21 empty] | 90 | 106 | 196
Итого: 20 шт.

## АТ-3
ТЕХНОЛОГИЧЕСКИЙ ТРУБОПРОВОД
ТЦПН№1_АТ-3 (Атмосферная трубчатка)
Паспортные данные трубопровода | [20 empty] | Кол.элементов (отводы, тройники, переходы, врезки, заглущки) шт. | Сечений на прямых участках трубопровода, шт. | Общее количество мест замеров (отводы, тройники, прямые участки и т.д.), шт. | Наличие изоляции (да, нет)
№ п/п | Регистрационный № ОТН | Наименование |  | Среда | Категория | Характеристика трубопровода | [5 empty] | Год ввода в эксплуатацию | Очередные сроки освидетельствования (ревизии) |  | Нормативный срок службы, лет | Материал | Год окончания номинального срока службы установленного производителем | ЭПБ
|  | Наименование по паспорту | Наименование участков или обозначение по схеме |  |  | Давление расчетное, МПа | Рабочие параметры |  | Размер трубопровода |  |  |  | Предыдущее | Последующее |  |  |  | Предыдущая | Назначенный срок службы, лет | Последующая
[7 empty] | Давление, МПа | температура, С0 | Протяжен- ность, м | Наружный диаметр, мм | Номинальная толщ. стенки, мм
1 | 1.3.006 | Сброс на свечу пропарочный от линии S02-01-00 в атмосферу | АТО-25-00 | Сброс на свечу пропарочный | II В | атм. | атм. | 380 | 1.7 | 108 | 5 | 2014 | 2019 | 2025 | 20 | Ст. 20 | 2034 | не проводилась |  | 2034 | 1 | 2 | 3 | да
2 | 1.3.008 | Дренаж светлых нефтепродуктов от энергопоста в емкость D-018 | D01-02-01 | Дренаж светлых нефтепродуктов | II А(б) | атм. | атм. | 40 | 1.3 | 57 | 5 | 2014 | 2023 | 2025 | 10 | Ст. 20 | 2024 | не проводилась | 2023 | 2031 | 1 |  | 1 | да
3 | 1.3.010 | Дренаж светлых нефтепродуктов | D01-01-00 | Дренаж светлых нефтепродуктов | II А(б) | атм. | атм. | 30-40 | 101.9 | 219 | 6 | 2014 | 2023 | 2025 | 10 | Ст. 20 | 2024 | 2023 | 8 | 2031 | 53 | 9 | 62 | да
[5 empty] | II А(б) | атм. | атм. | 30-40 | 23.7 | 108 | 5 | 2014 | 2023 | 2025 | 10 | Ст. 20 | 2024 | 2023 | 8 | 2031
[5 empty] | II А(б) | атм. | атм. | 30-40 | 108.4 | 57 | 5 | 2014 | 2023 | 2025 | 10 | Ст. 20 | 2024 | 2023 | 8 | 2031
|  |  | D01-05-00 |  | II А(б) | атм. | атм. | 30-40 | 2.9 | 57 | 5 | 2014 | 2023 | 2025 | 10 | Ст. 20 | 2024 | 2023 | 8 | 2031
[5 empty] | II А(б) | атм. | атм. | 30-40 | 6.3 | 32 | 4 | 2014 | 2023 | 2025 | 10 | Ст. 20 | 2024 | 2023 | 8 | 2031
|  |  | D01-06-00 |  | II А(б) | атм. | атм. | 30-40 | 16.2 | 89 | 5 | 2014 | 2023 | 2025 | 10 | Ст. 20 | 2024 | 2023 | 8 | 2031
[5 empty] | II А(б) | атм. | атм. | 30-40 | 8.8 | 57 | 5 | 2014 | 2023 | 2025 | 10 | Ст. 20 | 2024 | 2023 | 8 | 2031
[5 empty] | II А(б) | атм. | атм. | 30-40 | 40.1 | 32 | 4 | 2014 | 2023 | 2025 | 10 | Ст. 20 | 2024 | 2023 | 8 | 2031
|  |  | D01-15-00 |  | II А(б) | атм. | атм. | 20-60 | 7.7 | 45 | 5 | 2014 | 2023 | 2025 | 10 | Ст. 20 | 2024 | 2023 | 8 | 2031
[5 empty] | II А(б) | атм. | атм. | 20-60 | 0.2 | 32 | 4 | 2014 | 2023 | 2025 | 10 | Ст. 20 | 2024 | 2023 | 8 | 2031
[5 empty] | II А(б) | атм. | атм. | 20-60 | 1.8 | 25 | 4 | 2014 | 2023 | 2025 | 10 | Ст. 20 | 2024 | 2023 | 8 | 2031
|  |  | D01-16-00 |  | II А(б) | атм. | атм. | 20-60 | 6.6 | 108 | 5 | 2014 | 2023 | 2025 | 10 | Ст. 20 | 2024 | 2023 | 8 | 2031
[5 empty] | II А(б) | атм. | атм. | 20-60 | 41.4 | 89 | 5 | 2014 | 2023 | 2025 | 10 | Ст. 20 | 2024 | 2023 | 8 | 2031
[5 empty] | II А(б) | атм. | атм. | 20-60 | 10.8 | 45 | 5 | 2014 | 2023 | 2025 | 10 | Ст. 20 | 2024 | 2023 | 8 | 2031
[5 empty] | II А(б) | атм. | атм. | 20-60 | 0.1 | 32 | 4 | 2014 | 2023 | 2025 | 10 | Ст. 20 | 2024 | 2023 | 8 | 2031
[5 empty] | II А(б) | атм. | атм. | 20-60 | 2.9 | 25 | 4 | 2014 | 2023 | 2025 | 10 | Ст. 20 | 2024 | 2023 | 8 | 2031
|  |  | D01-36-00 |  | II А(б) | атм. | атм. | 30-40 | 15.3 | 89 | 5 | 2014 | 2023 | 2025 | 10 | Ст. 20 | 2024 | 2023 | 8 | 2031
[5 empty] | II А(б) | атм. | атм. | 30-40 | 2.1 | 57 | 5 | 2014 | 2023 | 2025 | 10 | Ст. 20 | 2024 | 2023 | 8 | 2031
[5 empty] | II А(б) | атм. | атм. | 30-40 | 6.6 | 32 | 4 | 2014 | 2023 | 2025 | 10 | Ст. 20 | 2024 | 2023 | 8 | 2031
|  |  | D01-45-00 |  | II А(б) | атм. | атм. | 30-60 | 3.2 | 57 | 5 | 2014 | 2023 | 2025 | 10 | Ст. 20 | 2024 | 2023 | 8 | 2031
[5 empty] | II А(б) | атм. | атм. | 30-60 | 0.4 | 32 | 4 | 2014 | 2023 | 2025 | 10 | Ст. 20 | 2024 | 2023 | 8 | 2031
[5 empty] | II А(б) | атм. | атм. | 30-60 | 2.7 | 25 | 4 | 2014 | 2023 | 2025 | 10 | Ст. 20 | 2024 | 2023 | 8 | 2031
|  |  | D01-46-00 |  | II А(б) | атм. | атм. | 30-40 | 3.1 | 108 | 5 | 2014 | 2023 | 2025 | 10 | Ст. 20 | 2024 | 2023 | 8 | 2031
[5 empty] | II А(б) | атм. | атм. | 30-40 | 5 | 89 | 5 | 2014 | 2023 | 2025 | 10 | Ст. 20 | 2024 | 2023 | 8 | 2031
[5 empty] | II А(б) | атм. | атм. | 30-40 | 4.6 | 57 | 5 | 2014 | 2023 | 2025 | 10 | Ст. 20 | 2024 | 2023 | 8 | 2031
[5 empty] | II А(б) | атм. | атм. | 30-40 | 12.1 | 32 | 4 | 2014 | 2023 | 2025 | 10 | Ст. 20 | 2024 | 2023 | 8 | 2031
|  |  | D01-50-00 |  | II А(б) | атм. | атм. | 30-60 | 18.7 | 57 | 5 | 2014 | 2023 | 2025 | 10 | Ст. 20 | 2024 | 2023 | 8 | 2031
[5 empty] | II А(б) | атм. | атм. | 30-60 | 3.6 | 32 | 4 | 2014 | 2023 | 2025 | 10 | Ст. 20 | 2024 | 2023 | 8 | 2031
|  |  | D01-51-00 |  | II А(б) | атм. | атм. | 30-60 | 20.9 | 57 | 5 | 2014 | 2023 | 2025 | 10 | Ст. 20 | 2024 | 2023 | 8 | 2031
[5 empty] | II А(б) | атм. | атм. | 30-60 | 1 | 32 | 4 | 2014 | 2023 | 2025 | 10 | Ст. 20 | 2024 | 2023 | 8 | 2031
4 | 1.3.012 | Дренаж темных нефтепродуктов от емкости D-019 в линию D01-0200 | D02-02-00 | Дренаж тёмных нефтепродуктов | II А(б) | 1,06 | 1,06 | 90 | 2.1 | 108 | 5 | 2014 | 2023 | 2025 | 10 | Ст. 20 | 2024 | 2023 | 8 | 2031 | 5 | 4 | 9
[5 empty] | II А(б) | 1,06 | 1,06 | 90 | 0.6 | 89 | 5 | 2014 | 2023 | 2025 | 10 | Ст. 20 | 2024 | 2023 | 8 | 2031
[5 empty] | II А(б) | 1,06 | 1,06 | 90 | 1.3 | 32 | 4 | 2014 | 2023 | 2025 | 10 | Ст. 20 | 2024 | 2023 | 8 | 2031
5 | 1.3.014 | Дренаж темных нефтепродуктов | D02-01-00 | Дренаж тёмных нефтепродуктов | II А(б) | атм. | атм. | 30-60 | 81.3 | 219 | 6 | 2014 | 2024 | 2025 | 10 | Ст. 20 | 2024 | 2023 | 8 | 2031 | 82 | 16 | 98 | да
[5 empty] | II А(б) | атм. | атм. | 30-60 | 62.8 | 108 | 5 | 2014 | 2024 | 2025 | 10 | Ст. 20 | 2024 | 2023 | 8 | 2031
[5 empty] | II А(б) | атм. | атм. | 30-60 | 24.3 | 57 | 5 | 2014 | 2024 | 2025 | 10 | Ст. 20 | 2024 | 2023 | 8 | 2031
|  |  | D02-03-00 |  | II А(б) | атм. | атм. | 30-40 | 18.6 | 159 | 6 | 2014 | 2024 | 2025 | 10 | Ст. 20 | 2024 | 2023 | 8 | 2031
[5 empty] | II А(б) | атм. | атм. | 30-40 | 103.6 | 32 | 4 | 2014 | 2024 | 2025 | 10 | Ст. 20 | 2024 | 2023 | 8 | 2031
|  |  | D02-04-00 |  | II А(б) | атм. | атм. | 30-60 | 22.1 | 57 | 5 | 2014 | 2024 | 2025 | 10 | Ст. 20 | 2024 | 2023 | 8 | 2031
[5 empty] | II А(б) | атм. | атм. | 30-60 | 7.7 | 32 | 4 | 2014 | 2024 | 2025 | 10 | Ст. 20 | 2024 | 2023 | 8 | 2031
[5 empty] | II А(б) | атм. | атм. | 30-60 | 8 | 25 | 4 | 2014 | 2024 | 2025 | 10 | Ст. 20 | 2024 | 2023 | 8 | 2031
|  |  | D02-05-00 |  | II А(б) | атм. | атм. | 30-40 | 28.5 | 57 | 5 | 2014 | 2024 | 2025 | 10 | Ст. 20 | 2024 | 2023 | 8 | 2031
[5 empty] | II А(б) | атм. | атм. | 30-40 | 6.9 | 32 | 4 | 2014 | 2024 | 2025 | 10 | Ст. 20 | 2024 | 2023 | 8 | 2031
[5 empty] | II А(б) | атм. | атм. | 30-40 | 5.8 | 25 | 4 | 2014 | 2024 | 2025 | 10 | Ст. 20 | 2024 | 2023 | 8 | 2031
|  |  | D02-06-00 |  | II А(б) | атм. | атм. | 30-40 | 21.2 | 57 | 5 | 2014 | 2024 | 2025 | 10 | Ст. 20 | 2024 | 2023 | 8 | 2031
[5 empty] | II А(б) | атм. | атм. | 30-40 | 4.1 | 32 | 4 | 2014 | 2024 | 2025 | 10 | Ст. 20 | 2024 | 2023 | 8 | 2031
[5 empty] | II А(б) | атм. | атм. | 30-40 | 6.6 | 25 | 4 | 2014 | 2024 | 2025 | 10 | Ст. 20 | 2024 | 2023 | 8 | 2031
|  |  | D02-07-00 |  | II А(б) | атм. | атм. | 30-40 | 20.1 | 89 | 5 | 2014 | 2024 | 2025 | 10 | Ст. 20 | 2024 | 2023 | 8 | 2031
[5 empty] | II А(б) | атм. | атм. | 30-40 | 30.1 | 57 | 5 | 2014 | 2024 | 2025 | 10 | Ст. 20 | 2024 | 2023 | 8 | 2031
[5 empty] | II А(б) | атм. | атм. | 30-40 | 3.8 | 32 | 4 | 2014 | 2024 | 2025 | 10 | Ст. 20 | 2024 | 2023 | 8 | 2031
|  |  | D02-08-00 |  | II А(б) | атм. | атм. | 30-60 | 15.8 | 57 | 5 | 2014 | 2024 | 2025 | 10 | Ст. 20 | 2024 | 2023 | 8 | 2031
[5 empty] | II А(б) | атм. | атм. | 30-60 | 8.9 | 32 | 4 | 2014 | 2024 | 2025 | 10 | Ст. 20 | 2024 | 2023 | 8 | 2031
|  |  | D02-09-00 |  | II А(б) | атм. | атм. | 30-60 | 6.5 | 32 | 4 | 2014 | 2024 | 2025 | 10 | Ст. 20 | 2024 | 2023 | 8 | 2031
|  |  | D02-10-00 |  | II А(б) | атм. | атм. | 30-60 | 6.7 | 32 | 4 | 2014 | 2024 | 2025 | 10 | Ст. 20 | 2024 | 2023 | 8 | 2031
|  |  | D02-11-00 |  | II А(б) | атм. | атм. | 30-60 | 7.9 | 32 | 4 | 2014 | 2024 | 2025 | 10 | Ст. 20 | 2024 | 2023 | 8 | 2031
|  |  | D02-12-00 |  | II А(б) | атм. | атм. | 30-60 | 5 | 32 | 4 | 2014 | 2024 | 2025 | 10 | Ст. 20 | 2024 | 2023 | 8 | 2031
|  |  | D02-13-01 |  | II А(б) | атм. | атм. | 30-60 | 7.4 | 32 | 4 | 2014 | 2024 | 2025 | 10 | Ст. 20 | 2024 | 2023 | 8 | 2031
|  |  | D02-13-02 |  | II А(б) | атм. | атм. | 30-60 | 7.5 | 32 | 4 | 2014 | 2024 | 2025 | 10 | Ст. 20 | 2024 | 2023 | 8 | 2031
|  |  | D02-14-00 |  | II А(б) | атм. | атм. | 30-40 | 5.6 | 32 | 4 | 2014 | 2024 | 2025 | 10 | Ст. 20 | 2024 | 2023 | 8 | 2031
|  |  | D02-15-00 |  | II А(б) | атм. | атм. | 30-60 | 10 | 32 | 4 | 2014 | 2024 | 2025 | 10 | Ст. 20 | 2024 | 2023 | 8 | 2031
|  |  | D02-16-01 |  | II А(б) | атм. | атм. | 30-60 | 1.1 | 89 | 5 | 2014 | 2024 | 2025 | 10 | Ст. 20 | 2024 | 2023 | 8 | 2031
[5 empty] | II А(б) | атм. | атм. | 30-60 | 24.1 | 57 | 5 | 2014 | 2024 | 2025 | 10 | Ст. 20 | 2024 | 2023 | 8 | 2031
[5 empty] | II А(б) | атм. | атм. | 30-60 | 11.4 | 32 | 4 | 2014 | 2024 | 2025 | 10 | Ст. 20 | 2024 | 2023 | 8 | 2031
|  |  | D02-16-02 |  | II А(б) | атм. | атм. | 30-60 | 7.1 | 32 | 4 | 2014 | 2024 | 2025 | 10 | Ст. 20 | 2024 | 2023 | 8 | 2031
|  |  | D02-17-00 |  | II А(б) | атм. | атм. | 30-60 | 5.7 | 32 | 4 | 2014 | 2024 | 2025 | 10 | Ст. 20 | 2024 | 2023 | 8 | 2031
|  |  | D02-18-00 |  | II А(б) | атм. | атм. | 30-60 | 6.2 | 57 | 5 | 2014 | 2024 | 2025 | 10 | Ст. 20 | 2024 | 2023 | 8 | 2031
[5 empty] | II А(б) | атм. | атм. | 30-60 | 17.7 | 32 | 4 | 2014 | 2024 | 2025 | 10 | Ст. 20 | 2024 | 2023 | 8 | 2031
|  |  | D02-19-00 |  | II А(б) | атм. | атм. | 30-60 | 12.9 | 159 | 6 | 2014 | 2024 | 2025 | 10 | Ст. 20 | 2024 | 2023 | 8 | 2031
[5 empty] | II А(б) | атм. | атм. | 30-60 | 15.2 | 32 | 4 | 2014 | 2024 | 2025 | 10 | Ст. 20 | 2024 | 2023 | 8 | 2031
|  |  | D02-20-00 |  | II А(б) | атм. | атм. | 30-60 | 41.4 | 108 | 5 | 2014 | 2024 | 2025 | 10 | Ст. 20 | 2024 | 2023 | 8 | 2031
[5 empty] | II А(б) | атм. | атм. | 30-60 | 62.8 | 57 | 5 | 2014 | 2024 | 2025 | 10 | Ст. 20 | 2024 | 2023 | 8 | 2031
[5 empty] | II А(б) | атм. | атм. | 30-60 | 1 | 32 | 4 | 2014 | 2024 | 2025 | 10 | Ст. 20 | 2024 | 2023 | 8 | 2031
|  |  | D02-21-00 |  | II А(б) | атм. | атм. | 30-60 | 17.5 | 57 | 5 | 2014 | 2024 | 2025 | 10 | Ст. 20 | 2024 | 2023 | 8 | 2031
[5 empty] | II А(б) | атм. | атм. | 30-60 | 7 | 32 | 4 | 2014 | 2024 | 2025 | 10 | Ст. 20 | 2024 | 2023 | 8 | 2031
|  |  | D02-22-00 |  | II А(б) | атм. | атм. | 30-60 | 2.8 | 32 | 5 | 2014 | 2024 | 2025 | 10 | Ст. 20 | 2024 | 2023 | 8 | 2031
|  |  | D02-23-00 |  | II А(б) | атм. | атм. | 30-60 | 2.3 | 32 | 4 | 2014 | 2024 | 2025 | 10 | Ст. 20 | 2024 | 2023 | 8 | 2031
|  |  | D02-23-01 |  | II А(б) | атм. | атм. | 30-60 | 0.5 | 32 | 4 | 2014 | 2024 | 2025 | 10 | Ст. 20 | 2024 | 2023 | 8 | 2031
|  |  | D02-23-02 |  | II А(б) | атм. | атм. | 30-60 | 2.3 | 32 | 4 | 2014 | 2024 | 2025 | 10 | Ст. 20 | 2024 | 2023 | 8 | 2031
|  |  | D02-23-03 |  | II А(б) | атм. | атм. | 30-60 | 2.3 | 32 | 4 | 2014 | 2024 | 2025 | 10 | Ст. 20 | 2024 | 2023 | 8 | 2031
|  |  | D02-25-00 |  | II А(б) | атм. | атм. | 30-60 | 2.3 | 32 | 4 | 2014 | 2024 | 2025 | 10 | Ст. 20 | 2024 | 2023 | 8 | 2031
|  |  | D02-25-01 |  | II А(б) | атм. | атм. | 30-60 | 2.4 | 32 | 4 | 2014 | 2024 | 2025 | 10 | Ст. 20 | 2024 | 2023 | 8 | 2031
6 | 1.3.015 | Газ на факел | F01-11-00 | Газ | II А(б) | 0,9 | 0,1 | 50-100 | 102.9 | 57 | 6 | 2014 | 2023 | 2025 | 6 | Ст. 20 | 2020 | 2020 | 6 | 2026 | 56 | 7 | 63 | да
[5 empty] | II А(б) | 0,9 | 0,1 | 50-100 | 3.2 | 32 | 5 | 2014 | 2023 | 2025 | 6 | Ст. 20 | 2020 | 2020 | 6 | 2026
|  |  | F01-13-00 |  | II А(б) | 0,9 | 0,1 | 250 | 69.5 | 108 | 6 | 2014 | 2023 | 2025 | 6 | Ст. 20 | 2020 | 2020 | 6 | 2026
[5 empty] | II А(б) | 0,9 | 0,1 | 250 | 0.3 | 57 | 6 | 2014 | 2023 | 2025 | 6 | Ст. 20 | 2020 | 2020 | 6 | 2026
|  |  | F01-13-01 |  | II А(б) | 0,9 | 0,1 | 250 | 24.2 | 32 | 5 | 2014 | 2023 | 2025 | 6 | Ст. 20 | 2020 | 2020 | 6 | 2026
|  |  | F01-16-00 |  | II А(б) | 0,9 | 0,1 | 50 | 25.2 | 57 | 6 | 2014 | 2023 | 2025 | 6 | Ст. 20 | 2020 | 2020 | 6 | 2026
[5 empty] | II А(б) | 0,9 | 0,1 | 50 | 2.9 | 32 | 5 | 2014 | 2023 | 2025 | 6 | Ст. 20 | 2020 | 2020 | 6 | 2026
7 | 1.3.016 | Газ на факел | F01-18-00 | Газ | II Б(а) | 0,9 | 0,1 | 100 | 16.4 | 32 | 5 | 2014 | 2023 | 2025 | 6 | Ст. 20 | 2020 | 2020 | 6 | 2026 | 11 | 7 | 18 | да
[5 empty] | II Б(а) | 0,9 | 0,1 | 5-40 | 30.4 | 57 | 6 | 2014 | 2023 | 2025 | 6 | Ст. 20 | 2020 | 2020 | 6 | 2026
|  |  | F01-19-00 |  | II Б(а) | 0,9 | 0,1 | 5-40 | 4.3 | 32 | 5 | 2014 | 2023 | 2025 | 6 | Ст. 20 | 2020 | 2020 | 6 | 2026
8 | 1.3.017 | Газ на факел из емкости D-017 в линию F01-13-00 | F01-22-00 | Газ | II Б(а) | 0,9 | 0,1 | Окр. среда | 124.7 | 57 | 6 | 2014 | 2023 | 2025 | 6 | Ст. 20 | 2020 | 2020 | 6 | 2026 | 16 | 10 | 26 | да
9 | 1.3.018 | Газ на факел из емкости D-020 до МЦК-2 | F01-15-00 | Газ | II А(б) | 0,9 | 0,1 | 250 | 46 | 720 | 10 | 2014 | 2023 | 2025 | 6 | 17Г1С | 2020 | 2020 | 5 | 2025 | 15 | 20 | 35 | да
[5 empty] | II А(б) | 0,9 | 0,1 | 250 | 0.5 | 57 | 6 | 2014 |  |  | 6 | 17Г1С | 2020 | 2020 | 5 | 2025
10 | 1.3.020 | Газ на факел | F01-01-00 | Газ | II А(б) | 0,9 | 0,1 | 231 | 111 | 720 | 10 | 2014 | 2023 | 2025 | 6 | 17Г1С | 2020 | 2020 | 6 | 2026 | 42 | 18 | 60 | да
|  |  | F01-03-00 |  | II А(б) | 0,9 | 0,1 | 100 | 41.9 | 325 | 8 | 2014 | 2023 | 2025 | 6 | Ст. 20 | 2020 | 2020 | 6 | 2026
[5 empty] | II А(б) | 0,9 | 0,1 | 100 | 7.6 | 219 | 8 | 2014 | 2023 | 2025 | 6 | Ст. 20 | 2020 | 2020 | 6 | 2026
|  |  | F01-04-00 |  | II А(б) | 0,9 | 0,1 | 100 | 41.5 | 159 | 8 | 2014 | 2023 | 2025 | 6 | Ст. 20 | 2020 | 2020 | 6 | 2026
|  |  | F01-05-00 |  | II А(б) | 0,9 | 0,1 | 100 | 27.3 | 89 | 6 | 2014 | 2023 | 2025 | 6 | Ст. 20 | 2020 | 2020 | 6 | 2026
[5 empty] | II А(б) | 0,9 | 0,1 | 100 | 1.9 | 57 | 6 | 2014 | 2023 | 2025 | 6 | Ст. 20 | 2020 | 2020 | 6 | 2026
|  |  | F01-08-00 |  | II А(б) | 0,9 | 0,1 | 56 | 23.9 | 89 | 6 | 2014 | 2023 | 2025 | 6 | Ст. 20 | 2020 | 2020 | 6 | 2026
|  |  | F01-09-00 |  | II А(б) | 0,9 | 0,1 | 40-45 | 22.4 | 57 | 6 | 2014 | 2023 | 2025 | 6 | Ст. 20 | 2020 | 2020 | 6 | 2026
|  |  | F01-12-00 |  | II А(б) | 0,9 | 0,1 | 100 | 35.1 | 89 | 6 | 2014 | 2023 | 2025 | 6 | Ст. 20 | 2020 | 2020 | 6 | 2026
[5 empty] | II А(б) | 0,9 | 0,1 | 100 | 3.1 | 57 | 6 | 2014 | 2023 | 2025 | 6 | Ст. 20 | 2020 | 2020 | 6 | 2026
11 | 1.3.021 | Газ на факел | F01-01-00 | Газ | II Б(а) | 0,9 | 0,1 | 231 | 38.2 | 720 | 10 | 2014 | 2023 | 2025 | 6 | 17Г1С | 2020 | 2020 | 6 | 2026 | 71 | 29 | 100 | да
[5 empty] | II Б(а) | 0,9 | 0,1 | 231 | 19.7 | 530 | 10 | 2014 | 2023 | 2025 | 6 | 17Г1С | 2020 | 2020 | 6 | 2026
[5 empty] | II Б(а) | 0,9 | 0,1 | 231 | 14.9 | 325 | 8 | 2014 | 2023 | 2025 | 6 | Ст. 20 | 2020 | 2020 | 6 | 2026
[5 empty] | II Б(а) | 0,9 | 0,1 | 231 | 6 | 57 | 6 | 2014 | 2023 | 2025 | 6 | Ст. 20 | 2020 | 2020 | 6 | 2026
|  |  | F01-02-00 |  | II Б(а) | 0,9 | 0,1 | 200 | 23 | 325 | 8 | 2014 | 2023 | 2025 | 6 | Ст. 20 | 2020 | 2020 | 6 | 2026
[5 empty] | II Б(а) | 0,9 | 0,1 | 200 | 15.8 | 219 | 8 | 2014 | 2023 | 2025 | 6 | Ст. 20 | 2020 | 2020 | 6 | 2026
|  |  | F01-06-00 |  | II Б(а) | 0,9 | 0,1 | 150 | 42.7 | 159 | 8 | 2014 | 2023 | 2025 | 6 | Ст. 20 | 2020 | 2020 | 6 | 2026
[5 empty] | II Б(а) | 0,9 | 0,1 | 150 | 1.2 | 108 | 6 | 2014 | 2023 | 2025 | 6 | Ст. 20 | 2020 | 2020 | 6 | 2026
|  |  | F01-07-00 |  | II Б(а) | 0,9 | 0,1 | 140 | 32.9 | 108 | 6 | 2014 | 2023 | 2025 | 6 | Ст. 20 | 2020 | 2020 | 6 | 2026
[5 empty] | II Б(а) | 0,9 | 0,1 | 140 | 0.6 | 89 | 6 | 2014 | 2023 | 2025 | 6 | Ст. 20 | 2020 | 2020 | 6 | 2026
|  |  | F01-10-00 |  | II Б(а) | 0,9 | 0,1 | 100 | 18 | 159 | 8 | 2014 | 2023 | 2025 | 6 | Ст. 20 | 2020 | 2020 | 6 | 2026
[5 empty] | II Б(а) | 0,9 | 0,1 | 100 | 1.2 | 57 | 6 | 2014 | 2023 | 2025 | 6 | Ст. 20 | 2020 | 2020 | 6 | 2026
|  |  | F01-14-00 |  | II Б(а) | 0,9 | 0,1 | 50 | 2.4 | 57 | 6 | 2014 | 2023 | 2025 | 6 | Ст. 20 | 2020 | 2020 | 6 | 2026
[5 empty] | II Б(а) | 0,9 | 0,1 | 50 | 0.6 | 32 | 5 | 2014 | 2023 | 2025 | 6 | Ст. 20 | 2020 | 2020 | 6 | 2026
|  |  | F01-17-00 |  | II Б(а) | 0,9 | 0,1 | 80 | 20.4 | 89 | 6 | 2014 | 2023 | 2025 | 6 | Ст. 20 | 2020 | 2020 | 6 | 2026
[5 empty] | II Б(а) | 0,9 | 0,1 | 80 | 1.7 | 57 | 6 | 2014 | 2023 | 2025 | 6 | Ст. 20 | 2020 | 2020 | 6 | 2026
[5 empty] | II Б(а) | 0,9 | 0,1 | 80 | 0.2 | 32 | 5 | 2014 | 2023 | 2025 | 6 | Ст. 20 | 2020 | 2020 | 6 | 2026
|  |  | F01-17-03 |  | II Б(а) | 0,9 | 0,1-0,6 | 80 | 60.9 | 57 | 6 | 2014 | 2023 | 2025 | 6 | Ст. 20 | 2020 | 2020 | 6 | 2026
|  |  | F01-20-00 |  | II Б(а) | 0,9 | 0,1 | 5-40 | 7.4 | 57 | 6 | 2014 | 2023 | 2025 | 6 | Ст. 20 | 2020 | 2020 | 6 | 2026
|  |  | F01-21-00 |  | II Б(а) | 0,9 | 0,1 | - 20 | 29.6 | 89 | 6 | 2014 | 2023 | 2025 | 6 | Ст. 20 | 2020 | 2020 | 6 | 2026
[5 empty] | II Б(а) | 0,9 | 0,1 | - 20 | 0.5 | 32 | 5 | 2014 | 2023 | 2025 | 6 | Ст. 20 | 2020 | 2020 | 6 | 2026
|  |  | F01-23-00 |  | II Б(а) | 0,9 | 0,1 | 35-40 | 10.6 | 159 | 8 | 2014 | 2023 | 2025 | 6 | Ст. 20 | 2020 | 2020 | 6 | 2026
12 | 1.3.022 | Топливный газ из заводской сети | G01-01-00 | Топливный газ | II Б(а) | 0,6 | 0,4 | 5-40 | 112.6 | 219 | 8 | 2014 | 2023 | 2025 | 8 | Ст. 20 | 2022 | 2021 | 4 | 2025 | 27 | 57 | 84
[5 empty] | II Б(а) | 0,6 | 0,4 | 5-40 | 4.6 | 159 | 8 | 2014 | 2023 | 2025 | 8 | Ст. 20 | 2022 | 2021 | 4 | 2025
[5 empty] | II Б(а) | 0,6 | 0,4 | 5-40 | 0.9 | 57 | 6 | 2014 | 2023 | 2025 | 8 | Ст. 20 | 2022 | 2021 | 4 | 2025
[5 empty] | II Б(а) | 0,6 | 0,4 | 5-40 | 1.3 | 32 | 5 | 2014 | 2023 | 2025 | 8 | Ст. 20 | 2022 | 2021 | 4 | 2025
|  |  | G01-02-00 |  | II Б(а) | 0,6 | 0,4 | 5-40 | 7.7 | 57 | 6 | 2014 | 2023 | 2025 | 8 | Ст. 20 | 2022 | 2021 | 4 | 2025
[5 empty] | II Б(а) | 0,6 | 0,4 | 5-40 | 0.2 | 32 | 5 | 2014 | 2023 | 2025 | 8 | Ст. 20 | 2022 | 2021 | 4 | 2025
13 | 1.3.026 | Сырая нефть от МЦК-2 к пробоотборникам, к насосам Р-001/А,В | Р01-01-00 | Сырая нефть | II А(б) | 0,23 | 0,2 | 16 | 16.7 | 530 | 10 | 2014 | 2024 | 2025 | 8 | 17Г1С | 2022 | 2021 | 4 | 2025 | 40 | 62 | 102 | да
[5 empty] | II А(б) | 0,23 | 0,2 | 16 | 0.4 | 57 | 6 | 2014 | 2024 | 2025 | 8 | Ст. 20 | 2022 | 2021 | 4 | 2025
[5 empty] | II А(б) | 0,23 | 0,2 | 16 | 1.7 | 32 | 5 | 2014 | 2024 | 2025 | 8 | Ст. 20 | 2022 | 2021 | 4 | 2025
|  |  | Р01-01-01 |  | II А(б) | 0,23 | 0,2 | 16 | 0.1 | 57 | 6 | 2014 | 2024 | 2025 | 8 | Ст. 20 | 2022 | 2021 | 4 | 2025
[5 empty] | II А(б) | 0,23 | 0,2 | 16 | 5 | 32 | 5 | 2014 | 2024 | 2025 | 8 | Ст. 20 | 2022 | 2021 | 4 | 2025
|  |  | Р01-03-00 |  | II А(б) | 0,23 | 0,2 | 16 | 14.6 | 530 | 10 | 2014 | 2024 | 2025 | 8 | 17Г1С | 2022 | 2021 | 4 | 2025
[5 empty] | II А(б) | 0,23 | 0,2 | 16 | 1.1 | 32 | 5 | 2014 | 2024 | 2025 | 8 | Ст. 20 | 2022 | 2021 | 4 | 2025
14 | 1.3.027 | Сырая нефть от насосов Р-001/А,В в теплообменник Е-001 | Р01-04-00 | Сырая нефть | II А(б) | 2,35 | 1,56 | 16 | 36.5 | 426 | 10 | 2014 | 2023 | 2025 | 8 | Ст. 20 | 2022 | 2021 | 4 | 2025 | 38 | 62 | 100 | да
[5 empty] | II А(б) | 2,35 | 1,56 | 16 | 8.3 | 273 | 8 | 2014 | 2023 | 2025 | 8 | Ст. 20 | 2022 | 2021 | 4 | 2025
[5 empty] | II А(б) | 2,35 | 1,56 | 16 | 5.2 | 57 | 6 | 2014 | 2023 | 2025 | 8 | Ст. 20 | 2022 | 2021 | 4 | 2025
[5 empty] | II А(б) | 2,35 | 1,56 | 16 | 0.4 | 32 | 5 | 2014 | 2023 | 2025 | 8 | Ст. 20 | 2022 | 2021 | 4 | 2025
15 | 1.3.029 | Сырая нефть из теплообменника Е-001 в трубопровод D02-12-00 | Р01-06-01 | Сырая нефть | II А(б) | 2,35 | 1,2 | 16 | 0.5 | 32 | 5 | 2014 | 2022 | 2025 | 8 | Ст. 20 | 2022 | 2021 | 4 | 2025 | 1 |  | 1 | да
16 | 1.3.030 | Сырая нефть из теплообменника Е-001 в л. Р01-06-00 | Р01-06-02 | Сырая нефть | II А(б) | 2,35 | 1,2 | 16 | 1.1 | 32 | 5 | 2014 | 2022 | 2025 | 8 | Ст. 20 | 2022 | 2021 | 4 | 2025 | 3 | 2 | 5 | да
17 | 1.3.031 | Сырая нефть из теплообменника Е-004 в теплообменник Е-005 | Р01-08-00 | Сырая нефть | II А(б) | 2,35 | 1,15 | 60 | 18.6 | 273 | 8 | 2014 | 2022 | 2025 | 6 | Ст. 20 | 2020 | 2020 | 6 | 2026 | 1 | 1 | 2 | да
[5 empty] | II А(б) | 2,35 | 1,15 | 60 | 0.5 | 32 | 5 | 2014 | 2022 | 2025 | 6 | Ст. 20 | 2020 | 2020 | 6 | 2026
18 | 1.3.032 | Сырая нефть из теплообменника Е-004 в трубопровод D02-11-00 | Р01-08-01 | Сырая нефть | II А(б) | 2,35 | 1,15 | 60 | 0.1 | 32 | 5 | 2014 | 2024 | 2025 | 6 | Ст. 20 | 2020 | 2020 | 5 | 2025 |  | 2 | 2 | да
19 | 1.3.034 | Сырая нефть из теплообменника Е-005 в теплообменник Е-006 | Р01-09-00 | Сырая нефть | II А(б) | 2,35 | 1,11 | 84 | 8.1 | 273 | 8 | 2014 | 2022 | 2025 | 6 | Ст. 20 | 2020 | 2020 | 6 | 2026 |  | 1 | 1 | да
[5 empty] | II А(б) | 2,35 | 1,11 | 84 | 0.4 | 32 | 5 | 2014 | 2022 | 2025 | 6 | Ст. 20 | 2020 | 2020 | 6 | 2026
20 | 1.3.035 | Сырая нефть из теплообменника Е-002 в теплообменник Е-003 | Р01-11-00 | Сырая нефть | II А(б) | 2,35 | 1,16 | 44 | 21.6 | 273 | 8 | 2014 | 2022 | 2025 | 6 | Ст. 20 | 2020 | 2020 | 6 | 2026 |  | 1 | 1 | да
[5 empty] | II А(б) | 2,35 | 1,16 | 44 | 0.3 | 32 | 5 | 2014 | 2022 | 2025 | 6 | Ст. 20 | 2020 | 2020 | 6 | 2026
21 | 1.3.036 | Сырая нефть из теплообменников Е-003, Е-006 в электродегидраторы D-001 А/В | Р01-12-00 | Сырая нефть | II А(б) | 2,35 | 1,14 | 95 | 137.1 | 273 | 8 | 2014 | 2023 | 2025 | 6 | Ст. 20 | 2020 | 2020 | 6 | 2026 | 3 | 2 | 5 | да
[5 empty] | II А(б) | 2,35 | 1,14 | 95 | 0.8 | 32 | 5 | 2014 | 2023 | 2025 | 6 | Ст. 20 | 2020 | 2020 | 6 | 2026
|  |  | Р01-13-00 |  | II А(б) | 2,35 | 1,04 | 95 | 10.4 | 273 | 8 | 2014 | 2023 | 2025 | 6 | Ст. 20 | 2020 | 2020 | 6 | 2026
[5 empty] | II А(б) | 2,35 | 1,04 | 95 | 7.1 | 219 | 8 | 2014 | 2023 | 2025 | 6 | Ст. 20 | 2020 | 2020 | 6 | 2026
[5 empty] | II А(б) | 2,35 | 1,04 | 95 | 1.3 | 57 | 6 | 2014 | 2023 | 2025 | 6 | Ст. 20 | 2020 | 2020 | 6 | 2026
|  |  | Р01-14-00 |  | II А(б) | 2,35 | 1,1 | 95 | 168.5 | 273 | 8 | 2014 | 2023 | 2025 | 6 | Ст. 20 | 2020 | 2020 | 6 | 2026
[5 empty] | II А(б) | 2,35 | 1,1 | 95 | 7.1 | 219 | 8 | 2014 | 2023 | 2025 | 6 | Ст. 20 | 2020 | 2020 | 6 | 2026
[5 empty] | II А(б) | 2,35 | 1,1 | 95 | 1.3 | 57 | 6 | 2014 | 2023 | 2025 | 6 | Ст. 20 | 2020 | 2020 | 6 | 2026
[5 empty] | II А(б) | 2,35 | 1,1 | 95 | 0.5 | 32 | 5 | 2014 | 2023 | 2025 | 6 | Ст. 20 | 2020 | 2020 | 6 | 2026
22 | 1.3.043 | Обессоленная нефть из электродегидратора D-001 А в электродегидратор D-002 А | Р02-01-00 | Обессоленная нефть | II А(б) | 1,8 | 0,9 | 95 | 49.7 | 273 | 8 | 2014 | 2023 | 2025 | 8 | Ст. 20 | 2022 | 2021 | 4 | 2025 | 38 | 43 | 81 | да
[5 empty] | II А(б) | 1,8 | 0,9 | 95 | 15.6 | 219 | 8 | 2014 | 2023 | 2025 | 8 | Ст. 20 | 2022 | 2021 | 4 | 2025
[5 empty] | II А(б) | 1,8 | 0,9 | 95 | 1.3 | 57 | 6 | 2014 | 2023 | 2025 | 8 | Ст. 20 | 2022 | 2021 | 4 | 2025
[5 empty] | II А(б) | 1,8 | 0,9 | 95 | 0.5 | 32 | 5 | 2014 | 2023 | 2025 | 8 | Ст. 20 | 2022 | 2021 | 4 | 2025
23 | 1.3.044 | Обессоленная нефть из трубопровода Р02-01-00 в узел отбора проб № 4 | Р02-01-01 | Обессоленная нефть | II А(б) | 1,8 | 0,9 | 95 | 12.4 | 32 | 5 | 2014 | 2023 | 2025 | 8 | Ст. 20 | 2022 | 2021 | 4 | 2025 | 16 | 20 | 36 | да
24 | 1.3.045 | Обессоленная нефть из электродегидратора D-001 А в трубопроводы АТО-01-00, N01-08-03 | Р02-01-04 | Обессоленная нефть | II А(б) | 1,8 | 0,9 | 95 | 0.7 | 108 | 6 | 2014 | 2024 | 2025 | 8 | Ст. 20 | 2022 | 2021 | 4 | 2025 | 1 | 6 | 7 | да
[5 empty] | II А(б) | 1,8 | 0,9 | 95 | 0.3 | 57 | 6 | 2014 | 2024 | 2025 | 8 | Ст. 20 | 2022 | 2021 | 4 | 2025
25 | 1.3.046 | Обессоленная нефть из узла присоединения шланга в эл.дегидратор D-002 А | Р02-01-06 | Обессоленная нефть | II А(б) | 1,8 | 0,9 | 95 | 0.8 | 57 | 6 | 2014 | 2024 | 2025 | 8 | Ст. 20 | 2022 | 2021 | 4 | 2025 |  | 4 | 4 | да
26 | 1.3.048 | Обессоленная нефть из эл.дегидраторов D-001 А/В; D-002 А/В в колонну С-001 | Р02-01-03 | Обессоленная нефть | II А(б) | 1,8 | 0,9 | 95 | 0.6 | 159 | 8 | 2014 | 2023 | 2025 | 8 | Ст. 20 | 2022 | 2021 | 4 | 2025 | 62 | 55 | 117 | да
|  |  | Р02-02-03 |  | II А(б) | 1,8 | 0,9 | 95 | 0.6 | 159 | 8 | 2014 | 2023 | 2025 | 8 | Ст. 20 | 2022 | 2021 | 4 | 2025
|  |  | Р02-03-03 |  | II А(б) | 1,8 | 0,9 | 95 | 0.6 | 159 | 8 | 2014 | 2023 | 2025 | 8 | Ст. 20 | 2022 | 2021 | 4 | 2025
|  |  | Р02-04-03 |  | II А(б) | 1,8 | 0,9 | 95 | 0.6 | 159 | 8 | 2014 | 2023 | 2025 | 8 | Ст. 20 | 2022 | 2021 | 4 | 2025
|  |  | Р02-15-00 |  | II А(б) | 0,55 | 0,25 | 95 | 136.3 | 219 | 8 | 2014 | 2023 | 2025 | 8 | Ст. 20 | 2022 | 2021 | 4 | 2025
[5 empty] | II А(б) | 0,55 | 0,25 | 95 | 0.8 | 32 | 5 | 2014 | 2023 | 2025 | 8 | Ст. 20 | 2022 | 2021 | 4 | 2025
|  |  | Р02-15-01 |  | II А(б) | 0,55 | 0,25 | 95 | 4.5 | 219 | 8 | 2014 | 2023 | 2025 | 8 | Ст. 20 | 2022 | 2021 | 4 | 2025
[5 empty] | II А(б) | 0,55 | 0,25 | 95 | 0.3 | 32 | 5 | 2014 | 2023 | 2025 | 8 | Ст. 20 | 2022 | 2021 | 4 | 2025
|  |  | Р02-15-02 |  | II А(б) | 0,55 | 0,25 | 95 | 8.8 | 219 | 8 | 2014 | 2023 | 2025 | 8 | Ст. 20 | 2022 | 2021 | 4 | 2025
[5 empty] | II А(б) | 0,55 | 0,25 | 95 | 0.3 | 32 | 5 | 2014 | 2023 | 2025 | 8 | Ст. 20 | 2022 | 2021 | 4 | 2025
|  |  | Р02-15-03 |  | II А(б) | 0,55 | 0,25 | 95 | 8.8 | 219 | 8 | 2014 | 2023 | 2025 | 8 | Ст. 20 | 2022 | 2021 | 4 | 2025
[5 empty] | II А(б) | 0,55 | 0,25 | 95 | 0.3 | 32 | 5 | 2014 | 2023 | 2025 | 8 | Ст. 20 | 2022 | 2021 | 4 | 2025
|  |  | Р02-17-00 |  | II А(б) | 0,55 | 0,25 | 95 | 15.9 | 219 | 8 | 2014 | 2023 | 2025 | 8 | Ст. 20 | 2022 | 2021 | 4 | 2025
|  |  | Р02-17-01 |  | II А(б) | 0,55 | 0,25 | 95 | 9.2 | 219 | 8 | 2014 | 2023 | 2025 | 8 | Ст. 20 | 2022 | 2021 | 4 | 2025
27 | 1.3.049 | Обессоленная нефть из электродегидратора D-002 А в трубопроводы АТО-03-00, N01-08-01 | Р02-02-04 | Обессоленная нефть | II А(б) | 1,8 | 0,9 | 90 | 0.5 | 108 | 6 | 2014 | 2024 | 2025 | 8 | Ст. 20 | 2022 | 2021 | 4 | 2025 | 2 | 3 | 5 | да
[5 empty] | II А(б) | 1,8 | 0,9 | 90 | 0.3 | 57 | 6 | 2014 | 2024 | 2025 | 8 | Ст. 20 | 2022 | 2021 | 4 | 2025
28 | 1.3.050 | Обессоленная нефть из электродегидратора D-001 В в электродегидратор D-002 В | Р02-03-00 | Обессоленная нефть | II А(б) | 1,8 | 0,9 | 95 | 48.3 | 273 | 8 | 2014 | 2023 | 2025 | 8 | Ст. 20 | 2022 | 2021 | 4 | 2025 | 41 | 43 | 84 | да
[5 empty] | II А(б) | 1,8 | 0,9 | 95 | 15.6 | 219 | 8 | 2014 | 2023 | 2025 | 8 | Ст. 20 | 2022 | 2021 | 4 | 2025
[5 empty] | II А(б) | 1,8 | 0,9 | 95 | 1.3 | 57 | 6 | 2014 | 2023 | 2025 | 8 | Ст. 20 | 2022 | 2021 | 4 | 2025
[5 empty] | II А(б) | 1,8 | 0,9 | 95 | 0.6 | 32 | 5 | 2014 | 2023 | 2025 | 8 | Ст. 20 | 2022 | 2021 | 4 | 2025
29 | 1.3.052 | Обессоленная нефть из электродегидратора D-001 В в трубопроводы АТО-02-00, N01-08-02 | Р02-03-04 | Обессоленная нефть | II А(б) | 1,8 | 0,9 | 95 | 0.7 | 108 | 6 | 2014 | 2024 | 2025 | 8 | Ст. 20 | 2022 | 2021 | 4 | 2025 | 4 | 7 | 11 | да
[5 empty] | II А(б) | 1,8 | 0,9 | 95 | 0.3 | 57 | 6 | 2014 | 2024 | 2025 | 8 | Ст. 20 | 2022 | 2021 | 4 | 2025
30 | 1.3.053 | Обессоленная нефть из узла присоединения шланга в эл.дегидратор D-002 В | Р02-03-06 | Обессоленная нефть | II А(б) | 1,8 | 0,9 | 95 | 0.8 | 57 | 6 | 2014 | 2024 | 2025 | 8 | Ст. 20 | 2022 | 2021 | 4 | 2025 | 3 | 4 | 7 | да
31 | 1.3.055 | Обессоленная нефть из электродегидратора D-002 В в трубопроводы АТО-04-00, N01-08-00 | Р02-04-04 | Обессоленная нефть | II А(б) | 1,8 | 0,9 | 90 | 0.5 | 108 | 6 | 2014 | 2024 | 2025 | 8 | Ст. 20 | 2022 | 2021 | 4 | 2025 | 3 | 8 | 11 | да
[5 empty] | II А(б) | 1,8 | 0,9 | 90 | 0.3 | 57 | 6 | 2014 | 2024 | 2025 | 8 | Ст. 20 | 2022 | 2021 | 4 | 2025
32 | 1.3.056 | Обессоленная нефть из электродегидраторов D-002 А/В в теплообменник Е-007 | Р02-02-00 | Обессоленная нефть | II А(б) | 1,8 | 0,9 | 90 | 4.3 | 273 | 8 | 2014 | 2023 | 2025 | 8 | Ст. 20 | 2022 | 2021 | 4 | 2025 | 117 | 132 | 249 | да
[5 empty] | II А(б) | 1,8 | 0,9 | 90 | 8.7 | 219 | 8 | 2014 | 2023 | 2025 | 8 | Ст. 20 | 2022 | 2021 | 4 | 2025
|  |  | Р02-04-00 |  | II А(б) | 1,8 | 0,9 | 90 | 4.3 | 273 | 8 | 2014 | 2023 | 2025 | 8 | Ст. 20 | 2022 | 2021 | 4 | 2025
[5 empty] | II А(б) | 1,8 | 0,9 | 90 | 8.5 | 219 | 8 | 2014 | 2023 | 2025 | 8 | Ст. 20 | 2022 | 2021 | 4 | 2025
|  |  | Р02-05-00 |  | II А(б) | 1,8 | 0,9 | 90 | 5.6 | 426 | 10 | 2014 | 2023 | 2025 | 8 | Ст. 20 | 2022 | 2021 | 4 | 2025
[5 empty] | II А(б) | 1,8 | 0,9 | 90 | 24.7 | 273 | 8 | 2014 | 2023 | 2025 | 8 | Ст. 20 | 2022 | 2021 | 4 | 2025
[5 empty] | II А(б) | 1,8 | 0,9 | 90 | 11.9 | 57 | 6 | 2014 | 2023 | 2025 | 8 | Ст. 20 | 2022 | 2021 | 4 | 2025
[5 empty] | II А(б) | 1,8 | 0,9 | 90 | 5.1 | 32 | 5 | 2014 | 2023 | 2025 | 8 | Ст. 20 | 2022 | 2021 | 4 | 2025
|  |  | Р02-06-00 |  | II А(б) | 1,8 | 0,9 | 90 | 2.1 | 426 | 10 | 2014 | 2023 | 2025 | 8 | Ст. 20 | 2022 | 2021 | 4 | 2025
[5 empty] | II А(б) | 1,8 | 0,9 | 90 | 4.7 | 273 | 8 | 2014 | 2023 | 2025 | 8 | Ст. 20 | 2022 | 2021 | 4 | 2025
|  |  | Р02-07-00 |  | II А(б) | 1,8 | 0,8 | 90 | 5.8 | 57 | 6 | 2014 | 2023 | 2025 | 8 | Ст. 20 | 2022 | 2021 | 4 | 2025
|  |  | Р02-08-00 |  | II А(б) | 0,9 | 0,6 | 90 | 1.3 | 426 | 10 | 2014 | 2023 | 2025 | 8 | Ст. 20 | 2022 | 2021 | 4 | 2025
[5 empty] | II А(б) | 0,9 | 0,6 | 90 | 79.1 | 377 | 10 | 2014 | 2023 | 2025 | 8 | Ст. 20 | 2022 | 2021 | 4 | 2025
[5 empty] | II А(б) | 0,9 | 0,6 | 90 | 6.3 | 273 | 8 | 2014 | 2023 | 2025 | 8 | Ст. 20 | 2022 | 2021 | 4 | 2025
[5 empty] | II А(б) | 0,9 | 0,6 | 90 | 5.3 | 159 | 8 | 2014 | 2023 | 2025 | 8 | Ст. 20 | 2022 | 2021 | 4 | 2025
[5 empty] | II А(б) | 0,9 | 0,6 | 90 | 4 | 133 | 8 | 2014 | 2023 | 2025 | 8 | Ст. 20 | 2022 | 2021 | 4 | 2025
[5 empty] | II А(б) | 0,9 | 0,6 | 90 | 1.9 | 32 | 5 | 2014 | 2023 | 2025 | 8 | Ст. 20 | 2022 | 2021 | 4 | 2025
|  |  | Р02-09-00 |  | II А(б) | 0,9 | 0,6 | 90 | 14.7 | 273 | 8 | 2014 | 2023 | 2025 | 8 | Ст. 20 | 2022 | 2021 | 4 | 2025
[5 empty] | II А(б) | 0,9 | 0,6 | 90 | 3 | 159 | 8 | 2014 | 2023 | 2025 | 8 | Ст. 20 | 2022 | 2021 | 4 | 2025
[5 empty] | II А(б) | 0,9 | 0,6 | 90 | 4.9 | 133 | 8 | 2014 | 2023 | 2025 | 8 | Ст. 20 | 2022 | 2021 | 4 | 2025
[5 empty] | II А(б) | 0,9 | 0,6 | 90 | 0.3 | 32 | 5 | 2014 | 2023 | 2025 | 8 | Ст. 20 | 2022 | 2021 | 4 | 2025
33 | 1.3.057 | Обессоленная нефть из теплообменника Е-009 в теплообменник Е-010 | Р02-10-00 | Обессоленная нефть | II А(б) | 0,9 | 0,5 | 150 | 7.9 | 426 | 10 | 2014 | 2021 | 2025 | 8 | Ст. 20 | 2022 | 2021 | 4 | 2025 | 19 | 29 | 48 | да
[5 empty] | II А(б) | 0,9 | 0,5 | 150 | 14.7 | 273 | 8 | 2014 | 2021 | 2025 | 8 | Ст. 20 | 2022 | 2021 | 4 | 2025
34 | 1.3.058 | Обессоленная нефть из теплообменника Е-009 в трубопровод D02-17-00 | Р02-10-01 | Обессоленная нефть | II А(б) | 0,9 | 0,5 | 150 | 0.4 | 32 | 5 | 2014 | 2021 | 2025 | 8 | Ст. 20 | 2022 | 2021 | 4 | 2025 | 2 | 4 | 6 | да
35 | 1.3.059 | Обессоленная нефть из теплообменника Е-009 в л. Р02-10-00 | Р02-10-02 | Обессоленная нефть | II А(б) | 0,9 | 0,5 | 150 | 0.4 | 32 | 5 | 2014 | 2022 | 2025 | 8 | Ст. 20 | 2022 | 2021 | 4 | 2025 |  | 4 | 4 | да
36 | 1.3.060 | Обессоленная нефть из теплообменника Е-007 в теплообменники Е-008 А/В | Р02-11-00 | Обессоленная нефть | II А(б) | 0,9 | 0,55 | 105 | 10 | 273 | 8 | 2014 | 2023 | 2025 | 8 | Ст. 20 | 2022 | 2021 | 4 | 2025 | 34 | 34 | 68 | да
[5 empty] | II А(б) | 0,9 | 0,55 | 105 | 22.6 | 219 | 8 | 2014 | 2023 | 2025 | 8 | Ст. 20 | 2022 | 2021 | 4 | 2025
[5 empty] | II А(б) | 0,9 | 0,55 | 105 | 0.3 | 32 | 5 | 2014 | 2023 | 2025 | 8 | Ст. 20 | 2022 | 2021 | 4 | 2025
37 | 1.3.061 | Обессоленная нефть из теплообменников Е-008 А/В в трубопровод Р02-10-00 | Р02-12-00 | Обессоленная нефть | II А(б) | 0,9 | 0,5 | 163 | 11 | 273 | 8 | 2014 | 2023 | 2025 | 8 | Ст. 20 | 2022 | 2021 | 4 | 2025 | 13 | 28 | 41 | да
[5 empty] | II А(б) | 0,9 | 0,5 | 163 | 22.8 | 219 | 8 | 2014 | 2023 | 2025 | 8 | Ст. 20 | 2022 | 2021 | 4 | 2025
38 | 1.3.062 | Обессоленная нефть из теплообменника Е-008 А в трубопровод D02-16-01 | Р02-12-01 | Обессоленная нефть | II А(б) | 0,9 | 0,5 | 163 | 0.4 | 32 | 5 | 2014 | 2022 | 2025 | 8 | Ст. 20 | 2022 | 2021 | 4 | 2025 |  | 1 | 1 | да
39 | 1.3.063 | Обессоленная нефть из теплообменника Е-008 В в трубопровод D02-16-02 | Р02-12-02 | Обессоленная нефть | II А(б) | 0,9 | 0,5 | 163 | 0.4 | 32 | 5 | 2014 | 2022 | 2025 | 8 | Ст. 20 | 2022 | 2021 | 4 | 2025 |  | 1 | 1 | да
40 | 1.3.064 | Обессоленная нефть из теплообменника Е-008 А в л. Р02-12-00 | Р02-12-03 | Обессоленная нефть | II А(б) | 0,9 | 0,5 | 163 | 0.4 | 32 | 5 | 2014 | 2023 | 2025 | 8 | Ст. 20 | 2022 | 2021 | 4 | 2025 | 1 | 4 | 5 | да
41 | 1.3.065 | Обессоленная нефть из теплообменника Е-008 В в л. Р02-12-00 | Р02-12-04 | Обессоленная нефть | II А(б) | 0,9 | 0,5 | 163 | 0.6 | 32 | 5 | 2014 | 2023 | 2025 | 8 | Ст. 20 | 2022 | 2021 | 4 | 2025 |  | 3 | 3 | да
42 | 1.3.066 | Обессоленная нефть из теплообменника Е-010 в трубопровод D02-15-00 | Р02-13-01 | Обессоленная нефть | II А(б) | 0,9 | 0,45 | 181 | 1.4 | 32 | 5 | 2014 | 2022 | 2025 | 8 | Ст. 20 | 2022 | 2021 | 4 | 2025 | 2 | 2 | 4 | да
43 | 1.3.067 | Обессоленная нефть из теплообменника Е-010 в л. Р02-13-00 | Р02-13-02 | Обессоленная нефть | II А(б) | 0,9 | 0,45 | 181 | 0.3 | 32 | 5 | 2014 | 2023 | 2025 | 8 | Ст. 20 | 2022 | 2021 | 4 | 2025 | 2 | 3 | 5 | да
44 | 1.3.068 | Обессоленная нефть из теплообменника Е-010 и колонны С-001 в теплообменники Е-011 А/В | Р02-13-00 | Обессоленная нефть | II А(б) | 0,9 | 0,45 | 181 | 9 | 426 | 10 | 2014 | 2021 | 2025 | 8 | Ст. 20 | 2022 | 2021 | 4 | 2025 | 8 | 10 | 18 | да
[5 empty] | II А(б) | 0,9 | 0,45 | 181 | 19 | 273 | 8 | 2014 | 2021 | 2025 | 8 | Ст. 20 | 2022 | 2021 | 4 | 2025
|  |  | Р02-14-00 |  | II А(б) | 0,9 | 0,35 | 215 | 39.4 | 530 | 10 | 2014 | 2021 | 2025 | 8 | 17Г1С | 2022 | 2021 | 4 | 2025
[5 empty] | II А(б) | 0,9 | 0,35 | 215 | 9.8 | 273 | 8 | 2014 | 2021 | 2025 | 8 | Ст. 20 | 2022 | 2021 | 4 | 2025
[5 empty] | II А(б) | 0,9 | 0,35 | 215 | 0.4 | 32 | 5 | 2014 | 2021 | 2025 | 8 | Ст. 20 | 2022 | 2021 | 4 | 2025
45 | 1.3.069 | Обессоленная нефть из теплообменника Е-011 А в трубопровод D02-13-01 | Р02-14-01 | Обессоленная нефть | II А(б) | 0,9 | 0,35 | 215 | 0.4 | 32 | 5 | 2014 | 2021 | 2025 | 8 | Ст. 20 | 2022 | 2021 | 4 | 2025 | 1 | 2 | 3 | да
46 | 1.3.070 | Обессоленная нефть из теплообменника Е-011 В в трубопровод D02-13-02 | Р02-14-02 | Обессоленная нефть | II А(б) | 0,9 | 0,35 | 215 | 0.3 | 32 | 5 | 2014 | 2021 | 2025 | 8 | Ст. 20 | 2022 | 2021 | 4 | 2025 | 3 | 3 | 6 | да
47 | 1.3.073 | Обессоленная нефть от эл.дегидраторов D-001 А/В, D-002 А/В к насосам Р-024 А/В | Р01-13-01 | Обессоленная нефть | II А(б) | 2,35 | 0,9 | 95 | 1.8 | 219 | 8 | 2014 | 2024 | 2025 | 8 | Ст. 20 | 2022 | 2020 | 6 | 2026 | 32 | 28 | 60 | да
[5 empty] | II А(б) | 2,35 | 0,9 | 95 | 0.3 | 108 | 6 | 2014 | 2024 | 2025 | 8 | Ст. 20 | 2022 | 2020 | 6 | 2026
|  |  | Р01-14-01 |  | II А(б) | 2,35 | 0,9 | 95 | 1.8 | 219 | 8 | 2014 | 2024 | 2025 | 8 | Ст. 20 | 2022 | 2020 | 6 | 2026
[5 empty] | II А(б) | 2,35 | 0,9 | 95 | 0.3 | 108 | 6 | 2014 | 2024 | 2025 | 8 | Ст. 20 | 2022 | 2020 | 6 | 2026
|  |  | Р02-03-05 |  | II А(б) | 1,8 | 0,9 | 95 | 1.8 | 219 | 8 | 2014 | 2024 | 2025 | 8 | Ст. 20 | 2022 | 2020 | 6 | 2026
[5 empty] | II А(б) | 1,8 | 0,9 | 95 | 0.3 | 108 | 6 | 2014 | 2024 | 2025 | 8 | Ст. 20 | 2022 | 2020 | 6 | 2026
|  |  | Р02-01-05 |  | II А(б) | 1,8 | 0,9 | 95 | 1.8 | 219 | 8 | 2014 | 2024 | 2025 | 8 | Ст. 20 | 2022 | 2020 | 6 | 2026
[5 empty] | II А(б) | 1,8 | 0,9 | 95 | 0.3 | 108 | 6 | 2014 | 2024 | 2025 | 8 | Ст. 20 | 2022 | 2020 | 6 | 2026
|  |  | Р02-16-00 |  | II А(б) | 1,8 | 0,9 | 95 | 127 | 219 | 8 | 2014 | 2024 | 2025 | 8 | Ст. 20 | 2022 | 2020 | 6 | 2026
[5 empty] | II А(б) | 1,8 | 0,9 | 95 | 0.7 | 57 | 6 | 2014 | 2024 | 2025 | 8 | Ст. 20 | 2022 | 2020 | 6 | 2026
48 | 1.3.074 | Отбензиненная нефть от колонны С-001 к насосам Р-003 А/В | Р03-01-00 | Отбензиненная нефть | II А(б) | 0,55 | 0,27 | 214 | 75.7 | 530 | 10 | 2014 | 2023 | 2025 | 10 | 17Г1С | 2024 | не проводилась | 8 | 2031 | 18 | 18 | 36 | да
[5 empty] | II А(б) | 0,55 | 0,27 | 214 | 1.2 | 377 | 10 | 2014 | 2023 | 2025 | 10 | Ст. 20 | 2024 | не проводилась | 8 | 2031
[5 empty] | II А(б) | 0,55 | 0,27 | 214 | 1.4 | 159 | 8 | 2014 | 2023 | 2025 | 10 | Ст. 20 | 2024 | не проводилась | 8 | 2031
[5 empty] | II А(б) | 0,55 | 0,27 | 214 | 1.5 | 57 | 6 | 2014 | 2023 | 2025 | 10 | Ст. 20 | 2024 | не проводилась | 8 | 2031
|  |  | Р03-19-00 |  | II А(б) | 0,55 | 0,27 | 214 | 6.4 | 377 | 10 | 2014 | 2023 | 2025 | 10 | Ст. 20 | 2024 | не проводилась | 8 | 2031
49 | 1.3.076 | Отбензиненная нефть от насосов Р-003 А/В до теплообменника Е-014 | Р03-02-00 | Отбензиненная нефть | II А(б) | 1,99 | 1,49 | 214 | 71.1 | 377 | 10 | 2014 | 2023 | 2025 | 10 | Ст. 20 | 2024 | не проводилась | 7 | 2031 | 11 | 13 | 24 | да
[5 empty] | II А(б) | 1,99 | 1,49 | 214 | 5.2 | 57 | 6 | 2014 | 2023 | 2025 | 10 | Ст. 20 | 2024 | не проводилась | 7 | 2031
[5 empty] | II А(б) | 1,99 | 1,49 | 214 | 2.4 | 32 | 5 | 2014 | 2023 | 2025 | 10 | Ст. 20 | 2024 | не проводилась | 7 | 2031
[5 empty] | II А(б) | 1,99 | 1,49 | 214 | 0.2 | 18 | 5 | 2014 | 2023 | 2025 | 10 | Ст. 20 | 2024 | не проводилась | 7 | 2031
|  |  | Р03-02-03 |  | II А(б) | 1,99 | 1,49 | 214 | 0.2 | 89 | 6 | 2014 | 2023 | 2025 | 10 | Ст. 20 | 2024 | не проводилась | 7 | 2031
[5 empty] | II А(б) | 1,99 | 1,49 | 214 | 16.5 | 32 | 5 | 2014 | 2023 | 2025 | 10 | Ст. 20 | 2024 | не проводилась | 7 | 2031
[5 empty] | II А(б) | 1,99 | 1,49 | 214 | 0.5 | 25 | 5 | 2014 | 2023 | 2025 | 10 | Ст. 20 | 2024 | не проводилась | 7 | 2031
50 | 1.3.085 | Нестабильный бензин из емкости D-007 к насосам Р-004 А/В | Р05-01-00 | Нестабильный бензин | III Б(б) | 0,44 | 0,03 | 60 | 28.1 | 273 | 8 | 2014 | 2024 | 2025 | 6 | Ст. 20 | 2020 | 2020 | 5 | 2025 | 30 | 28 | 58 | да
[5 empty] | III Б(б) | 0,44 | 0,03 | 60 | 0.8 | 57 | 6 | 2014 | 2024 | 2025 | 6 | Ст. 20 | 2020 | 2020 | 5 | 2025
[5 empty] | III Б(б) | 0,44 | 0,03 | 60 | 0.6 | 32 | 5 | 2014 | 2024 | 2025 | 6 | Ст. 20 | 2020 | 2020 | 5 | 2025
51 | 1.3.090 | Нестабильный бензин из емкости D-008 к насосам Р-011 А/В | Р07-01-00 | Нестабильный бензин | III Б(б) | 0,6 | 0,2 | 60 | 68 | 273 | 8 | 2014 | 2024 | 2025 | 6 | Ст. 20 | 2020 | 2020 | 6 | 2026 | 15 | 10 | 25 | да
[5 empty] | III Б(б) | 0,6 | 0,2 | 60 | 0.9 | 57 | 6 | 2014 | 2024 | 2025 | 6 | Ст. 20 | 2020 | 2020 | 6 | 2026
[5 empty] | III Б(б) | 0,6 | 0,2 | 60 | 0.3 | 32 | 5 | 2014 | 2024 | 2025 | 6 | Ст. 20 | 2020 | 2020 | 6 | 2026
52 | 1.3.091 | Нестабильный бензин из насосов Р-011 А/В в теплообменник Е-016 | Р07-02-00 | Нестабильный бензин | II Б(б) | 1,81 | 1,73 | 60 | 87.5 | 219 | 8 | 2014 | 2023 | 2025 | 6 | Ст. 20 | 2020 | 2023 | 4 | 2027 | 45 | 25 | 70 | да
[5 empty] | II Б(б) | 1,81 | 1,73 | 60 | 3.8 | 108 | 6 | 2014 |  |  | 6 | Ст. 20 | 2020 | 2023 | 4 | 2027
[5 empty] | II Б(б) | 1,81 | 1,73 | 60 | 4.4 | 57 | 6 | 2014 |  |  | 6 | Ст. 20 | 2020 | 2023 | 4 | 2027
[5 empty] | II Б(б) | 1,81 | 1,73 | 60 | 1.8 | 32 | 5 | 2014 |  |  | 6 | Ст. 20 | 2020 | 2023 | 4 | 2027
|  | Нестабильный бензин из насосов Р-011 А/В в теплообменник Е-016 | Р07-02-03 |  | II Б(б) | 1,81 | 1,73 | 60 | 4.4 | 32 | 5 | 2014 |  |  | 6 | Ст. 20 | 2020 | 2023 | 4 | 2027
53 | 1.3.094 | Нестабильный бензин из теплообменника Е-016 в колонну С-005 | Р07-03-00 | Нестабильный бензин | II Б(а) | 1,81 | 1,73 | 160 | 67.3 | 273 | 10 | 2014 | 2023 | 2025 | 6 | Ст. 20 | 2020 | 2020 | 6 | 2026 | 16 | 1 | 17 | да
[5 empty] | II Б(а) | 1,81 | 1,73 | 160 | 2.7 | 219 | 8 | 2014 | 2023 | 2025 | 6 | Ст. 20 | 2020 | 2020 | 6 | 2026
54 | 1.3.096 | Пары углеводородов из колонны С-001 в АВО А-009 | Р08-01-00 | Пары углеводородов | II Б(а) | 0,55 | 0,25 | 150 | 45.8 | 630 | 10 | 2014 | 2023 | 2025 | 6 | 17Г1С | 2020 | 2020 | 6 | 2026 | 3 | 15 | 18 | да
[5 empty] | II Б(а) | 0,55 | 0,25 | 150 | 13.2 | 530 | 10 | 2014 | 2023 | 2025 | 6 | 17Г1С | 2020 | 2020 | 6 | 2026
[5 empty] | II Б(а) | 0,55 | 0,25 | 150 | 11.7 | 377 | 10 | 2014 | 2023 | 2025 | 6 | Ст. 20 | 2020 | 2020 | 6 | 2026
[5 empty] | II Б(а) | 0,55 | 0,25 | 150 | 2.4 | 219 | 8 | 2014 | 2023 | 2025 | 6 | Ст. 20 | 2020 | 2020 | 6 | 2026
[5 empty] | II Б(а) | 0,55 | 0,25 | 150 | 11.4 | 159 | 8 | 2014 | 2023 | 2025 | 6 | Ст. 20 | 2020 | 2020 | 6 | 2026
[5 empty] | II Б(а) | 0,55 | 0,25 | 150 | 0.9 | 32 | 5 | 2014 | 2023 | 2025 | 6 | Ст. 20 | 2020 | 2020 | 6 | 2026
55 | 1.3.098 | Пары углеводородов из АВО А-009 в емкость D-006 | Р08-02-00 | Пары углеводородов | II Б(а) | 0,55 | 0,22 | 80 | 36.8 | 426 | 10 | 2014 | 2023 | 2025 | 6 | Ст. 20 | 2020 | 2020 | 6 | 2026 | 5 | 6 | 11 | да
[5 empty] | II Б(а) | 0,55 | 0,25 | 150 | 1 | 325 | 8 | 2014 | 2023 | 2025 | 6 | Ст. 20 | 2020 | 2020 | 6 | 2026
[5 empty] | II Б(а) | 0,55 | 0,25 | 150 | 10 | 273 | 8 | 2014 | 2023 | 2025 | 6 | Ст. 20 | 2020 | 2020 | 6 | 2026
[5 empty] | II Б(а) | 0,55 | 0,25 | 150 | 15.3 | 159 | 8 | 2014 | 2023 | 2025 | 6 | Ст. 20 | 2020 | 2020 | 6 | 2026
[5 empty] | II Б(а) | 0,55 | 0,25 | 150 | 0.9 | 57 | 6 | 2014 | 2023 | 2025 | 6 | Ст. 20 | 2020 | 2020 | 6 | 2026
56 | 1.3.099 | Пары углеводородов с верха колонны С-002 до АВО А-001 | Р09-01-00 | Пары углеводородов | II Б(б) | 0,37 | 0,07 | 135 | 94.2 | 820 | 12 | 2014 | 2023 | 2025 | 6 | 17Г1С | 2020 | 2020 | 6 | 2026 | 13 | 4 | 17 | да
[5 empty] | II Б(б) | 0,37 | 0,07 | 135 | 20.4 | 530 | 10 | 2014 | 2023 | 2025 | 6 | 17Г1С | 2020 | 2020 | 6 | 2026
[5 empty] | II Б(б) | 0,37 | 0,07 | 135 | 12.5 | 377 | 10 | 2014 | 2023 | 2025 | 6 | Ст. 20 | 2020 | 2020 | 6 | 2026
[5 empty] | II Б(б) | 0,37 | 0,07 | 135 | 1.3 | 325 | 8 | 2014 | 2023 | 2025 | 6 | Ст. 20 | 2020 | 2020 | 6 | 2026
[5 empty] | II Б(б) | 0,37 | 0,07 | 135 | 19.3 | 219 | 8 | 2014 | 2023 | 2025 | 6 | Ст. 20 | 2020 | 2020 | 6 | 2026
[5 empty] | II Б(б) | 0,37 | 0,07 | 135 | 1.8 | 32 | 5 | 2014 | 2023 | 2025 | 6 | Ст. 20 | 2020 | 2020 | 6 | 2026
57 | 1.3.104 | Пары углеводородов от теплообменника Е-022 до емкости D-007 | Р09-03-00 | Пары углеводородов | III Б(б) | 0,44 | 0,03 | 60 | 61.2 | 377 | 10 | 2014 | 2023 | 2025 | 6 | Ст. 20 | 2020 | 2020 | 6 | 2026 | 7 | 5 | 12 | да
[5 empty] | III Б(б) | 0,44 | 0,03 | 60 | 0.4 | 57 | 6 | 2014 | 2023 | 2025 | 6 | Ст. 20 | 2020 | 2020 | 6 | 2026
58 | 1.3.105 | Керосиновая фракция от колонны С-002 до насосов Р-008 А/В | Р10-01-00 | Керосиновая фракция (1-е ц.о.) | II Б(б) | 0,37 | 0,07 | 180 | 55.8 | 426 | 10 | 2014 | 2021 | 2025 | 8 | Ст. 20 | 2022 | 2021 | 4 | 2025 | 28 | 29 | 57 | да
[5 empty] | II Б(б) | 0,37 | 0,07 | 180 | 1 | 57 | 5 | 2014 | 2021 | 2025 | 8 | Ст. 20 | 2022 | 2021 | 4 | 2025
59 | 1.3.106 | Керосиновая фракция от насосов Р-008 А/В до теплообменника Е-003 | Р10-02-00 | Керосиновая фракция (1-е ц.о.) | II Б(б) | 0,89 | 0,64 | 180 | 32.4 | 273 | 8 | 2014 | 2023 | 2025 | 8 | Ст. 20 | 2022 | 2021 | 4 | 2025 | 50 | 42 | 92 | да
[5 empty] | II Б(б) | 0,89 | 0,64 | 180 | 0.7 | 159 | 6 | 2014 | 2023 | 2025 | 8 | Ст. 20 | 2022 | 2021 | 4 | 2025
[5 empty] | II Б(б) | 0,89 | 0,64 | 180 | 4.8 | 57 | 5 | 2014 | 2023 | 2025 | 8 | Ст. 20 | 2022 | 2021 | 4 | 2025
[5 empty] | II Б(б) | 0,89 | 0,64 | 180 | 0.3 | 32 | 4 | 2014 | 2023 | 2025 | 8 | Ст. 20 | 2022 | 2021 | 4 | 2025
60 | 1.3.107 | Керосиновая фракция из насосов Р-008 А/В в трубопровод D01-27-00 | Р10-02-01 | Керосиновая фракция | II Б(б) | 0,89 | 0,64 | 180 | 0.4 | 32 | 4 | 2014 | 2022 | 2025 | 8 | Ст. 20 | 2022 | 2021 | 4 | 2025 | 2 | 2 | 4 | да
61 | 1.3.108 | Керосиновая фракция из теплообменника Е-003 в трубопровод D01-64-00 | Р10-02-01 | Керосиновая фракция | II Б(б) | 0,89 | 0,64 | 180 | 0.4 | 32 | 4 | 2014 | 2022 | 2025 | 8 | Ст. 20 | 2022 | 2021 | 4 | 2025 | 1 | 2 | 3 | да
62 | 1.3.109 | Керосиновая фракция из теплообменника Е-003 в атмосферу | Р10-02-02 | Керосиновая фракция | II Б(б) | 0,89 | 0,64 | 180 | 0.1 | 32 | 4 | 2014 | 2022 | 2025 | 8 | Ст. 20 | 2022 | 2021 | 4 | 2025 |  | 1 | 1 | да
63 | 1.3.110 | Керосиновая фракция от теплообменника Е-003 до теплообменника Е-006 | Р10-03-02 | Керосиновая фракция (1-е ц.о.) | II Б(б) | 0,89 | 0,54 | 127 | 23.9 | 273 | 8 | 2014 | 2022 | 2025 | 8 | Ст. 20 | 2022 | 2021 | 4 | 2025 | 15 | 19 | 34 | да
[5 empty] | II Б(б) | 0,89 | 0,54 | 127 | 4.2 | 159 | 6 | 2014 | 2022 | 2025 | 8 | Ст. 20 | 2022 | 2021 | 4 | 2025
[5 empty] | II Б(б) | 0,89 | 0,54 | 127 | 0.3 | 32 | 4 | 2014 | 2022 | 2025 | 8 | Ст. 20 | 2022 | 2021 | 4 | 2025
64 | 1.3.111 | Керосиновая фракция из теплообменника Е-006 в трубопровод D01-65-00 | Р10-03-01 | Керосиновая фракция | II Б(б) | 0,89 | 0,54 | 127 | 0.1 | 32 | 4 | 2014 | 2022 | 2025 | 8 | Ст. 20 | 2022 | 2021 | 4 | 2025 |  | 1 | 1 | да
65 | 1.3.112 | Керосиновая фракция из теплообменника Е-006 в атмосферу | Р10-03-02 | Керосиновая фракция | II Б(б) | 0,89 | 0,54 | 127 | 0.1 | 32 | 4 | 2014 | 2021 | 2025 | 8 | Ст. 20 | 2022 | 2021 | 4 | 2025 | 1 | 2 | 3 | да
66 | 1.3.113 | Керосиновая фракция от теплообменника Е-006 до АВО А-002 | Р10-04-00 | Керосиновая фракция (1-е ц.о.) | II Б(б) | 0,89 | 0,38 | 127 | 48.3 | 273 | 8 | 2014 | 2021 | 2025 | 8 | Ст. 20 | 2022 | 2021 | 4 | 2025 | 52 | 45 | 97 | да
[5 empty] | II Б(б) | 0,89 | 0,38 | 127 | 8 | 219 | 6 | 2014 | 2021 | 2025 | 8 | Ст. 20 | 2022 | 2021 | 4 | 2025
[5 empty] | II Б(б) | 0,89 | 0,38 | 127 | 14.2 | 159 | 6 | 2014 | 2021 | 2025 | 8 | Ст. 20 | 2022 | 2021 | 4 | 2025
[5 empty] | II Б(б) | 0,89 | 0,38 | 127 | 1.8 | 108 | 5 | 2014 | 2021 | 2025 | 8 | Ст. 20 | 2022 | 2021 | 4 | 2025
[5 empty] | II Б(б) | 0,89 | 0,38 | 127 | 1.1 | 32 | 4 | 2014 | 2021 | 2025 | 8 | Ст. 20 | 2022 | 2021 | 4 | 2025
67 | 1.3.114 | Керосиновая фракция от АВО А-002 до колонны С-002 | Р10-05-00 | Керосиновая фракция (1-е ц.о.) | II Б(б) | 0,89 | 0,342 | 98 | 67.7 | 273 | 8 | 2014 | 2023 | 2025 | 8 | Ст. 20 | 2022 | 2021 | 4 | 2025 | 41 | 44 | 85 | да
[5 empty] | II Б(б) | 0,89 | 0,342 | 98 | 6 | 219 | 6 | 2014 | 2023 | 2025 | 8 | Ст. 20 | 2022 | 2021 | 4 | 2025
[5 empty] | II Б(б) | 0,89 | 0,342 | 98 | 11.6 | 159 | 6 | 2014 | 2023 | 2025 | 8 | Ст. 20 | 2022 | 2021 | 4 | 2025
[5 empty] | II Б(б) | 0,89 | 0,342 | 98 | 0.6 | 57 | 5 | 2014 | 2023 | 2025 | 8 | Ст. 20 | 2022 | 2021 | 4 | 2025
[5 empty] | II Б(б) | 0,89 | 0,342 | 98 | 0.3 | 32 | 4 | 2014 | 2023 | 2025 | 8 | Ст. 20 | 2022 | 2021 | 4 | 2025
68 | 1.3.115 | Керосиновая фракция из колонны С-002 в теплообменник Е-015 | Р11-01-00 | Керосиновая фракция | II Б(б) | 0,37 | 0,07 | 234 | 68.1 | 426 | 10 | 2014 | 2023 | 2025 | 8 | Ст. 20 | 2022 | 2021 | 4 | 2025 | 28 | 25 | 53 | да
[5 empty] | II Б(б) | 0,37 | 0,07 | 234 | 6.4 | 219 | 6 | 2014 | 2023 | 2025 | 8 | Ст. 20 | 2022 | 2021 | 4 | 2025
[5 empty] | II Б(б) | 0,37 | 0,07 | 234 | 0.7 | 159 | 6 | 2014 | 2023 | 2025 | 8 | Ст. 20 | 2022 | 2021 | 4 | 2025
[5 empty] | II Б(б) | 0,37 | 0,07 | 234 | 0.9 | 32 | 4 | 2014 | 2023 | 2025 | 8 | Ст. 20 | 2022 | 2021 | 4 | 2025
69 | 1.3.116 | Керосиновая фракция из теплообменника Е-015 к насосам Р-009 А/В | Р11-02-00 | Керосиновая фракция | II Б(б) | 0,37 | 0,07 | 234 | 81.1 | 426 | 10 | 2014 | 2023 | 2025 | 8 | Ст. 20 | 2022 | 2021 | 4 | 2025 | 40 | 37 | 77 | да
[5 empty] | II Б(б) | 0,37 | 0,07 | 234 | 7.1 | 219 | 6 | 2014 |  |  | 8 | Ст. 20 | 2022 | 2021 | 4 | 2025
[5 empty] | II Б(б) | 0,37 | 0,07 | 234 | 3.3 | 159 | 6 | 2014 |  |  | 8 | Ст. 20 | 2022 | 2021 | 4 | 2025
[5 empty] | II Б(б) | 0,37 | 0,07 | 234 | 2.3 | 32 | 4 | 2014 |  |  | 8 | Ст. 20 | 2022 | 2021 | 4 | 2025
70 | 1.3.117 | Керосиновая фракция из насосов Р-009 А/В в теплообменник Е-009 | Р11-03-00 | Керосиновая фракция | II Б(б) | 0,84 | 0,78 | 234 | 88 | 273 | 8 | 2014 | 2023 | 2025 | 8 | Ст. 20 | 2022 | 2021 | 4 | 2025 | 58 | 34 | 92 | да
[5 empty] | II Б(б) | 0,37 | 0,07 | 234 | 3.8 | 57 | 5 | 2014 |  |  | 8 | Ст. 20 | 2022 | 2021 | 4 | 2025
71 | 1.3.118 | Керосиновая фракция из теплообменника Е-009 в трубопровод D01-58-00 | Р11-03-01 | Керосиновая фракция | II Б(б) | 0,84 | 0,78 | 234 | 0.7 | 32 | 4 | 2014 | 2022 | 2025 | 8 | Ст. 20 | 2022 | 2021 | 4 | 2025 | 1 | 2 | 3 | да
72 | 1.3.119 | Керосиновая фракция из теплообменника Е-009 в атмосферу | Р11-03-02 | Керосиновая фракция | II Б(б) | 0,84 | 0,78 | 234 | 0.4 | 32 | 4 | 2014 | 2021 | 2025 | 8 | Ст. 20 | 2022 | 2021 | 4 | 2025 | 2 | 2 | 4 | да
73 | 1.3.120 | Керосиновая фракция из теплообменника Е-009 в АВО А-003 | Р11-04-00 | Керосиновая фракция | II Б(б) | 0,84 | 0,52 | 170 | 39.8 | 273 | 8 | 2014 | 2021 | 2025 | 8 | Ст. 20 | 2022 | 2021 | 4 | 2025 | 44 | 40 | 84 | да
[5 empty] | II Б(б) | 0,84 | 0,52 | 170 | 4 | 219 | 6 | 2014 | 2021 | 2025 | 8 | Ст. 20 | 2022 | 2021 | 4 | 2025
[5 empty] | II Б(б) | 0,84 | 0,52 | 170 | 8.3 | 159 | 6 | 2014 | 2021 | 2025 | 8 | Ст. 20 | 2022 | 2021 | 4 | 2025
[5 empty] | II Б(б) | 0,84 | 0,52 | 170 | 1.8 | 108 | 5 | 2014 | 2021 | 2025 | 8 | Ст. 20 | 2022 | 2021 | 4 | 2025
[5 empty] | II Б(б) | 0,84 | 0,52 | 170 | 0.8 | 32 | 4 | 2014 | 2021 | 2025 | 8 | Ст. 20 | 2022 | 2021 | 4 | 2025
74 | 1.3.121 | Керосиновая фракция из АВО А-003 в колонну С-002 | Р11-05-00 | Керосиновая фракция | II Б(б) | 0,84 | 0,45 | 161 | 48.5 | 273 | 8 | 2014 | 2023 | 2025 | 8 | Ст. 20 | 2022 | 2021 | 4 | 2025 | 36 | 45 | 81 | да
[5 empty] | II Б(б) | 0,84 | 0,45 | 161 | 4.5 | 219 | 6 | 2014 | 2023 | 2025 | 8 | Ст. 20 | 2022 | 2021 | 4 | 2025
[5 empty] | II Б(б) | 0,84 | 0,45 | 161 | 6.2 | 159 | 6 | 2014 | 2023 | 2025 | 8 | Ст. 20 | 2022 | 2021 | 4 | 2025
[5 empty] | II Б(б) | 0,84 | 0,45 | 161 | 0.4 | 57 | 5 | 2014 | 2023 | 2025 | 8 | Ст. 20 | 2022 | 2021 | 4 | 2025
75 | 1.3.122 | Керосиновая фракция от колонны С-002 до колонны С-003 | Р12-01-00 | Керосиновая фракция (I БП) | II Б(б) | 0,37 | 0,07 | 175 | 32.4 | 108 | 5 | 2014 | 2021 | 2025 | 8 | Ст. 20 | 2022 | 2021 | 4 | 2025 | 23 | 23 | 46 | да
[5 empty] | II Б(б) | 0,37 | 0,07 | 175 | 3.5 | 89 | 5 | 2014 | 2021 | 2025 | 8 | Ст. 20 | 2022 | 2021 | 4 | 2025
[5 empty] | II Б(б) | 0,37 | 0,07 | 175 | 0.5 | 32 | 4 | 2014 | 2021 | 2025 | 8 | Ст. 20 | 2022 | 2021 | 4 | 2025
76 | 1.3.123 | Керосиновая фракция от колонны С-002 до теплообменника Е-015 | Р13-01-00 | Керосиновая фракция (II БП) | II Б(б) | 0,37 | 0,07 | 196 | 74.5 | 219 | 6 | 2014 | 2021 | 2025 | 8 | Ст. 20 | 2022 | 2021 | 4 | 2025 | 37 | 37 | 74 | да
[5 empty] | II Б(б) | 0,37 | 0,07 | 196 | 4.6 | 108 | 5 | 2014 | 2021 | 2025 | 8 | Ст. 20 | 2022 | 2021 | 4 | 2025
[5 empty] | II Б(б) | 0,37 | 0,07 | 196 | 0.5 | 57 | 5 | 2014 | 2021 | 2025 | 8 | Ст. 20 | 2022 | 2021 | 4 | 2025
[5 empty] | II Б(б) | 0,37 | 0,07 | 196 | 1.1 | 32 | 4 | 2014 | 2021 | 2025 | 8 | Ст. 20 | 2022 | 2021 | 4 | 2025
77 | 1.3.124 | Керосиновая фракция от теплообменника Е-015 до колонны С-003 | Р13-02-00 | Керосиновая фракция (II БП) | II Б(б) | 0,37 | 0,07 | 213 | 56.9 | 273 | 8 | 2014 | 2021 | 2025 | 8 | Ст. 20 | 2022 | 2021 | 4 | 2025 | 19 | 18 | 37 | да
[5 empty] | II Б(б) | 0,37 | 0,07 | 213 | 0.8 | 219 | 6 | 2014 | 2021 | 2025 | 8 | Ст. 20 | 2022 | 2021 | 4 | 2025
[5 empty] | II Б(б) | 0,37 | 0,07 | 213 | 0.6 | 32 | 4 | 2014 | 2021 | 2025 | 8 | Ст. 20 | 2022 | 2021 | 4 | 2025
78 | 1.3.125 | Дизельная фракция от колонны С-002 до колонны С-004 | Р14-01-00 | Дизельная фракция (III БП) | II Б(б) | 0,37 | 0,07 | 230 | 24.7 | 159 | 6 | 2014 | 2021 | 2025 | 8 | Ст. 20 | 2022 | 2021 | 4 | 2025 | 39 | 38 | 77 | да
[5 empty] | II Б(б) | 0,37 | 0,07 | 230 | 27.3 | 108 | 5 | 2014 | 2021 | 2025 | 8 | Ст. 20 | 2022 | 2021 | 4 | 2025
[5 empty] | II Б(б) | 0,37 | 0,07 | 230 | 4 | 89 | 5 | 2014 | 2021 | 2025 | 8 | Ст. 20 | 2022 | 2021 | 4 | 2025
[5 empty] | II Б(б) | 0,37 | 0,07 | 230 | 0.5 | 32 | 4 | 2014 | 2021 | 2025 | 8 | Ст. 20 | 2022 | 2021 | 4 | 2025
79 | 1.3.126 | Дизельная фракция от колонн С-002, С-004 до насосов Р-007 А/В | Р15-01-00 | Дизельная фракция (IV БП + III ц.о.) | II Б(б) | 0,37 | 0,07 | 280 | 18.6 | 530 | 10 | 2014 | 2023 | 2025 | 6 | 17Г1С | 2020 | 2020 | 6 | 2026 | 4 | 14 | 18 | да
[5 empty] | II Б(б) | 0,37 | 0,07 | 280 | 75.7 | 426 | 10 | 2014 | 2023 | 2025 | 6 | Ст. 20 | 2020 | 2020 | 6 | 2026
[5 empty] | II Б(б) | 0,37 | 0,07 | 280 | 10.9 | 159 | 8 | 2014 | 2023 | 2025 | 6 | Ст. 20 | 2020 | 2020 | 6 | 2026
[5 empty] | II Б(б) | 0,37 | 0,07 | 280 | 3.7 | 89 | 6 | 2014 | 2023 | 2025 | 6 | Ст. 20 | 2020 | 2020 | 6 | 2026
[5 empty] | II Б(б) | 0,37 | 0,07 | 280 | 1 | 57 | 6 | 2014 | 2023 | 2025 | 6 | Ст. 20 | 2020 | 2020 | 6 | 2026
[5 empty] | II Б(б) | 0,37 | 0,07 | 280 | 0.5 | 32 | 5 | 2014 | 2023 | 2025 | 6 | Ст. 20 | 2020 | 2020 | 6 | 2026
80 | 1.3.127 | Дизельная фракция от насосов Р-007 А/В до теплообменника Е-018 | Р15-02-00 | Дизельная фракция (IV БП + III ц.о.) | II Б(б) | 1,6 | 1,14 | 280 | 33 | 325 | 8 | 2014 | 2023 | 2025 | 6 | Ст. 20 | 2020 | 2020 | 6 | 2026 | 13 | 19 | 32 | да
[5 empty] | II Б(б) | 1,6 | 1,14 | 280 | 20 | 219 | 8 | 2014 |  |  | 6 | Ст. 20 | 2020 | 2020 | 6 | 2026
[5 empty] | II Б(б) | 1,6 | 1,14 | 280 | 0.6 | 159 | 8 | 2014 |  |  | 6 | Ст. 20 | 2020 | 2020 | 6 | 2026
[5 empty] | II Б(б) | 1,6 | 1,14 | 280 | 5.6 | 57 | 6 | 2014 |  |  | 6 | Ст. 20 | 2020 | 2020 | 6 | 2026
[5 empty] | II Б(б) | 1,6 | 1,14 | 280 | 0.6 | 32 | 5 | 2014 |  |  | 6 | Ст. 20 | 2020 | 2020 | 6 | 2026
81 | 1.3.129 | Дизельная фракция из теплообменника Е-018 в теплообменник Е-010 | Р15-03-00 | Дизельная фракция | II Б(б) | 1,6 | 1,05 | 280 | 45.3 | 325 | 8 | 2014 | 2023 | 2025 | 6 | Ст. 20 | 2020 | 2020 | 6 | 2026 | 7 | 9 | 16 | да
[5 empty] | II Б(б) | 1,6 | 1,05 | 280 | 8.2 | 219 | 8 | 2014 |  |  | 6 | Ст. 20 | 2020 | 2020 | 6 | 2026
[5 empty] | II Б(б) | 1,6 | 1,05 | 280 | 0.5 | 57 | 6 | 2014 |  |  | 6 | Ст. 20 | 2020 | 2020 | 6 | 2026
82 | 1.3.132 | Дизельная фракция из теплообменника Е-010 в АВО А-004 | Р15-04-00 | Дизельная фракция | II Б(б) | 1,6 | 0,89 | 201 | 20.8 | 325 | 8 | 2014 | 2021 | 2025 | 8 | Ст. 20 | 2022 | 2021 | 4 | 2025 | 54 | 58 | 112 | да
[5 empty] | II Б(б) | 1,6 | 0,89 | 201 | 21.9 | 273 | 8 | 2014 | 2021 | 2025 | 8 | Ст. 20 | 2022 | 2021 | 4 | 2025
[5 empty] | II Б(б) | 1,6 | 0,89 | 201 | 32.1 | 159 | 6 | 2014 | 2021 | 2025 | 8 | Ст. 20 | 2022 | 2021 | 4 | 2025
[5 empty] | II Б(б) | 1,6 | 0,89 | 201 | 2 | 133 | 5 | 2014 | 2021 | 2025 | 8 | Ст. 20 | 2022 | 2021 | 4 | 2025
[5 empty] | II Б(б) | 1,6 | 0,89 | 201 | 1.1 | 32 | 4 | 2014 | 2021 | 2025 | 8 | Ст. 20 | 2022 | 2021 | 4 | 2025
83 | 1.3.133 | Дизельная фракция из теплообменника Е-005 в теплообменник Е-001 | Р15-05-00 | Дизельная фракция | II Б(б) | 1,6 | 0,78 | 134 | 19.2 | 159 | 6 | 2014 | 2021 | 2025 | 8 | Ст. 20 | 2022 | 2021 | 4 | 2025 | 21 | 25 | 46 | да
[5 empty] | II Б(б) | 1,6 | 0,78 | 134 | 3.1 | 89 | 5 | 2014 | 2021 | 2025 | 8 | Ст. 20 | 2022 | 2021 | 4 | 2025
[5 empty] | II Б(б) | 1,6 | 0,78 | 134 | 0.7 | 32 | 4 | 2014 | 2021 | 2025 | 8 | Ст. 20 | 2022 | 2021 | 4 | 2025
84 | 1.3.136 | Дизельная фракция от теплообменника Е-001 до трубопровода Р20-09-00, АВО А-006 | Р15-06-00 | Дизельная фракция (IV БП + III ц.о.) | II Б(б) | 1,6 | 0,7 | 59 | 97.3 | 159 | 6 | 2014 | 2021 | 2025 | 8 | Ст. 20 | 2022 | 2021 | 4 | 2025 | 68 | 78 | 146 | да
[5 empty] | II Б(б) | 1,6 | 0,7 | 59 | 3.6 | 32 | 4 | 2014 | 2021 | 2025 | 8 | Ст. 20 | 2022 | 2021 | 4 | 2025
|  |  | Р15-06-01 |  | II Б(б) | 1,6 | 0,7 | 59 | 5.4 | 32 | 4 | 2014 | 2021 | 2025 | 8 | Ст. 20 | 2022 | 2021 | 4 | 2025
|  |  | Р15-06-00/1 |  | II Б(б) | 1,6 | 0,7 | 59 | 10.5 | 89 | 6 | 2014 | 2021 | 2025 | 8 | Ст. 20 | 2022 | 2021 | 4 | 2025
|  |  | Р15-06-00/2 |  | II Б(б) | 1,6 | 0,7 | 59 | 9.8 | 89 | 6 | 2014 | 2021 | 2025 | 8 | Ст. 20 | 2022 | 2021 | 4 | 2025
[5 empty] | II Б(б) | 1,6 | 0,7 | 59 | 0.15 | 32 | 4 | 2014 | 2021 | 2025 | 8 | Ст. 20 | 2022 | 2021 | 4 | 2025
|  |  | Р16-06-00/1 |  | II Б(б) | 1,6 | 0,7 | 59 | 21.85 | 273 | 8 | 2014 | 2021 | 2025 | 8 | Ст. 20 | 2022 | 2021 | 4 | 2025
|  |  | Р16-06-00/2 |  | II Б(б) | 1,6 | 0,7 | 59 | 24.85 | 273 | 8 | 2014 | 2021 | 2025 | 8 | Ст. 20 | 2022 | 2021 | 4 | 2025
|  |  | 2(2016-003) |  | II Б(б) | 1,6 | 0,7 | 59 | 4 | 57 | 5 | 2014 | 2021 | 2025 | 8 | Ст. 20 | 2022 | 2021 | 4 | 2025
[5 empty] | II Б(б) | 1,6 | 0,7 | 59 | 7.12 | 89 | 5 | 2014 | 2021 | 2025 | 8 | Ст. 20 | 2022 | 2021 | 4 | 2025
[5 empty] | II Б(б) | 1,6 | 0,7 | 59 | 0.5 | 89 | 6 | 2014 | 2021 | 2025 | 8 | Ст. 20 | 2022 | 2021 | 4 | 2025
[5 empty] | II Б(б) | 1,6 | 0,7 | 59 | 0.2 | 32 | 4 | 2014 | 2021 | 2025 | 8 | Ст. 20 | 2022 | 2021 | 4 | 2025
85 | 1.3.137 | Дизельная фракция от АВО А-004 до колонны С-002 | Р15-07-00 | Дизельная фракция (IV БП + III ц.о.) | II Б(б) | 1,6 | 0,86 | 193 | 44.5 | 273 | 8 | 2014 | 2021 | 2025 | 8 | Ст. 20 | 2022 | 2021 | 4 | 2025 | 25 | 24 | 49 | да
[5 empty] | II Б(б) | 1,6 | 0,86 | 193 | 7.4 | 159 | 6 | 2014 | 2021 | 2025 | 8 | Ст. 20 | 2022 | 2021 | 4 | 2025
[5 empty] | II Б(б) | 1,6 | 0,86 | 193 | 0.4 | 57 | 5 | 2014 | 2021 | 2025 | 8 | Ст. 20 | 2022 | 2021 | 4 | 2025
86 | 1.3.139 | Мазут из колонны С-002 к насосам Р-010 А/В | Р16-01-00 | Мазут | II Б(в) | 0,37 | 0,114 | 350 | 63 | 377 | 10 | 2014 | 2023 | 2025 | 6 | Ст. 20 | 2020 | 2021 | 4 | 2025 | 16 | 31 | 47 | да
[5 empty] | II Б(в) | 0,37 | 0,114 | 350 | 1.3 | 159 | 8 | 2014 |  |  | 6 | Ст. 20 | 2020 | 2021 | 4 | 2025
[5 empty] | II Б(в) | 0,37 | 0,114 | 350 | 3.2 | 57 | 6 | 2014 |  |  | 6 | Ст. 20 | 2020 | 2021 | 4 | 2025
87 | 1.3.141 | Мазут от насосов Р-010 А/В до теплообменников Е-014, Е-011 А/В | Р16-02-00 | Мазут | II Б(в) | 1,52 | 1,39 | 350 | 40.1 | 273 | 8 | 2014 | 2023 | 2025 | 6 | Ст. 20 | 2020 | 2020 | 6 | 2026 | 19 | 13 | 32 | да
[5 empty] | II Б(в) | 1,52 | 1,39 | 350 | 6.4 | 57 | 6 | 2014 |  |  | 6 | Ст. 20 | 2020 | 2020 | 6 | 2026
|  |  | Р16-03-00 |  | II Б(в) | 1,52 | 1,39 | 350 | 12.4 | 273 | 8 | 2014 |  |  | 6 | Ст. 20 | 2020 | 2020 | 6 | 2026
[5 empty] | II Б(в) | 1,52 | 1,39 | 350 | 20.7 | 159 | 8 | 2014 |  |  | 6 | Ст. 20 | 2020 | 2020 | 6 | 2026
[5 empty] | II Б(в) | 1,52 | 1,39 | 350 | 0.7 | 57 | 6 | 2014 |  |  | 6 | Ст. 20 | 2020 | 2020 | 6 | 2026
88 | 1.3.148 | Мазут из теплообменников Е-011 А/В до теплообменников Е-008 А/В | Р16-04-00 | Мазут | III Б(в) | 1,52 | 1,25 | 200 | 16.9 | 273 | 8 | 2014 | 2023 | 2025 | 6 | Ст. 20 | 2020 | 2020 | 6 | 2026 | 11 | 4 | 15 | да
[5 empty] | Б(в)-III | 1,52 | 1,25 | 200 | 36.7 | 159 | 8 | 2014 | 2023 | 2025 | 6 | Ст. 20 | 2020 | 2020 | 6 | 2026
[5 empty] | III Б(в) | 1,52 | 1,25 | 200 | 0.9 | 57 | 6 | 2014 | 2023 | 2025 | 6 | Ст. 20 | 2020 | 2020 | 6 | 2026
89 | 1.3.157 | Мазут из колонны С-001, С-002, С-003, С-004, емкости D-003, ППК PSV023 в емкость D-022 | Р16-07-00 | Мазут | I Б(в) | 0,9 | 0,084 | 347 | 96.9 | 377 | 10 | 2014 | 2023 | 2025 | 6 | Ст. 20 | 2020 | 2020 | 6 | 2026 | 4 |  | 4 | да
[5 empty] | I Б(в) | 0,9 | 0,084 | 347 | 0.3 | 32 | 5 | 2014 |  |  | 6 | Ст. 20 | 2020 | 2020 | 6 | 2026
90 | 1.3.159 | Пары керосиновой фракции из колонны С-003 в колонну С-002 | Р17-01-00 | Пары керосиновой фракции | II Б(б) | 0,373 | 0,073 | 185 | 31.2 | 159 | 8 | 2014 | 2021 | 2025 | 8 | Ст. 20 | 2022 | 2021 | 4 | 2025 | 11 | 11 | 22 | да
91 | 1.3.160 | Пары керосиновой фракции из колонны С-003 в атмосферу | Р17-01-01 | Пары керосиновой фракции | II Б(б) | 0,373 | 0,073 | 185 | 0.2 | 57 | 6 | 2014 | 2021 | 2025 | 8 | Ст. 20 | 2022 | 2021 | 4 | 2025 | 1 | 2 | 3 | да
92 | 1.3.161 | Керосиновая фракция из колонны С-003 к насосам Р-005 А/В | Р18-01-00 | Керосиновая фракция | II Б(б) | 0,373 | 0,076 | 206 | 55.5 | 219 | 6 | 2014 | 2021 | 2025 | 8 | Ст. 20 | 2022 | 2021 | 4 | 2025 | 36 | 37 | 73 | да
[5 empty] | II Б(б) | 0,373 | 0,076 | 206 | 1.1 | 108 | 5 | 2014 | 2021 | 2025 | 8 | Ст. 20 | 2022 | 2021 | 4 | 2025
[5 empty] | II Б(б) | 0,373 | 0,076 | 206 | 0.6 | 57 | 6 | 2014 | 2021 | 2025 | 8 | Ст. 20 | 2022 | 2021 | 4 | 2025
[5 empty] | II Б(б) | 0,373 | 0,076 | 206 | 0.3 | 32 | 4 | 2014 | 2021 | 2025 | 8 | Ст. 20 | 2022 | 2021 | 4 | 2025
93 | 1.3.162 | Керосиновая фракция из трубопровода S01-30-00 в колонну С-003 | Р18-01-01 | Керосиновая фракция | II Б(б) | 0,373 | 0,076 | 206 | 0.1 | 57 | 5 | 2014 | 2023 | 2025 | 8 | Ст. 20 | 2022 | 2021 | 4 | 2025 | 1 | 1 | 2 | да
94 | 1.3.163 | Керосиновая фракция из насосов Р-005 А/В в теплообменник Е-007 | Р18-02-00 | Керосиновая фракция | II Б(б) | 1,6 | 1,32 | 206 | 68.7 | 159 | 6 | 2014 | 2023 | 2025 | 8 | Ст. 20 | 2022 | 2021 | 4 | 2025 | 32 | 12 | 44 | да
[5 empty] | II Б(б) | 1,6 | 1,32 | 206 | 3 | 57 | 5 | 2014 | 2023 | 2025 | 8 | Ст. 20 | 2022 | 2021 | 4 | 2025
[5 empty] | II Б(б) | 1,6 | 1,32 | 206 | 0.2 | 32 | 4 | 2014 | 2023 | 2025 | 8 | Ст. 20 | 2022 | 2021 | 4 | 2025
95 | 1.3.164 | Керосиновая фракция из насосов Р-005 А/В в трубопровод D01-24-00 | Р18-02-02 | Керосиновая фракция | II Б(б) | 1,6 | 1,32 | 206 | 0.2 | 32 | 4 | 2014 | 2022 | 2025 | 8 | Ст. 20 | 2022 | 2021 | 4 | 2025 | 2 | 2 | 4 | да
96 | 1.3.165 | Керосиновая фракция из теплообменника Е-007 в АВО А-005 | Р18-02-00 | Керосиновая фракция | II Б(б) | 1,6 | 1,14 | 1,35 | 58 | 159 | 6 | 2014 | 2023 | 2025 | 8 | Ст. 20 | 2022 | 2021 | 4 | 2025 | 46 | 50 | 96 | да
[5 empty] | II Б(б) | 1,6 | 1,14 | 1,35 | 7.6 | 108 | 5 | 2014 | 2023 | 2025 | 8 | Ст. 20 | 2022 | 2021 | 4 | 2025
[5 empty] | II Б(б) | 1,6 | 1,14 | 1,35 | 1.8 | 32 | 4 | 2014 | 2023 | 2025 | 8 | Ст. 20 | 2022 | 2021 | 4 | 2025
97 | 1.3.166 | Керосиновая фракция от АВО А-005 до МЦК-2 | Р18-04-00 | Керосиновая фракция | II Б(б) | 1,42 | 1,04 | 40 | 88.2 | 159 | 6 | 2014 | 2023 | 2025 | 8 | Ст. 20 | 2022 | 2021 | 4 | 2025 | 73 | 99 | 172 | да
[5 empty] | II Б(б) | 1,42 | 1,04 | 40 | 7 | 108 | 5 | 2014 | 2023 | 2025 | 8 | Ст. 20 | 2022 | 2021 | 4 | 2025
[5 empty] | II Б(б) | 1,42 | 1,04 | 40 | 0.2 | 57 | 5 | 2014 | 2023 | 2025 | 8 | Ст. 20 | 2022 | 2021 | 4 | 2025
[5 empty] | II Б(б) | 1,42 | 1,04 | 40 | 0.3 | 32 | 4 | 2014 | 2023 | 2025 | 8 | Ст. 20 | 2022 | 2021 | 4 | 2025
|  |  | Р18-04-01 |  | II Б(б) | 1,42 | 1,04 | 40 | 6.7 | 32 | 4 | 2014 | 2023 | 2025 | 8 | Ст. 20 | 2022 | 2021 | 4 | 2025
|  |  | Р18-05-00 |  | II Б(б) | 1,42 | 1,04 | 40 | 17.9 | 159 | 6 | 2014 | 2023 | 2025 | 8 | Ст. 20 | 2022 | 2021 | 4 | 2025
[5 empty] | II Б(б) | 1,42 | 1,04 | 40 | 4.3 | 89 | 5 | 2014 | 2023 | 2025 | 8 | Ст. 20 | 2022 | 2021 | 4 | 2025
[5 empty] | II Б(б) | 1,42 | 1,04 | 40 | 0.7 | 32 | 4 | 2014 | 2023 | 2025 | 8 | Ст. 20 | 2022 | 2021 | 4 | 2025
|  |  | Р18-05-01 |  | II Б(б) | 1,42 | 1,04 | 40 | 8.2 | 159 | 6 | 2014 | 2023 | 2025 | 8 | Ст. 20 | 2022 | 2021 | 4 | 2025
|  |  | Р18-06-00 |  | II Б(б) | 1,42 | 1,04 | 40 | 9.1 | 159 | 6 | 2014 | 2023 | 2025 | 8 | Ст. 20 | 2022 | 2021 | 4 | 2025
98 | 1.3.167 | Керосиновая фракция из трубопровода Р18-01-00 в трубопровод Р16-07-00 | Р18-07-00 | Керосиновая фракция | II Б(б) | 0,373 | 0,076 | 206 | 6.6 | 219 | 6 | 2014 | 2023 | 2025 | 8 | Ст. 20 | 2022 | 2021 | 4 | 2025 | 4 | 5 | 9 | да
99 | 1.3.168 | Пары дизельной фракции из колонны С-004 в колонну С-002 | Р19-01-00 | Пары дизельной фракции | II Б(б) | 0,38 | 0,08 | 241 | 34.1 | 159 | 8 | 2014 | 2023 | 2025 | 8 | Ст. 20 | 2022 | 2021 | 4 | 2025 | 20 | 21 | 41 | да
100 | 1.3.169 | Пары дизельной фракции из колонны С-004 в атмосферу | Р19-01-01 | Пары дизельной фракции | II Б(б) | 0,38 | 0,08 | 241 | 0.1 | 57 | 6 | 2014 | 2021 | 2025 | 8 | Ст. 20 | 2022 | 2021 | 4 | 2025 | 2 | 2 | 4 | да
101 | 1.3.170 | Легкая дизельная фракция от колонны С-004 до насосов Р-006 А/В | Р20-01-00 | Легкая дизельная фракция | II Б(б) | 0,38 | 0,082 | 260 | 53.7 | 219 | 8 | 2014 | 2021 | 2025 | 8 | Ст. 20 | 2022 | 2021 | 4 | 2025 | 30 | 32 | 62 | да
[5 empty] | II Б(б) | 0,38 | 0,082 | 260 | 1.1 | 108 | 6 | 2014 | 2021 | 2025 | 8 | Ст. 20 | 2022 | 2021 | 4 | 2025
[5 empty] | II Б(б) | 0,38 | 0,082 | 260 | 0.9 | 57 | 6 | 2014 | 2021 | 2025 | 8 | Ст. 20 | 2022 | 2021 | 4 | 2025
102 | 1.3.171 | Легкая дизельная фракция из трубопровода S01-31-00 в колонну С-004 | Р20-01-04 | Легкая дизельная фракция | II Б(б) | 0,38 | 0,082 | 260 | 0.1 | 57 | 6 | 2014 | 2023 | 2025 | 8 | Ст. 20 | 2022 | 2021 | 4 | 2025 |  | 1 | 1 | да
103 | 1.3.172 | Легкая дизельная фракция от насосов Р-006 А/В до теплообменника Е-002 | Р20-02-00 | Легкая дизельная фракция | II Б(б) | 1,05 | 0,97 | 260 | 57.3 | 159 | 8 | 2014 | 2024 | 2025 | 8 | Ст. 20 | 2022 | 2021 | 4 | 2025 | 43 | 36 | 79 | да
[5 empty] | II Б(б) | 1,05 | 0,97 | 260 | 3.4 | 32 | 5 | 2014 | 2024 | 2025 | 8 | Ст. 20 | 2022 | 2021 | 4 | 2025
104 | 1.3.173 | Легкая дизельная фракция из теплообменника Е-002 в теплообменники Е-017, Е-019 | Р20-03-00 | Легкая дизельная фракция | II Б(б) | 1,05 | 0,76 | 167 | 36 | 159 | 6 | 2014 | 2023 | 2025 | 8 | Ст. 20 | 2022 | 2021 | 4 | 2025 | 49 | 60 | 109 | да
[5 empty] | II Б(б) | 1,05 | 0,76 | 167 | 23.7 | 108 | 5 | 2014 | 2023 | 2025 | 8 | Ст. 20 | 2022 | 2021 | 4 | 2025
[5 empty] | II Б(б) | 1,05 | 0,76 | 167 | 1 | 32 | 4 | 2014 | 2023 | 2025 | 8 | Ст. 20 | 2022 | 2021 | 4 | 2025
|  |  | Р20-05-00 |  | II Б(б) | 1,05 | 0,76 | 167 | 59.7 | 57 | 5 | 2014 | 2023 | 2025 | 8 | Ст. 20 | 2022 | 2021 | 4 | 2025
[5 empty] | II Б(б) | 1,05 | 0,76 | 167 | 0.3 | 32 | 4 | 2014 | 2023 | 2025 | 8 | Ст. 20 | 2022 | 2021 | 4 | 2025
105 | 1.3.174 | Легкая дизельная фракция от теплообменников Е-019, Е-017, Е-028 до АВО А-006 | Р20-04-00 | Легкая дизельная фракция | II Б(б) | 1,05 | 0,7 | 123 | 63 | 159 | 6 | 2014 | 2023 | 2025 | 8 | Ст. 20 | 2022 | 2021 | 4 | 2025 | 77 | 87 | 164 | да
[5 empty] | II Б(б) | 1,05 | 0,7 | 123 | 44.6 | 108 | 5 | 2014 | 2023 | 2025 | 8 | Ст. 20 | 2022 | 2021 | 4 | 2025
[5 empty] | II Б(б) | 1,05 | 0,7 | 123 | 0.2 | 57 | 5 | 2014 | 2023 | 2025 | 8 | Ст. 20 | 2022 | 2021 | 4 | 2025
[5 empty] | II Б(б) | 1,05 | 0,7 | 123 | 0.9 | 32 | 4 | 2014 | 2023 | 2025 | 8 | Ст. 20 | 2022 | 2021 | 4 | 2025
|  |  | Р20-04-01 |  | II Б(б) | 1,05 | 0,7 | 123 | 9.9 | 32 | 4 | 2014 | 2023 | 2025 | 8 | Ст. 20 | 2022 | 2021 | 4 | 2025
|  |  | Р20-04-02 |  | II Б(б) | 1,05 | 0,7 | 123 | 84.6 | 108 | 5 | 2014 | 2023 | 2025 | 8 | Ст. 20 | 2022 | 2021 | 4 | 2025
[5 empty] | II Б(б) | 1,05 | 0,7 | 123 | 1.8 | 89 | 5 | 2014 | 2023 | 2025 | 8 | Ст. 20 | 2022 | 2021 | 4 | 2025
[5 empty] | II Б(б) | 1,05 | 0,7 | 123 | 0.7 | 32 | 4 | 2014 | 2023 | 2025 | 8 | Ст. 20 | 2022 | 2021 | 4 | 2025
|  |  | Р20-06-00 |  | II Б(б) | 1,05 | 0,7 | 153 | 0.3 | 89 | 5 | 2014 | 2023 | 2025 | 8 | Ст. 20 | 2022 | 2021 | 4 | 2025
[5 empty] | II Б(б) | 1,05 | 0,7 | 153 | 24.7 | 57 | 5 | 2014 | 2023 | 2025 | 8 | Ст. 20 | 2022 | 2021 | 4 | 2025
[5 empty] | II Б(б) | 1,05 | 0,7 | 153 | 0.4 | 32 | 4 | 2014 | 2023 | 2025 | 8 | Ст. 20 | 2022 | 2021 | 4 | 2025
|  |  | Р20-08-00 |  | II Б(б) | 1,05 | 0,7 | 123 | 0.3 | 89 | 5 | 2014 | 2023 | 2025 | 8 | Ст. 20 | 2022 | 2021 | 4 | 2025
[5 empty] | II Б(б) | 1,05 | 0,7 | 123 | 29.6 | 57 | 5 | 2014 | 2023 | 2025 | 8 | Ст. 20 | 2022 | 2021 | 4 | 2025
[5 empty] | II Б(б) | 1,05 | 0,7 | 123 | 0.4 | 32 | 4 | 2014 | 2023 | 2025 | 8 | Ст. 20 | 2022 | 2021 | 4 | 2025
|  |  | Р20-09-00 |  | II Б(б) | 1,6 | 0,7 | 135 | 17.2 | 219 | 6 | 2014 | 2023 | 2025 | 8 | Ст. 20 | 2022 | 2021 | 4 | 2025
[5 empty] | II Б(б) | 1,6 | 0,7 | 135 | 1.7 | 159 | 6 | 2014 | 2023 | 2025 | 8 | Ст. 20 | 2022 | 2021 | 4 | 2025
[5 empty] | II Б(б) | 1,6 | 0,7 | 135 | 17.1 | 108 | 5 | 2014 | 2023 | 2025 | 8 | Ст. 20 | 2022 | 2021 | 4 | 2025
[5 empty] | II Б(б) | 1,6 | 0,7 | 135 | 0.6 | 32 | 4 | 2014 | 2023 | 2025 | 8 | Ст. 20 | 2022 | 2021 | 4 | 2025
106 | 1.3.175 | Легкая дизельная фракция из теплообменника Е-002 в теплообменник Е-028 | Р20-07-00 | Легкая дизельная фракция | II Б(б) | 1,05 | 0,76 | 167 | 0.3 | 89 | 5 | 2014 | 2023 | 2025 | 8 | Ст. 20 | 2022 | 2021 | 4 | 2025 | 23 | 32 | 55 | да
[5 empty] | II Б(б) | 1,05 | 0,76 | 167 | 32.3 | 57 | 5 | 2014 | 2023 | 2025 | 8 | Ст. 20 | 2022 | 2021 | 4 | 2025
[5 empty] | II Б(б) | 1,05 | 0,76 | 167 | 0.6 | 32 | 4 | 2014 | 2023 | 2025 | 8 | Ст. 20 | 2022 | 2021 | 4 | 2025
107 | 1.3.176 | Легкая дизельная фракция из АВО А-006 до МЦК-2, в узел отбора проб № 11 | Р20-10-00 | Легкая дизельная фракция | II Б(б) | 1,6 | 0,64 | 50 | 17 | 219 | 6 | 2014 | 2023 | 2025 | 8 | Ст. 20 | 2022 | 2021 | 4 | 2025 | 15 | 10 | 25 | да
[5 empty] | II Б(б) | 1,6 | 0,64 | 50 | 0.6 | 159 | 6 | 2014 | 2023 | 2025 | 8 | Ст. 20 | 2022 | 2021 | 4 | 2025
[5 empty] | II Б(б) | 1,6 | 0,64 | 50 | 19.5 | 108 | 5 | 2014 | 2023 | 2025 | 8 | Ст. 20 | 2022 | 2021 | 4 | 2025
[5 empty] | II Б(б) | 1,6 | 0,64 | 50 | 0.6 | 32 | 4 | 2014 | 2023 | 2025 | 8 | Ст. 20 | 2022 | 2021 | 4 | 2025
|  |  | Р20-11-00 |  | II Б(б) | 1,6 | 0,64 | 50 | 19.3 | 273 | 8 | 2014 | 2023 | 2025 | 8 | Ст. 20 | 2022 | 2021 | 4 | 2025
[5 empty] | II Б(б) | 1,6 | 0,64 | 50 | 7.9 | 219 | 6 | 2014 | 2023 | 2025 | 8 | Ст. 20 | 2022 | 2021 | 4 | 2025
[5 empty] | II Б(б) | 1,6 | 0,64 | 50 | 7 | 159 | 6 | 2014 | 2023 | 2025 | 8 | Ст. 20 | 2022 | 2021 | 4 | 2025
[5 empty] | II Б(б) | 1,6 | 0,64 | 50 | 1.3 | 32 | 4 | 2014 | 2023 | 2025 | 8 | Ст. 20 | 2022 | 2021 | 4 | 2025
|  |  | Р20-11-01 |  | II Б(б) | 1,6 | 0,64 | 50 | 10.7 | 32 | 4 | 2014 | 2023 | 2025 | 8 | Ст. 20 | 2022 | 2021 | 4 | 2025
108 | 1.3.177 | Легкая дизельная фракция из трубопровода Р20-01-00 в трубопровод Р16-07-00 | Р20-12-00 | Легкая дизельная фракция | II Б(б) | 0,9 | 0,082 | 260 | 8.8 | 219 | 8 | 2014 | 2023 | 2025 | 8 | Ст. 20 | 2022 | 2021 | 4 | 2025 | 2 | 2 | 4 | да
109 | 1.3.178 | Бензин-отгон с гидроочистки от МЦК-2 в емкость D-008 | Р21-01-00 | Бензин-отгон с гидроочистки | II Б(б) | 2,2 | 1,4 | 40 | 62.6 | 89 | 6 | 2014 | 2023 | 2025 | 8 | Ст. 20 | 2022 | 2020 | 6 | 2026 | 12 | 17 | 29 | да
[5 empty] | II Б(б) | 2,2 | 1,4 | 40 | 4 | 57 | 6 | 2014 | 2023 | 2025 | 8 | Ст. 20 | 2022 | 2020 | 6 | 2026
[5 empty] | II Б(б) | 2,2 | 1,4 | 40 | 0.5 | 32 | 5 | 2014 | 2023 | 2025 | 8 | Ст. 20 | 2022 | 2020 | 6 | 2026
110 | 1.3.179 | Углеводородный газ от емкости D-006 до емкости D-008 | Р22-01-00 | Углеводород-ный газ | II Б(а) | 0,6 | 0,21 | 80 | 97.6 | 219 | 6 | 2014 | 2023 | 2025 | 8 | Ст. 20 | 2022 | 2021 | 4 | 2025 | 22 | 28 | 50 | да
[5 empty] | II Б(а) | 0,6 | 0,21 | 80 | 0.3 | 32 | 4 | 2014 | 2023 | 2025 | 8 | Ст. 20 | 2022 | 2021 | 4 | 2025
|  |  | Р22-01-03 |  | II Б(а) | 0,6 | 0,21 | 80 | 2.9 | 219 | 6 | 2014 | 2023 | 2025 | 8 | Ст. 20 | 2022 | 2021 | 4 | 2025
[5 empty] | II Б(а) | 0,6 | 0,21 | 80 | 3.9 | 159 | 6 | 2014 | 2023 | 2025 | 8 | Ст. 20 | 2022 | 2021 | 4 | 2025
[5 empty] | II Б(а) | 0,6 | 0,21 | 80 | 0.3 | 32 | 4 | 2014 | 2023 | 2025 | 8 | Ст. 20 | 2022 | 2021 | 4 | 2025
111 | 1.3.181 | Углеводородный газ от емкости D-006 в трубопровод АТО-17-00 | Р22-01-02 | Углеводород-ный газ | II Б(а) | 0,6 | 0,21 | 80 | 0.2 | 57 | 5 | 2014 | 2022 | 2025 | 8 | Ст. 20 | 2022 | 2021 | 4 | 2025 |  | 1 | 1 | да
112 | 1.3.182 | Углеводородный газ от емкости D-008 до колонны С-008 | Р22-02-00 | Углеводород-ный газ | II А(б) | 0,6 | 0,15 | 60 | 44.6 | 108 | 5 | 2014 | 2023 | 2025 | 8 | Ст. 20 | 2022 | 2021 | 4 | 2025 | 29 | 34 | 63 | да
[5 empty] | II А(б) | 0,6 | 0,21 | 80 | 2.4 | 57 | 5 | 2014 | 2023 | 2025 | 8 | Ст. 20 | 2022 | 2021 | 4 | 2025
[5 empty] | II А(б) | 0,6 | 0,21 | 80 | 4 | 32 | 4 | 2014 | 2023 | 2025 | 8 | Ст. 20 | 2022 | 2021 | 4 | 2025
113 | 1.3.184 | Углеводородный газ от емкости D-008 в трубопровод D01-68-05 | Р22-02-02 | Углеводород-ный газ | II А(б) | 0,6 | 0,15 | 80 | 2.9 | 32 | 4 | 2014 | 2022 | 2025 | 8 | Ст. 20 | 2022 | 2021 | 4 | 2025 | 3 | 18 | 21 | да
[5 empty] | II А(б) | 0,6 | 0,15 | 80 | 2.1 | 18 | 4 | 2014 | 2022 | 2025 | 8 | Ст. 20 | 2022 | 2021 | 4 | 2025
114 | 1.3.186 | Флегма с трубопровода S01-27-00 в колонну С-005 | Р23-01-02 | Флегма | II Б(б) | 1,38 | 1,1 | 163 | 0.2 | 57 | 5 | 2014 | 2022 | 2025 | 8 | Ст. 20 | 2022 | 2021 | 4 | 2025 | 1 | 1 | 2 | да
115 | 1.3.187 | Пары стабильного бензина с теплообменника Е-018 в колонну С-005 | Р24-01-00 | Пары стабильного бензина | II Б(а) | 1,38 | 1,1 | 184 | 10.4 | 377 | 9 | 2014 | 2023 | 2025 | 8 | Ст. 20 | 2022 | 2021 | 4 | 2025 | 12 | 8 | 20 | да
[5 empty] | II Б(а) | 1,38 | 1,1 | 184 | 4.3 | 325 | 8 | 2014 | 2023 | 2025 | 8 | Ст. 20 | 2022 | 2021 | 4 | 2025
[5 empty] | II Б(а) | 1,38 | 1,1 | 184 | 0.4 | 32 | 4 | 2014 | 2023 | 2025 | 8 | Ст. 20 | 2022 | 2021 | 4 | 2025
116 | 1.3.188 | Стабильный бензин от теплообменника Е-018 до теплообменника Е-016 | Р25-01-00 | Стабильный бензин | II Б(б) | 1,38 | 1,101 | 184 | 70.1 | 273 | 8 | 2014 | 2023 | 2025 | 8 | Ст. 20 | 2022 | 2021 | 4 | 2025 | 28 | 19 | 47 | да
[5 empty] | II Б(б) | 1,38 | 1,101 | 184 | 0.6 | 57 | 5 | 2014 | 2023 | 2025 | 8 | Ст. 20 | 2022 | 2021 | 4 | 2025
[5 empty] | II Б(б) | 1,38 | 1,101 | 184 | 0.5 | 32 | 4 | 2014 | 2023 | 2025 | 8 | Ст. 20 | 2022 | 2021 | 4 | 2025
117 | 1.3.189 | Стабильный бензин из теплообменника Е-016 в атмосферу | Р25-01-04 | Стабильный бензин | II Б(б) | 1,38 | 1,101 | 184 | 0.1 | 32 | 4 | 2014 | 2022 | 2025 | 8 | Ст. 20 | 2022 | 2021 | 4 | 2025 |  | 1 | 1 | да
118 | 1.3.190 | Стабильный бензин от теплообменника Е-016 до насосов Р-023 А/В | Р25-02-00 | Стабильный бензин | III Б(б) | 1,38 | 1,101 | 81 | 26.3 | 273 | 8 | 2014 | 2021 | 2025 | 8 | Ст. 20 | 2022 | 2021 | 4 | 2025 | 24 | 51 | 75 | да
[5 empty] | III Б(б) | 1,38 | 1,101 | 81 | 0.5 | 219 | 6 | 2014 | 2021 | 2025 | 8 | Ст. 20 | 2022 | 2021 | 4 | 2025
[5 empty] | III Б(б) | 1,38 | 1,101 | 81 | 0.3 | 57 | 5 | 2014 | 2021 | 2025 | 8 | Ст. 20 | 2022 | 2021 | 4 | 2025
119 | 1.3.191 | Стабильный бензин из теплообменника Е-016 в трубопровод D01-55-00 | Р25-02-01 | Стабильный бензин | III Б(б) | 1,38 | 1,101 | 81 | 0.4 | 32 | 4 | 2014 | 2021 | 2025 | 8 | Ст. 20 | 2022 | 2021 | 4 | 2025 | 1 | 2 | 3 | да
120 | 1.3.192 | Стабильный бензин от насосов Р-023 А/В до АВО А-011 | Р25-03-00 | Стабильный бензин | III Б(б) | 1,58 | 1,0 | 81 | 77 | 219 | 6 | 2014 | 2021 | 2025 | 8 | Ст. 20 | 2022 | 2021 | 4 | 2025 | 67 | 75 | 142 | да
[5 empty] | III Б(б) | 1,58 | 1,0 | 81 | 15.3 | 159 | 6 | 2014 | 2021 | 2025 | 8 | Ст. 20 | 2022 | 2021 | 4 | 2025
[5 empty] | III Б(б) | 1,58 | 1,0 | 81 | 2.4 | 108 | 5 | 2014 | 2021 | 2025 | 8 | Ст. 20 | 2022 | 2021 | 4 | 2025
[5 empty] | III Б(б) | 1,58 | 1,0 | 81 | 3.6 | 57 | 5 | 2014 | 2021 | 2025 | 8 | Ст. 20 | 2022 | 2021 | 4 | 2025
[5 empty] | III Б(б) | 1,58 | 1,0 | 81 | 0.7 | 32 | 4 | 2014 | 2021 | 2025 | 8 | Ст. 20 | 2022 | 2021 | 4 | 2025
121 | 1.3.193 | Стабильный бензин от насосов Р-023 А/В в трубопровод D01-49-00 | Р25-03-01 | Стабильный бензин | III Б(б) | 1,58 | 1,0 | 81 | 0.8 | 32 | 4 | 2014 | 2021 | 2025 | 8 | Ст. 20 | 2022 | 2021 | 4 | 2025 | 4 | 5 | 9 | да
122 | 1.3.194 | Стабильный бензин от АВО А-011 до теплообменника Е-025 | Р25-04-00 | Стабильный бензин | III Б(б) | 1,58 | 0,95 | 44 | 25.1 | 219 | 6 | 2014 | 2021 | 2025 | 8 | Ст. 20 | 2022 | 2021 | 4 | 2025 | 31 | 37 | 68 | да
[5 empty] | III Б(б) | 1,58 | 0,95 | 44 | 5.4 | 159 | 6 | 2014 | 2021 | 2025 | 8 | Ст. 20 | 2022 | 2021 | 4 | 2025
[5 empty] | III Б(б) | 1,58 | 0,95 | 44 | 8.6 | 108 | 5 | 2014 | 2021 | 2025 | 8 | Ст. 20 | 2022 | 2021 | 4 | 2025
[5 empty] | III Б(б) | 1,58 | 0,95 | 44 | 0.4 | 57 | 5 | 2014 | 2021 | 2025 | 8 | Ст. 20 | 2022 | 2021 | 4 | 2025
123 | 1.3.195 | Стабильный бензин из теплообменника Е-025 в трубопровод D01-53-00 | Р25-04-01 | Стабильный бензин | III Б(б) | 1,58 | 0,95 | 44 | 0.4 | 32 | 4 | 2014 | 2022 | 2025 | 8 | Ст. 20 | 2022 | 2021 | 4 | 2025 |  | 3 | 3 | да
124 | 1.3.196 | Стабильный бензин из теплообменника Е-025 в атмосферу | Р25-04-02 | Стабильный бензин | III Б(б) | 1,58 | 0,95 | 44 | 0.2 | 32 | 4 | 2014 | 2022 | 2025 | 8 | Ст. 20 | 2022 | 2021 | 4 | 2025 |  | 1 | 1 | да
125 | 1.3.197 | Стабильный бензин из теплообменника Е-025 в трубопровод Р35-01-00, МЦК-2 | Р25-05-00 | Стабильный бензин | III Б(б) | 1,58 | 0,85 | 35 | 0.6 | 219 | 6 | 2014 | 2022 | 2025 | 8 | Ст. 20 | 2022 | 2021 | 4 | 2025 | 1 | 2 | 3 | да
126 | 1.3.198 | Углеводородный газ от емкости D-009 до трубопровода F01-08-00, ППК PSV-015 | Р26-01-01 | Углеводород-ный газ | II А(б) | 1,38 | 1,03 | 40 | 2 | 57 | 5 | 2014 | 2024 | 2025 | 8 | Ст. 20 | 2022 | 2021 | 4 | 2025 | 9 | 4 | 13 | да
127 | 1.3.199 | Углеводородный газ от емкостей D-009, D-010 до колонны С-008 | Р26-01-00 | Углеводород-ный газ | II А(б) | 1,38 | 1,03 | 40 | 2.2 | 57 | 5 | 2014 | 2023 | 2025 | 8 | Ст. 20 | 2022 | 2021 | 4 | 2025 | 27 | 39 | 66 | да
[5 empty] | II А(б) | 1,38 | 1,03 | 40 | 1.5 | 32 | 4 | 2014 | 2023 | 2025 | 8 | Ст. 20 | 2022 | 2021 | 4 | 2025
|  |  | Р26-02-00 |  | II А(б) | 1,86 | 1,51 | 45 | 1.8 | 57 | 5 | 2014 | 2023 | 2025 | 8 | Ст. 20 | 2022 | 2021 | 4 | 2025
[5 empty] | II А(б) | 1,86 | 1,51 | 45 | 1.3 | 32 | 4 | 2014 | 2023 | 2025 | 8 | Ст. 20 | 2022 | 2021 | 4 | 2025
|  |  | Р26-03-00 |  | II А(б) | 0,44 | 0,27 | 45 | 41.1 | 159 | 6 | 2014 | 2023 | 2025 | 8 | Ст. 20 | 2022 | 2021 | 4 | 2025
[5 empty] | II А(б) | 0,44 | 0,27 | 45 | 0.4 | 108 | 5 | 2014 | 2023 | 2025 | 8 | Ст. 20 | 2022 | 2021 | 4 | 2025
[5 empty] | II А(б) | 0,44 | 0,27 | 45 | 7.4 | 57 | 5 | 2014 | 2023 | 2025 | 8 | Ст. 20 | 2022 | 2021 | 4 | 2025
[5 empty] | II А(б) | 0,44 | 0,27 | 45 | 2.5 | 32 | 4 | 2014 | 2023 | 2025 | 8 | Ст. 20 | 2022 | 2021 | 4 | 2025
|  |  | Р26-04-00 |  | II А(б) | 0,44 | 0,27 | 45 | 2.9 | 57 | 5 | 2014 | 2023 | 2025 | 8 | Ст. 20 | 2022 | 2021 | 4 | 2025
[5 empty] | II А(б) | 0,44 | 0,27 | 45 | 2.6 | 32 | 4 | 2014 | 2023 | 2025 | 8 | Ст. 20 | 2022 | 2021 | 4 | 2025
128 | 1.3.201 | Пары дистиллята от колонны С-005 до АВО А-010 | Р27-01-00 | Пары дистиллята | II А(б) | 1,38 | 1,08 | 63 | 55.9 | 273 | 8 | 2014 | 2023 | 2025 | 6 | Ст. 20 | 2020 | 2020 | 6 | 2026 | 3 | 6 | 9 | да
[5 empty] | II А(б) | 1,38 | 1,08 | 63 | 1.1 | 219 | 8 | 2014 | 2023 | 2025 | 6 | Ст. 20 | 2020 | 2020 | 6 | 2026
[5 empty] | II А(б) | 1,38 | 1,08 | 63 | 9 | 159 | 8 | 2014 | 2023 | 2025 | 6 | Ст. 20 | 2020 | 2020 | 6 | 2026
[5 empty] | II А(б) | 1,38 | 1,08 | 63 | 0.4 | 32 | 5 | 2014 | 2023 | 2025 | 6 | Ст. 20 | 2020 | 2020 | 6 | 2026
129 | 1.3.204 | Пары дистиллята из теплообменника Е-023 в емкость D-009 | Р27-03-00 | Пары дистиллята | II А(б) | 1,38 | 1,04 | 40 | 16.5 | 159 | 8 | 2014 | 2023 | 2025 | 6 | Ст. 20 | 2020 | 2020 | 6 | 2026 | 4 | 6 | 10 | да
[5 empty] | II А(б) | 1,38 | 1,04 | 40 | 0.6 | 32 | 5 | 2014 |  |  | 6 | Ст. 20 | 2020 | 2020 | 6 | 2026
130 | 1.3.205 | СУГ ПБТ от МЦК-2 в емкость D-009 | Р28-01-00 | СУГ ПБТ | II Б(а) | 1,2 | 1,2 | 40 | 51.2 | 89 | 6 | 2014 | 2023 | 2025 | 6 | Ст. 20 | 2020 | 2020 | 6 | 2026 | 3 | 3 | 6 | да
[5 empty] | II Б(а) | 1,2 | 1,2 | 40 | 1.1 | 57 | 6 | 2014 | 2023 | 2025 | 6 | Ст. 20 | 2020 | 2020 | 6 | 2026
[5 empty] | II Б(а) | 1,2 | 1,2 | 40 | 4.1 | 32 | 5 | 2014 | 2023 | 2025 | 6 | Ст. 20 | 2020 | 2020 | 6 | 2026
131 | 1.3.206 | СУГ ПБТ от емкости D-009 к насосам Р-012 А/В | Р29-01-00 | СУГ ПБТ | II Б(а) | 1,38 | 1,03 | 40 | 30.7 | 159 | 6 | 2014 | 2023 | 2025 | 6 | Ст. 20 | 2020 | 2020 | 6 | 2026 | 12 | 18 | 30 | да
[5 empty] | II Б(а) | 1,38 | 1,03 | 40 | 0.8 | 57 | 6 | 2014 | 2023 | 2025 | 6 | Ст. 20 | 2020 | 2020 | 6 | 2026
132 | 1.3.209 | СУГ ПБТ от насосов Р-012 А/В в колонну С-005, в теплообменник Е-017, в узел отбора проб № 16 | Р29-02-00 | СУГ ПБТ | II Б(а) | 2,11 | 1,93 | 40 | 93.4 | 108 | 6 | 2014 | 2023 | 2025 | 6 | Ст. 20 | 2020 | 2020 | 6 | 2026 | 30 | 50 | 80 | да
[5 empty] | II Б(а) | 2,11 | 1,93 | 40 | 10.6 | 57 | 6 | 2014 | 2023 | 2025 | 6 | Ст. 20 | 2020 | 2020 | 6 | 2026
[5 empty] | II Б(а) | 2,11 | 1,93 | 40 | 12.1 | 32 | 5 | 2014 | 2023 | 2025 | 6 | Ст. 20 | 2020 | 2020 | 6 | 2026
|  |  | Р29-02-02 |  | II Б(а) | 2,11 | 1,93 | 40 | 12.1 | 32 | 5 | 2014 | 2023 | 2025 | 6 | Ст. 20 | 2020 | 2020 | 6 | 2026
[5 empty] | II Б(а) | 2,11 | 1,93 | 40 | 2.2 | 18 | 5 | 2014 | 2023 | 2025 | 6 | Ст. 20 | 2020 | 2020 | 6 | 2026
|  |  | Р29-03-00 |  | II Б(а) | 2,11 | 1,93 | 40 | 4.7 | 57 | 6 | 2014 | 2023 | 2025 | 6 | Ст. 20 | 2020 | 2020 | 6 | 2026
[5 empty] | II Б(а) | 2,11 | 1,93 | 40 | 0.4 | 32 | 5 | 2014 | 2023 | 2025 | 6 | Ст. 20 | 2020 | 2020 | 6 | 2026
133 | 1.3.211 | СУГ ПБТ от теплообменника Е-017 до колонны С-006 | Р29-04-00 | СУГ ПБТ | II Б(а) | 2,11 | 1,91 | 64 | 82.6 | 89 | 6 | 2014 | 2023 | 2025 | 6 | Ст. 20 | 2020 | 2020 | 6 | 2026 | 29 | 7 | 36 | да
[5 empty] | II Б(а) | 2,11 | 1,91 | 64 | 0.7 | 57 | 6 | 2014 | 2023 | 2025 | 6 | Ст. 20 | 2020 | 2020 | 6 | 2026
[5 empty] | II Б(а) | 2,11 | 1,91 | 64 | 0.4 | 32 | 5 | 2014 | 2023 | 2025 | 6 | Ст. 20 | 2020 | 2020 | 6 | 2026
|  |  | Р29-05-00 |  | II Б(а) | 2,11 | 1,91 | 64 | 68.3 | 57 | 6 | 2014 | 2023 | 2025 | 6 | Ст. 20 | 2020 | 2020 | 6 | 2026
134 | 1.3.213 | Флегма из колонны С-006 в трубопровод S01-28-00 | Р30-01-01 | Флегма | II Б(а) | 1,9 | 1,101 | 99 | 0.2 | 57 | 5 | 2014 | 2022 | 2025 | 8 | Ст. 20 | 2022 | 2021 | 4 | 2025 | 1 | 1 | 2 | да
135 | 1.3.214 | Пары БТ от теплообменника Е-019 до колонны С-006 | Р31-01-00 | Пары БТ | II Б(а) | 1,9 | 1,0 | 100 | 12.1 | 219 | 6 | 2014 | 2022 | 2025 | 8 | Ст. 20 | 2022 | 2021 | 4 | 2025 | 7 | 10 | 17 | да
[5 empty] | II Б(а) | 1,9 | 1,0 | 100 | 0.3 | 32 | 4 | 2014 | 2022 | 2025 | 8 | Ст. 20 | 2022 | 2021 | 4 | 2025
136 | 1.3.216 | СУГ БТ из теплообменника Е-019 в трубопровод D01-09-00 | Р32-01-01 | СУГ БТ | II Б(а) | 1,9 | 1,58 | 100 | 0.9 | 57 | 5 | 2014 | 2024 | 2025 | 8 | Ст. 20 | 2022 | 2021 | 4 | 2025 | 3 | 5 | 8 | да
137 | 1.3.217 | СУГ БТ от насосов Р-026 А/В до теплообменника Е-027 | Р32-02-00 | СУГ БТ | II Б(а) | 1,9 | 1,58 | 100 | 49.9 | 57 | 5 | 2014 | 2023 | 2025 | 8 | Ст. 20 | 2022 | 2021 | 4 | 2025 | 24 | 81 | 105 | да
[5 empty] | II Б(а) | 1,9 | 1,58 | 100 | 3.5 | 32 | 4 | 2014 | 2023 | 2025 | 8 | Ст. 20 | 2022 | 2021 | 4 | 2025
[5 empty] | II Б(а) | 1,9 | 1,58 | 100 | 0.2 | 18 | 4 | 2014 | 2023 | 2025 | 8 | Ст. 20 | 2022 | 2021 | 4 | 2025
138 | 1.3.218 | СУГ БТ от насосов Р-026 А/В в трубопровод D01-47-00 | Р32-02-03 | СУГ БТ | II Б(а) | 1,9 | 1,58 | 100 | 0.4 | 32 | 4 | 2014 | 2022 | 2025 | 8 | Ст. 20 | 2022 | 2021 | 4 | 2025 |  |  |  | да
139 | 1.3.219 | СУГ БТ от теплообменника Е-027 до трубопровода Р35-01-00 | Р32-03-00 | СУГ БТ | II Б(а) | 1,9 | 1,58 | 40 | 0.2 | 89 | 5 | 2014 | 2023 | 2025 | 8 | Ст. 20 | 2022 | 2021 | 4 | 2025 | 17 | 29 | 46 | да
[5 empty] | II Б(а) | 1,9 | 1,58 | 40 | 5 | 57 | 5 | 2014 | 2023 | 2025 | 8 | Ст. 20 | 2022 | 2021 | 4 | 2025
[5 empty] | II Б(а) | 1,9 | 1,58 | 40 | 2.2 | 32 | 4 | 2014 | 2023 | 2025 | 8 | Ст. 20 | 2022 | 2021 | 4 | 2025
|  |  | Р32-03-01 |  | II Б(а) | 1,9 | 1,58 | 40 | 2.5 | 32 | 4 | 2014 | 2023 | 2025 | 8 | Ст. 20 | 2022 | 2021 | 4 | 2025
[5 empty] | II Б(а) | 1,9 | 1,58 | 40 | 1.9 | 18 | 4 | 2014 | 2023 | 2025 | 8 | Ст. 20 | 2022 | 2021 | 4 | 2025
140 | 1.3.220 | Пары углеводородов из колонны С-006 в АВО А-008 | Р33-01-00 | Пары углеводородов | II А(б) | 1,9 | 1,56 | 57 | 55.5 | 159 | 8 | 2014 | 2023 | 2025 | 8 | Ст. 20 | 2022 | 2021 | 4 | 2025 | 18 | 21 | 39 | да
[5 empty] | II А(б) | 1,9 | 1,56 | 57 | 0.2 | 32 | 5 | 2014 | 2023 | 2025 | 8 | Ст. 20 | 2022 | 2021 | 4 | 2025
141 | 1.3.221 | Пары углеводородов из колонны С-006 в атмосферу | Р33-01-01 | Пары углеводородов | II А(б) | 1,9 | 1,56 | 57 | 0.6 | 108 | 6 | 2014 | 2024 | 2025 | 8 | Ст. 20 | 2022 | 2021 | 4 | 2025 | 2 | 2 | 4 | да
142 | 1.3.222 | Пары углеводородов из АВО А-008 в теплообменник Е-024 | Р33-02-00 | Пары углеводородов | II А(б) | 1,9 | 1,56 | 46 | 19.2 | 108 | 6 | 2014 | 2023 | 2025 | 8 | Ст. 20 | 2022 | 2021 | 4 | 2025 | 11 | 18 | 29 | да
[5 empty] | II А(б) | 1,9 | 1,56 | 46 | 3.9 | 89 | 6 | 2014 | 2023 | 2025 | 8 | Ст. 20 | 2022 | 2021 | 4 | 2025
[5 empty] | II А(б) | 1,9 | 1,56 | 46 | 0.2 | 57 | 6 | 2014 | 2023 | 2025 | 8 | Ст. 20 | 2022 | 2021 | 4 | 2025
[5 empty] | II А(б) | 1,9 | 1,56 | 46 | 0.2 | 32 | 5 | 2014 | 2023 | 2025 | 8 | Ст. 20 | 2022 | 2021 | 4 | 2025
143 | 1.3.223 | Пары углеводородов из теплообменника Е-024 в ёмкость D-010 | Р33-03-00 | Пары углеводородов | II А(б) | 1,86 | 1,51 | 45 | 9.1 | 89 | 6 | 2014 | 2023 | 2025 | 8 | Ст. 20 | 2022 | 2021 | 4 | 2025 | 12 | 18 | 30 | да
[5 empty] | II А(б) | 1,86 | 1,51 | 45 | 0.5 | 32 | 5 | 2014 | 2023 | 2025 | 8 | Ст. 20 | 2022 | 2021 | 4 | 2025
144 | 1.3.224 | Пары углеводородов из ёмкости D-010 в трубопровод АТО-24-00 | Р33-03-01 | Пары углеводородов | II А(б) | 1,86 | 1,51 | 45 | 0.1 | 57 | 6 | 2014 | 2022 | 2025 | 8 | Ст. 20 | 2022 | 2021 | 4 | 2025 | 1 | 1 | 2 | да
145 | 1.3.226 | Пары углеводородов из ёмкости D-010 в атмосферу | Р33-03-06 | Пары углеводородов | II А(б) | 1,86 | 1,51 | 45 | 0.1 | 57 | 6 | 2014 | 2024 | 2025 | 8 | Ст. 20 | 2022 | 2021 | 4 | 2025 | 2 | 2 | 4 | да
146 | 1.3.227 | Пары углеводородов из ёмкости D-010 в трубопровод D01-40-00 | Р33-03-07 | Пары углеводородов | II А(б) | 1,86 | 1,51 | 45 | 0.1 | 57 | 6 | 2014 | 2022 | 2025 | 8 | Ст. 20 | 2022 | 2021 | 4 | 2025 |  | 1 | 1 | да
147 | 1.3.228 | Рефлюкс (ПА, ПБА) от ёмкости D-010 до насосов Р-025 А/В | Р34-01-00 | Рефлюкс (ПА, ПБА) | II Б(а) | 1,86 | 1,51 | 45 | 77.4 | 108 | 6 | 2014 | 2023 | 2025 | 8 | Ст. 20 | 2022 | 2021 | 4 | 2025 | 22 | 24 | 46 | да
[5 empty] | II Б(а) | 1,86 | 1,51 | 45 | 0.6 | 57 | 5 | 2014 | 2023 | 2025 | 8 | Ст. 20 | 2022 | 2021 | 4 | 2025
148 | 1.3.229 | Рефлюкс (ПА, ПБА) от насосов Р-025 А/В до колонны С-006, теплообменника Е-026 | Р34-02-00 | Рефлюкс (ПА, ПБА) | II Б(а) | 2,37 | 2,23 | 45 | 40.4 | 89 | 6 | 2014 | 2023 | 2025 | 8 | Ст. 20 | 2022 | 2021 | 4 | 2025 | 80 | 117 | 197 | да
[5 empty] | II Б(а) | 2,37 | 2,23 | 45 | 41.9 | 57 | 6 | 2014 | 2023 | 2025 | 8 | Ст. 20 | 2022 | 2021 | 4 | 2025
[5 empty] | II Б(а) | 2,37 | 2,23 | 45 | 3.9 | 32 | 5 | 2014 | 2023 | 2025 | 8 | Ст. 20 | 2022 | 2021 | 4 | 2025
|  |  | Р34-02-03 |  | II Б(а) | 2,37 | 2,23 | 45 | 16.9 | 32 | 5 | 2014 | 2023 | 2025 | 8 | Ст. 20 | 2022 | 2021 | 4 | 2025
[5 empty] | II Б(а) | 2,37 | 2,23 | 45 | 2.2 | 18 | 5 | 2014 | 2023 | 2025 | 8 | Ст. 20 | 2022 | 2021 | 4 | 2025
|  |  | Р34-03-00 |  | II Б(а) | 2,37 | 2,23 | 45 | 0.3 | 89 | 6 | 2014 | 2023 | 2025 | 8 | Ст. 20 | 2022 | 2021 | 4 | 2025
[5 empty] | II Б(а) | 2,37 | 2,23 | 45 | 72.7 | 57 | 6 | 2014 | 2023 | 2025 | 8 | Ст. 20 | 2022 | 2021 | 4 | 2025
[5 empty] | II Б(а) | 2,37 | 2,23 | 45 | 3.8 | 32 | 5 | 2014 | 2023 | 2025 | 8 | Ст. 20 | 2022 | 2021 | 4 | 2025
149 | 1.3.230 | Рефлюкс (ПА, ПБА) от насоса Р-025 А в трубопровод D01-43-00 | Р34-02-01 | Рефлюкс (ПА, ПБА) | II Б(а) | 2,37 | 2,23 | 45 | 0.2 | 32 | 5 | 2014 | 2024 | 2025 | 8 | Ст. 20 | 2022 | 2021 | 4 | 2025 | 1 | 1 | 2 | да
150 | 1.3.231 | Рефлюкс (ПА, ПБА) от насоса Р-025 В в трубопровод D01-43-00 | Р34-02-02 | Рефлюкс (ПА, ПБА) | II Б(а) | 2,37 | 2,23 | 45 | 0.2 | 32 | 5 | 2014 | 2024 | 2025 | 8 | Ст. 20 | 2022 | 2021 | 4 | 2025 | 1 | 1 | 2 | да
151 | 1.3.232 | Рефлюкс (ПА, ПБА) из теплообменника Е-026 в колонну С-007, в трубопровод Р41-01-00 | Р34-04-00 | Рефлюкс (ПА, ПБА) | II Б(а) | 2,37 | 2,23 | 45 | 0.2 | 89 | 6 | 2014 | 2023 | 2025 | 8 | Ст. 20 | 2022 | 2021 | 4 | 2025 | 28 | 23 | 51 | да
[5 empty] | II Б(а) | 2,37 | 2,23 | 45 | 46.5 | 57 | 6 | 2014 | 2023 | 2025 | 8 | Ст. 20 | 2022 | 2021 | 4 | 2025
[5 empty] | II Б(а) | 2,37 | 2,23 | 45 | 0.7 | 32 | 5 | 2014 | 2023 | 2025 | 8 | Ст. 20 | 2022 | 2021 | 4 | 2025
|  |  | Р34-05-00 |  | II Б(а) | 2,37 | 2,23 | 45 | 51.9 | 57 | 6 | 2014 | 2023 | 2025 | 8 | Ст. 20 | 2022 | 2021 | 4 | 2025
152 | 1.3.234 | Регенерированный раствор МДЭА от МЦК-2 в емкость D-023, в канализацию, в колонну С-008 | Р36-01-00 | Регенерированный р-р МДЭА | II А(б) | 0,7 | 0,6 | 45 | 34.9 | 89 | 4 | 2014 | 2023 | 2025 | 10 | 12Х18Н 10Т | 2024 | не проводилась | 8 | 2031 | 10 | 2 | 12 | да
[5 empty] | II А(б) | 0,7 | 0,6 | 45 | 0.6 | 57 | 4 | 2014 | 2023 | 2025 | 10 | 12Х18Н 10Т | 2024 | не проводилась | 8 | 2031
[5 empty] | II А(б) | 0,7 | 0,6 | 45 | 0.6 | 45 | 4 | 2014 | 2023 | 2025 | 10 | 12Х18Н 10Т | 2024 | не проводилась | 8 | 2031
[5 empty] | II А(б) | 0,7 | 0,6 | 45 | 0.5 | 32 | 3,5 | 2014 | 2023 | 2025 | 10 | 12Х18Н 10Т | 2024 | не проводилась | 8 | 2031
|  |  | Р36-01-05 |  | II А(б) | 0,7 | 0,6 | 45 | 3.2 | 32 | 3,5 | 2014 | 2023 | 2025 | 10 | 12Х18Н 10Т | 2024 | не проводилась | 8 | 2031
[5 empty] | II А(б) | 0,7 | 0,6 | 45 | 1.9 | 18 | 3,5 | 2014 | 2023 | 2025 | 10 | 12Х18Н 10Т | 2024 | не проводилась | 8 | 2031
|  |  | Р36-02-00 |  | II А(б) | 0,7 | 0,6 | 45 | 63.6 | 57 | 4 | 2014 | 2023 | 2025 | 10 | 12Х18Н 10Т | 2024 | не проводилась | 8 | 2031
[5 empty] | II А(б) | 0,7 | 0,6 | 45 | 3.3 | 32 | 3,5 | 2014 | 2023 | 2025 | 10 | 12Х18Н 10Т | 2024 | не проводилась | 8 | 2031
[5 empty] | II А(б) | 0,7 | 0,6 | 45 | 0.3 | 18 | 3,5 | 2014 | 2023 | 2025 | 10 | 12Х18Н 10Т | 2024 | не проводилась | 8 | 2031
|  |  | Р36-01-00/1 |  | II А(б) | 0,7 | 0,6 | 45 | 10 | 57 | 4 | 2017 | 2023 | 2025 | 10 | 12Х18Н 10Т | 2027 | не проводилась | 8 | 2031
|  |  | Р36-01-00/2 |  | II А(б) | 0,7 | 0,6 | 45 | 11 | 57 | 4 | 2017 | 2023 | 2025 | 10 | 12Х18Н 10Т | 2027 | не проводилась | 8 | 2031
[5 empty] | II А(б) | 0,7 | 0,6 | 45 | 1 | 32 | 3,5 | 2017 | 2023 | 2025 | 10 | 12Х18Н 10Т | 2027 | не проводилась | 8 | 2031
153 | 1.3.235 | Регенерированный раствор МДЭА из емкости D-023 к насосам Р-017 А/В | Р36-01-04 | Регенерированный р-р МДЭА | II А(б) | 0,7 | 0,6 | 45 | 0.3 | 57 | 4 | 2014 | 2023 | 2025 | 10 | 12Х18Н 10Т | 2024 | 2023 | 8 | 2031 | 6 |  | 6 | да
|  |  | Р36-03-00 |  | II А(б) | 0,6 | 0,005 | 45 | 54.8 | 89 | 4 | 2014 | 2023 | 2025 | 10 | 12Х18Н 10Т | 2024 | 2023 | 8 | 2031
[5 empty] | II А(б) | 0,6 | 0,005 | 45 | 10.8 | 57 | 4 | 2014 | 2023 | 2025 | 10 | 12Х18Н 10Т | 2024 | 2023 | 8 | 2031
[5 empty] | II А(б) | 0,6 | 0,005 | 45 | 3.1 | 32 | 3,5 | 2014 | 2023 | 2025 | 10 | 12Х18Н 10Т | 2024 | 2023 | 8 | 2031
154 | 1.3.236 | Регенерированный раствор МДЭА от насосов Р-017 А/В до колонны С-007 | Р36-04-00 | Регенерированный р-р МДЭА | II А(б) | 2,25 | 2,25 | 45 | 90.7 | 57 | 4 | 2014 | 2023 | 2025 | 10 | Ст. 3сп5 | 2024 | 2023 | 8 | 2031 | 3 | 4 | 7 | да
[5 empty] | II А(б) | 2,25 | 2,25 | 45 | 3.1 | 32 | 3,5 | 2014 | 2023 | 2025 | 10 | 12Х18Н10Т | 2024 | 2023 | 8 | 2031
|  |  | Р36-04-00/1 | Регенерированный р-р МДЭА | II А(б) | 2,25 | 2,25 | 45 | 29 | 57 | 4 | 2017 | 2023 | 2025 | 10 | Ст. 3сп5 | 2027 | 2023 | 8 | 2031
[5 empty] | II А(б) | 2,25 | 2,25 | 45 | 0.15 | 32 | 3,5 | 2017 | 2023 | 2025 | 10 | 12Х18Н10Т | 2027 | 2023 | 8 | 2031
|  |  | Р36-04-00/2 | Регенерированный р-р МДЭА | II А(б) | 2,25 | 2,25 | 45 | 29 | 57 | 4 | 2017 | 2023 | 2025 | 10 | Ст. 3сп5 | 2027 | 2023 | 8 | 2031
[5 empty] | II А(б) | 2,25 | 2,25 | 45 | 0.15 | 32 | 3,5 | 2017 | 2023 | 2025 | 10 | 12Х18Н10Т | 2027 | 2023 | 8 | 2031
|  |  | 1(2016-003) | Регенерированный р-р МДЭА | II А(б) | 2,25 | 2,25 | 45 | 38 | 57 | 4 | 2017 | 2023 | 2025 | 10 | Ст. 3сп5 | 2027 | 2023 | 8 | 2031
[5 empty] | II А(б) | 2,25 | 2,25 | 45 | 0.4 | 32 | 3,5 | 2017 | 2023 | 2025 | 10 | 12Х18Н10Т | 2027 | 2023 | 8 | 2031
155 | 1.3.238 | Полунасыщенный раствор МДЭА от колонны С-007, ёмкости D-011 до колонны С-008 | Р37-01-00 | Полунасыщенный раствор МДЭА | II А(б) | 2,5 | 1,95 | 44 | 7.3 | 57 | 4 | 2014 | 2023 | 2025 | 10 | 12Х18Н 10Т | 2024 | 2023 | 8 | 2031 | 14 |  | 14 | да
[5 empty] | II А(б) | 2,5 | 1,95 | 44 | 0.2 | 32 | 3,5 | 2014 | 2023 | 2025 | 10 | 12Х18Н 10Т | 2024 | 2023 | 8 | 2031
|  |  | Р37-01-05 |  | II А(б) | 2,5 | 1,95 | 44 | 3.2 | 57 | 4 | 2014 | 2023 | 2025 | 10 | 12Х18Н 10Т | 2024 | 2023 | 8 | 2031
|  |  | Р37-02-00 |  | II А(б) | 2,26 | 1,85 | 45 | 4.7 | 57 | 4 | 2014 | 2023 | 2025 | 10 | 12Х18Н 10Т | 2024 | 2023 | 8 | 2031
[5 empty] | II А(б) | 2,26 | 1,85 | 45 | 0.2 | 32 | 3,5 | 2014 | 2023 | 2025 | 10 | 12Х18Н 10Т | 2024 | 2023 | 8 | 2031
|  |  | Р37-03-00 |  | II А(б) | 0,44 | 0,25 | 44 | 70.3 | 57 | 4 | 2014 | 2023 | 2025 | 10 | 12Х18Н 10Т | 2024 | 2023 | 8 | 2031
[5 empty] | II А(б) | 0,44 | 0,25 | 44 | 0.5 | 18 | 3,5 | 2014 | 2023 | 2025 | 10 | 12Х18Н 10Т | 2024 | 2023 | 8 | 2031
156 | 1.3.239 | Насыщенный раствор МДЭА из колонны С-008 к насосам Р-018 А/В | Р38-01-00 | Насыщенный р-р МДЭА | II А(б) | 0,44 | 0,25 | 45 | 44.4 | 89 | 4 | 2014 | 2023 | 2025 | 10 | 12Х18Н 10Т | 2024 | не проводилась |  | 2024 | 31 | 40 | 71 | да
[5 empty] | II А(б) | 0,44 | 0,25 | 45 | 0.4 | 57 | 4 | 2014 | 2023 | 2025 | 10 | 12Х18Н 10Т | 2024 | не проводилась |  | 2024
[5 empty] | II А(б) | 0,44 | 0,25 | 45 | 0.7 | 32 | 3,5 | 2014 | 2023 | 2025 | 10 | 12Х18Н 10Т | 2024 | не проводилась |  | 2024
157 | 1.3.240 | Насыщенный раствор МДЭА из трубопровода S01-25-00 в колонну С-008 | Р38-01-01 | Насыщенный р-р МДЭА | II А(б) | 0,44 | 0,25 | 45 | 0.1 | 57 | 4 | 2014 | 2022 | 2024 | 10 | 12Х18Н 10Т | 2024 | не проводилась |  | 2024 | 1 | 2 | 3 | да
158 | 1.3.241 | Насыщенный раствор МДЭА от насосов Р-018 А/В до МЦК-2 | Р38-02-00 | Насыщенный р-р МДЭА | II А(б) | 0,8 | 0,6 | 45 | 14.7 | 57 | 4 | 2014 | 2023 | 2025 | 10 | 12Х18Н 10Т | 2024 | 2023 | 8 | 2031 | 3 |  | 3 | да
[5 empty] | II А(б) | 0,8 | 0,6 | 45 | 2.2 | 32 | 3,5 | 2014 | 2023 | 2025 | 10 | 12Х18Н 10Т | 2024 | 2023 | 8 | 2031
|  |  | Р38-04-00 |  | II А(б) | 2,25 | 2,25 | 45 | 40.5 | 89 | 4 | 2014 | 2023 | 2025 | 10 | 12Х18Н 10Т | 2024 | 2023 | 8 | 2031
[5 empty] | II А(б) | 2,25 | 2,25 | 45 | 4.1 | 57 | 4 | 2014 | 2023 | 2025 | 10 | 12Х18Н 10Т | 2024 | 2023 | 8 | 2031
[5 empty] | II А(б) | 2,25 | 2,25 | 45 | 0.5 | 32 | 3,5 | 2014 | 2023 | 2025 | 10 | 12Х18Н 10Т | 2024 | 2023 | 8 | 2031
|  |  | Р38-04-01 |  | II А(б) | 2,25 | 2,25 | 45 | 4.7 | 32 | 3,5 | 2014 | 2023 | 2025 | 10 | 12Х18Н 10Т | 2024 | 2023 | 8 | 2031
[5 empty] | II А(б) | 2,25 | 2,25 | 45 | 2.2 | 18 | 3,5 | 2014 | 2023 | 2025 | 10 | 12Х18Н 10Т | 2024 | 2023 | 8 | 2031
159 | 1.3.243 | СУГ ПА (ПБА) от колонны С-007 до ёмкости D-011 | Р39-01-00 | СУГ ПА (ПБА) | II Б(а) | 2,5 | 1,85 | 45 | 56.5 | 57 | 5 | 2014 | 2023 | 2025 | 8 | Ст. 20 | 2022 | 2021 | 4 | 2025 | 10 | 10 | 20 | да
160 | 1.3.244 | СУГ ПА (ПБА) от колонны С-007 в атмосферу | Р39-01-01 | СУГ ПА (ПБА) | II Б(а) | 2,5 | 1,85 | 45 | 0.2 | 89 | 5 | 2014 | 2022 | 2025 | 8 | Ст. 20 | 2022 | 2021 | 4 | 2025 |  | 1 | 1 | да
161 | 1.3.245 | СУГ ПА (ПБА) из ёмкости D-011 в атмосферу | Р39-01-02 | СУГ ПА (ПБА) | II Б(а) | 2,26 | 1,85 | 45 | 0.1 | 32 | 4 | 2014 | 2022 | 2025 | 8 | Ст. 20 | 2022 | 2021 | 4 | 2025 | 1 | 1 | 2 | да
162 | 1.3.246 | СУГ ПА (ПБА) из ёмкости D-011 в трубопровод D01-36-00 | Р39-01-03 | СУГ ПА (ПБА) | II Б(а) | 2,26 | 1,85 | 45 | 0.4 | 57 | 5 | 2014 | 2024 | 2025 | 8 | Ст. 20 | 2022 | 2021 | 4 | 2025 |  | 7 | 7 | да
[5 empty] | II Б(а) | 2,26 | 1,85 | 45 | 0.1 | 32 | 4 | 2014 | 2024 | 2025 | 8 | Ст. 20 | 2022 | 2021 | 4 | 2025
163 | 1.3.247 | СУГ ПА из трубопровода Р41-01-00 в теплообменник Е-028 | Р40-01-00 | СУГ ПА | II Б(а) | 2,26 | 1,85 | 45 | 3 | 57 | 5 | 2014 | 2023 | 2025 | 8 | Ст. 20 | 2022 | 2021 | 4 | 2025 | 12 | 14 | 26 | да
[5 empty] | II Б(а) | 2,26 | 1,85 | 45 | 0.2 | 32 | 4 | 2014 | 2023 | 2025 | 8 | Ст. 20 | 2022 | 2021 | 4 | 2025
|  |  | Р40-02-00 |  | II Б(а) | 0,5 | 0,25 | - 20 | 18.3 | 159 | 6 | 2014 | 2023 | 2025 | 8 | Ст. 20 | 2022 | 2021 | 4 | 2025
[5 empty] | II Б(а) | 0,5 | 0,25 | - 20 | 2.5 | 57 | 5 | 2014 | 2023 | 2025 | 8 | Ст. 20 | 2022 | 2021 | 4 | 2025
[5 empty] | II Б(а) | 0,5 | 0,25 | - 20 | 1.9 | 32 | 4 | 2014 | 2023 | 2025 | 8 | Ст. 20 | 2022 | 2021 | 4 | 2025
164 | 1.3.248 | СУГ ПА из теплообменника Е-028 в трубопроводы F01-05-00, Р48-01-00 | Р40-03-00 | СУГ ПА | II Б(а) | 0,5 | 0,25 | 10 | 65.7 | 159 | 6 | 2014 | 2023 | 2025 | 8 | Ст. 20 | 2022 | 2021 | 4 | 2025 | 42 | 63 | 105 | да
[5 empty] | II Б(а) | 0,5 | 0,25 | 10 | 2.7 | 89 | 5 | 2014 | 2023 | 2025 | 8 | Ст. 20 | 2022 | 2021 | 4 | 2025
[5 empty] | II Б(а) | 0,5 | 0,25 | 10 | 2.5 | 57 | 5 | 2014 | 2023 | 2025 | 8 | Ст. 20 | 2022 | 2021 | 4 | 2025
[5 empty] | II Б(а) | 0,5 | 0,25 | 10 | 0.2 | 32 | 4 | 2014 | 2023 | 2025 | 8 | Ст. 20 | 2022 | 2021 | 4 | 2025
165 | 1.3.249 | СУГ ПА (ПБА) от ёмкости D-011 до МЦК-2 | Р41-01-00 | СУГ ПА (ПБА) | II Б(а) | 2,26 | 1,85 | 45 | 0.4 | 108 | 5 | 2014 | 2023 | 2025 | 8 | Ст. 20 | 2022 | 2021 | 4 | 2025 | 35 | 82 | 117 | да
[5 empty] | II Б(а) | 2,26 | 1,85 | 45 | 0.3 | 89 | 5 | 2014 |  |  | 8 | Ст. 20 | 2022 | 2021 | 4 | 2025
[5 empty] | II Б(а) | 2,26 | 1,85 | 45 | 111.2 | 57 | 5 | 2014 |  |  | 8 | Ст. 20 | 2022 | 2021 | 4 | 2025
[5 empty] | II Б(а) | 2,26 | 1,85 | 45 | 1.2 | 32 | 4 | 2014 |  |  | 8 | Ст. 20 | 2022 | 2021 | 4 | 2025
|  |  | Р41-01-01 |  | II Б(а) | 2,26 | 1,85 | 45 | 8.8 | 32 | 4 | 2014 |  |  | 8 | Ст. 20 | 2022 | 2021 | 4 | 2025
[5 empty] | II Б(а) | 2,26 | 1,85 | 45 | 2.1 | 18 | 4 | 2014 |  |  | 8 | Ст. 20 | 2022 | 2021 | 4 | 2025
166 | 1.3.253 | Очищенный углеводородный газ из ёмкости D-007 в трубопровод АТО-22-00 | Р42-02-03 | Очищенный углеводный газ | II Б(а) | 0,44 | 0,03 | 60 | 0.2 | 57 | 5 | 2014 | 2022 | 2025 | 8 | Ст. 20 | 2022 | 2021 | 4 | 2025 |  | 1 | 1 | да
167 | 1.3.254 | Факельный конденсат из ёмкости D-020 к насосам Р-022А/В | Р46-01-00 | Факельный конденсат | II А(б) | 0,81 | 0,1 | 60 | 10.6 | 108 | 6 | 2014 | 2024 | 2025 | 6 | Ст. 20 | 2020 | 2020 | 5 | 2025 | 24 | 10 | 34 | да
[5 empty] | II А(б) | 0,81 | 0,1 | 60 | 0.6 | 57 | 6 | 2014 | 2024 | 2025 | 6 | Ст. 20 | 2020 | 2020 | 5 | 2025
[5 empty] | II А(б) | 0,81 | 0,1 | 60 | 0.3 | 32 | 5 | 2014 | 2024 | 2025 | 6 | Ст. 20 | 2020 | 2020 | 5 | 2025
168 | 1.3.255 | Факельный конденсат из ёмкости D-020 в канализацию | Р46-01-04 | Факельный конденсат | II А(б) | 0,81 | 0,1 | 60 | 1.5 | 57 | 6 | 2014 | 2024 | 2025 | 6 | Ст. 20 | 2020 | 2020 | 5 | 2025 | 4 | 3 | 7 | да
169 | 1.3.256 | Факельный конденсат от насосов Р-022 А/В в трубопровод Р47-03-00 | Р46-02-00 | Факельный конденсат | II А(б) | 0,81 | 0,7 | 60 | 36.4 | 89 | 6 | 2014 | 2023 | 2025 | 6 | Ст. 20 | 2020 | 2020 | 6 | 2026 | 27 | 7 | 34 | да
[5 empty] | II А(б) | 0,81 | 0,7 | 60 | 3.3 | 32 | 5 | 2014 | 2023 | 2025 | 6 | Ст. 20 | 2020 | 2020 | 6 | 2026
170 | 1.3.259 | Некондиция из ёмкости D-022 в трубопровод Р02-16-00 | Р47-01-00 | Некондиция | I Б(б) | 0,9 | 0,05 | 90 | 3.2 | 219 | 6 | 2014 | 2022 | 2025 | 8 | Ст. 20 | 2022 | 2021 | 4 | 2025 | 2 | 5 | 7 | да
[5 empty] | I Б(б) | 0,9 | 0,05 | 90 | 0.6 | 32 | 4 | 2014 | 2022 | 2025 | 8 | Ст. 20 | 2022 | 2021 | 4 | 2025
171 | 1.3.260 | Некондиция из ёмкости D-022 в трубопроводы К04-06-00, D02-21-00 | Р47-01-03 | Некондиция | I Б(б) | 0,9 | 0,05 | 90 | 0.7 | 57 | 5 | 2014 | 2024 | 2025 | 8 | Ст. 20 | 2022 | 2021 | 4 | 2025 | 5 | 4 | 9 | да
172 | 1.3.261 | Некондиция от насосов Р-024 А/В в трубопровод D01-45-00 | Р47-02-01 | Некондиция | III Б(б) | 0,8 | 0,72 | 90 | 2.8 | 25 | 4 | 2014 | 2022 | 2025 | 8 | Ст. 20 | 2022 | 2021 | 4 | 2025 |  | 5 | 5 | да
173 | 1.3.262 | Некондиция от насосов Р-024 А/В до МЦК-2 | Р47-02-00 | Некондиция | II Б(б) | 0,8 | 0,72 | 90 | 24.4 | 159 | 6 | 2014 | 2023 | 2025 | 8 | Ст. 20 | 2022 | 2021 | 4 | 2025 | 38 | 72 | 110 | да
[5 empty] | II Б(б) | 0,8 | 0,72 | 90 | 0.4 | 57 | 5 | 2014 |  |  | 8 | Ст. 20 | 2022 | 2021 | 4 | 2025
[5 empty] | II Б(б) | 0,8 | 0,72 | 90 | 3.3 | 32 | 4 | 2014 |  |  | 8 | Ст. 20 | 2022 | 2021 | 4 | 2025
|  |  | Р47-03-00 |  | II Б(б) | 1,9 | 1,58 | 100 | 23.4 | 219 | 6 | 2014 |  |  | 8 | Ст. 20 | 2022 | 2021 | 4 | 2025
[5 empty] | II Б(б) | 1,9 | 1,58 | 100 | 2.7 | 159 | 6 | 2014 |  |  | 8 | Ст. 20 | 2022 | 2021 | 4 | 2025
[5 empty] | II Б(б) | 1,9 | 1,58 | 100 | 5.2 | 108 | 5 | 2014 |  |  | 8 | Ст. 20 | 2022 | 2021 | 4 | 2025
[5 empty] | II Б(б) | 1,9 | 1,58 | 100 | 0.9 | 89 | 5 | 2014 |  |  | 8 | Ст. 20 | 2022 | 2021 | 4 | 2025
[5 empty] | II Б(б) | 1,9 | 1,58 | 100 | 0.5 | 57 | 5 | 2014 |  |  | 8 | Ст. 20 | 2022 | 2021 | 4 | 2025
[5 empty] | II Б(б) | 1,9 | 1,58 | 100 | 0.5 | 32 | 4 | 2014 |  |  | 8 | Ст. 20 | 2022 | 2021 | 4 | 2025
174 | 1.3.264 | Газообразное топливо из ёмкости D-017 в трубопроводы D01-14-00, F01-22-00 | Р48-01-01 | Газообразное топливо | II Б(а) | 0,6 | 0,1 | Окр. среда | 6.3 | 57 | 6 | 2014 | 2024 | 2025 | 8 | Ст. 20 | 2022 | 2021 | 4 | 2025 | 18 | 22 | 40 | да
[5 empty] | II Б(а) | 0,6 | 0,1 | Окр. среда | 0.6 | 32 | 5 | 2014 | 2024 | 2025 | 8 | Ст. 20 | 2022 | 2021 | 4 | 2025
175 | 1.3.265 | Газообразное топливо из узла присоединения шланга в ёмкость D-017 | Р48-01-03 | Газообразное топливо | II Б(а) | 0,6 | 0,1 | Окр. среда | 0.1 | 32 | 5 | 2014 | 2024 | 2025 | 8 | Ст. 20 | 2022 | 2021 | 4 | 2025 | 1 | 1 | 2 | да
176 | 1.3.266 | Газообразное топливо из ёмкости D-017 в теплообменник Е-020 | Р48-02-00 | Газообразное топливо | II Б(а) | 0,6 | 0,1 | Окр. среда | 13.6 | 426 | 10 | 2014 | 2023 | 2025 | 8 | Ст. 20 | 2022 | 2021 | 4 | 2025 | 28 | 28 | 56 | да
[5 empty] | II Б(а) | 0,6 | 0,1 | Окр. среда | 11.7 | 57 | 6 | 2014 |  |  | 8 | Ст. 20 | 2022 | 2021 | 4 | 2025
177 | 1.3.267 | Газообразное топливо от теплообменника Е-020 до горелок печи Н-001 | Р48-03-00 | Газообразное топливо | II Б(а) | 0,6 | 0,6 | 100 | 16.1 | 426 | 10 | 2014 | 2022 | 2025 | 8 | Ст. 20 | 2022 | 2021 | 4 | 2025 | 65 | 144 | 209 | да
[5 empty] | II Б(а) | 0,6 | 0,6 | 100 | 0.5 | 89 | 6 | 2014 | 2022 | 2025 | 8 | Ст. 20 | 2022 | 2021 | 4 | 2025
|  |  | Р48-04-00 |  | II Б(а) | 0,6 | 0,6 | 100 | 8.2 | 426 | 10 | 2014 | 2022 | 2025 | 8 | Ст. 20 | 2022 | 2021 | 4 | 2025
[5 empty] | II Б(а) | 0,6 | 0,6 | 100 | 5.7 | 273 | 8 | 2014 | 2022 | 2025 | 8 | Ст. 20 | 2022 | 2021 | 4 | 2025
[5 empty] | II Б(а) | 0,6 | 0,6 | 100 | 0.4 | 57 | 6 | 2014 | 2022 | 2025 | 8 | Ст. 20 | 2022 | 2021 | 4 | 2025
|  |  | Р48-05-00 |  | II Б(а) | 0,6 | 0,6 | 100 | 58.2 | 57 | 6 | 2014 | 2022 | 2025 | 8 | Ст. 20 | 2022 | 2021 | 4 | 2025
[5 empty] | II Б(а) | 0,6 | 0,6 | 100 | 13.1 | 32 | 5 | 2014 | 2022 | 2025 | 8 | Ст. 20 | 2022 | 2021 | 4 | 2025
[5 empty] | II Б(а) | 0,6 | 0,6 | 100 | 3.4 | 18 | 5 | 2014 | 2022 | 2025 | 8 | Ст. 20 | 2022 | 2021 | 4 | 2025
|  |  | Р48-06-00 |  | II Б(а) | 0,6 | 0,6 | 100 | 11.8 | 426 | 10 | 2014 | 2022 | 2025 | 8 | Ст. 20 | 2022 | 2021 | 4 | 2025
[5 empty] | II Б(а) | 0,6 | 0,6 | 100 | 7.6 | 377 | 10 | 2014 | 2022 | 2025 | 8 | Ст. 20 | 2022 | 2021 | 4 | 2025
[5 empty] | II Б(а) | 0,6 | 0,6 | 100 | 4 | 273 | 8 | 2014 | 2022 | 2025 | 8 | Ст. 20 | 2022 | 2021 | 4 | 2025
[5 empty] | II Б(а) | 0,6 | 0,6 | 100 | 38.2 | 219 | 8 | 2014 | 2022 | 2025 | 8 | Ст. 20 | 2022 | 2021 | 4 | 2025
[5 empty] | II Б(а) | 0,6 | 0,6 | 100 | 40.9 | 57 | 6 | 2014 | 2022 | 2025 | 8 | Ст. 20 | 2022 | 2021 | 4 | 2025
[5 empty] | II Б(а) | 0,6 | 0,6 | 100 | 0.9 | 32 | 5 | 2014 | 2022 | 2025 | 8 | Ст. 20 | 2022 | 2021 | 4 | 2025
178 | 1.3.268 | Обводненная нефть от ёмкости D-003 до трубопровода Р01-01-00 | Р49-01-00 | Обводнённая нефть | II А(б) | 1,6 | 0,6 | 95 | 192.8 | 89 | 7 | 2014 | 2023 | 2025 | 6 | Ст. 20 | 2020 | 2020 | 6 | 2026 | 12 | 8 | 20 | да
[5 empty] | II А(б) | 1,6 | 0,6 | 95 | 3.1 | 57 | 7 | 2014 |  |  | 6 | Ст. 20 | 2020 | 2020 | 6 | 2026
[5 empty] | II А(б) | 1,6 | 0,6 | 95 | 0.6 | 32 | 7 | 2014 |  |  | 6 | Ст. 20 | 2020 | 2020 | 6 | 2026
[5 empty] | II А(б) | 1,6 | 0,6 | 95 | 0.3 | 18 | 7 | 2014 |  |  | 6 | Ст. 20 | 2020 | 2020 | 6 | 2026
179 | 1.3.270 | Нейтрализатор от БДР RDA-002 до трубопроводов Р04-02-00, Р08-01-00 | R02-01-00 | Нейтрализа-тор | II А(б) | 1,73 | 1,5 | 20 | 64.6 | 32 | 4 | 2014 | 2023 | 2025 | 10 | 12Х18Н 10Т | 2024 | не проводилась | 8 | 2031 | 14 | 18 | 32 | да
180 | 1.3.272 | Ингибитор коррозии от БДР RDA-002 до трубопроводов Р04-02-00, Р08-01-00 | R03-01-00 | Ингибитор коррозии | II А(б) | 1,73 | 1,5 | 20 | 65.5 | 32 | 4 | 2014 | 2023 | 2025 | 10 | 12Х18Н 10Т | 2024 | не проводилась |  | 2024 |  | 29 | 29 | да
181 | 1.3.274 | R04-01-00, Раствор щёлочи NaOH от МЦК-2 в ёмкость D-013 | R04-01-00 | Раствор щёлочи NaOH | I А(а) | 0,3 | 0,3 | 20 | 66.2 | 89 | 4 | 2014 | 2023 | 2025 | 8 | Ст. 20 | 2022 | 2021 | 4 | 2025 | 20 | 14 | 34 | да
[5 empty] | I А(а) | 0,3 | 0,3 | 20 | 0.2 | 32 | 3,5 | 2014 | 2023 | 2025 | 8 | Ст. 20 | 2022 | 2021 | 4 | 2025
182 | 1.3.275 | Раствор щёлочи NaOH от ёмкости D-013 к насосам Р-013 А/В; Р-014 А/В | R04-02-00 | Раствор щёлочи NaOH | I А(а) | 0,6 | атм. | 20 | 20 | 89 | 4 | 2014 | 2023 | 2025 | 8 | Ст. 20 | 2022 | 2021 | 4 | 2025 | 41 | 42 | 83 | да
[5 empty] | I А(а) | 0,6 | атм. | 20 | 20 | 57 | 4 | 2014 | 2023 | 2025 | 8 | Ст. 20 | 2022 | 2021 | 4 | 2025
[5 empty] | I А(а) | 0,6 | атм. | 20 | 1.8 | 32 | 3,5 | 2014 | 2023 | 2025 | 8 | Ст. 20 | 2022 | 2021 | 4 | 2025
183 | 1.3.276 | Раствор щёлочи NaOH от насосов Р-014 А/В до трубопр-дов R04-01-00, R04-02-06 | R04-02-04 | Раствор щёлочи NaOH | I А(а) | 0,32 | 0,29 | 20 | 27.4 | 89 | 4 | 2014 | 2022 | 2025 | 8 | Ст. 20 | 2022 | 2021 | 4 | 2025 | 34 | 49 | 83 | да
[5 empty] | I А(а) | 0,32 | 0,29 | 20 | 2.4 | 32 | 3,5 | 2014 | 2022 | 2025 | 8 | Ст. 20 | 2022 | 2021 | 4 | 2025
|  |  | R04-02-05 |  | I А(а) | 0,32 | 0,29 | 20 | 0.4 | 57 | 4 | 2014 | 2022 | 2025 | 8 | Ст. 20 | 2022 | 2021 | 4 | 2025
|  |  | R04-02-05 |  | I А(а) | 0,32 | 0,29 | 20 | 2.1 | 32 | 3,5 | 2014 | 2022 | 2025 | 8 | Ст. 20 | 2022 | 2021 | 4 | 2025
184 | 1.3.277 | Раствор щёлочи NaOH от насосов Р-013 А/В в трубопр-д Р02-05-00, в переносную ёмкость | R04-03-00 | Раствор щёлочи NaOH | I А(а) | 1,5 | 1,3 | 20 | 82.6 | 32 | 3,5 | 2014 | 2023 | 2025 | 8 | Ст. 20 | 2022 | 2021 | 4 | 2025 | 19 | 19 | 38 | да
|  |  | R04-03-01 |  | I А(а) | 1,5 | атм. | 20 | 0.1 | 32 | 3,5 | 2014 | 2023 | 2025 | 8 | Ст. 20 | 2022 | 2021 | 4 | 2025
185 | 1.3.278 | Вода оборотная I системы прямая/антифриз | AF1-01-00 | Антифриз | II А(б) | 1,0 | 0,8 | 35 | 18.8 | 108 | 5 | 2014 | 2023 | 2025 | 8 | Ст. 20 | 2022 | не проводилась |  | 2034 | 26 | 6 | 32 | да
[5 empty] | II А(б) | 1,0 | 0,8 | 35 | 0.3 | 32 | 4 | 2014 | 2023 | 2025 | 8 | Ст. 20 | 2022 | не проводилась |  | 2034
|  |  | В14-01-00 |  | II А(б) | 0,6 | 0,5 | 32 | 3.2 | 219 | 6 | 2014 | 2023 | 2025 | 20 | Ст. 20 | 2034 | не проводилась |  | 2034
[5 empty] | II А(б) | 0,6 | 0,5 | 32 | 93 | 159 | 6 | 2014 | 2023 | 2025 | 20 | Ст. 20 | 2034 | не проводилась |  | 2034
[5 empty] | II А(б) | 0,6 | 0,5 | 32 | 1.4 | 108 | 5 | 2014 | 2023 | 2025 | 20 | Ст. 20 | 2034 | не проводилась |  | 2034
[5 empty] | II А(б) | 0,6 | 0,5 | 32 | 1.2 | 57 | 4 | 2014 | 2023 | 2025 | 20 | Ст. 20 | 2034 | не проводилась |  | 2034
|  |  | В14-01-01 |  | II А(б) | 0,6 | 0,5 | 32 | 15 | 219 | 6 | 2014 | 2023 | 2025 | 20 | Ст. 20 | 2034 | не проводилась |  | 2034
[5 empty] | II А(б) | 0,6 | 0,5 | 32 | 0.5 | 57 | 4 | 2014 | 2023 | 2025 | 20 | Ст. 20 | 2034 | не проводилась |  | 2034
|  |  | В14-02-00 |  | II А(б) | 0,6 | 0,5 | 32 | 9.6 | 57 | 4 | 2014 | 2023 | 2025 | 20 | Ст. 20 | 2034 | не проводилась |  | 2034
[5 empty] | II А(б) | 0,6 | 0,5 | 32 | 10.7 | 32 | 4 | 2014 | 2023 | 2025 | 20 | Ст. 20 | 2034 | не проводилась |  | 2034
|  |  | В14-03-00 |  | II А(б) | 0,6 | 0,5 | 32 | 26.9 | 57 | 4 | 2014 | 2023 | 2025 | 20 | Ст. 20 | 2034 | не проводилась |  | 2034
[5 empty] | II А(б) | 0,6 | 0,5 | 32 | 10.7 | 32 | 4 | 2014 | 2023 | 2025 | 20 | Ст. 20 | 2034 | не проводилась |  | 2034
|  |  | В14-04-00 |  | II А(б) | 0,6 | 0,5 | 32 | 10 | 57 | 4 | 2014 | 2023 | 2025 | 20 | Ст. 20 | 2034 | не проводилась |  | 2034
[5 empty] | II А(б) | 0,6 | 0,5 | 32 | 12.2 | 32 | 4 | 2014 | 2023 | 2025 | 20 | Ст. 20 | 2034 | не проводилась |  | 2034
|  |  | В14-05-00 |  | II А(б) | 0,6 | 0,5 | 32 | 13.1 | 32 | 4 | 2014 | 2023 | 2025 | 20 | Ст. 20 | 2034 | не проводилась |  | 2034
|  |  | В14-06-00 |  | II А(б) | 0,6 | 0,5 | 32 | 13.6 | 32 | 4 | 2014 | 2023 | 2025 | 20 | Ст. 20 | 2034 | не проводилась |  | 2034
|  |  | В14-07-00 |  | II А(б) | 0,6 | 0,5 | 32 | 16.8 | 32 | 4 | 2014 | 2023 | 2025 | 20 | Ст. 20 | 2034 | не проводилась |  | 2034
|  |  | В14-08-00 |  | II А(б) | 0,6 | 0,5 | 32 | 15.4 | 32 | 4 | 2014 | 2023 | 2025 | 20 | Ст. 20 | 2034 | не проводилась |  | 2034
|  |  | В14-09-00 |  | II А(б) | 0,6 | 0,5 | 32 | 9.8 | 32 | 4 | 2014 | 2023 | 2025 | 20 | Ст. 20 | 2034 | не проводилась |  | 2034
|  |  | В14-10-00 |  | II А(б) | 0,6 | 0,5 | 32 | 46.5 | 108 | 5 | 2014 | 2023 | 2025 | 20 | Ст. 20 | 2034 | не проводилась |  | 2034
[5 empty] | II А(б) | 0,6 | 0,5 | 32 | 31.5 | 57 | 4 | 2014 | 2023 | 2025 | 20 | Ст. 20 | 2034 | не проводилась |  | 2034
[5 empty] | II А(б) | 0,6 | 0,5 | 32 | 12.4 | 32 | 4 | 2014 | 2023 | 2025 | 20 | Ст. 20 | 2034 | не проводилась |  | 2034
|  |  | В14-11-00 |  | II А(б) | 0,6 | 0,5 | 32 | 14.7 | 32 | 4 | 2014 | 2023 | 2025 | 20 | Ст. 20 | 2034 | не проводилась |  | 2034
|  |  | В14-12-00 |  | II А(б) | 0,6 | 0,5 | 32 | 13.6 | 32 | 4 | 2014 | 2023 | 2025 | 20 | Ст. 20 | 2034 | не проводилась |  | 2034
|  |  | В14-13-00 |  | II А(б) | 0,6 | 0,5 | 32 | 10.9 | 32 | 4 | 2014 | 2023 | 2025 | 20 | Ст. 20 | 2034 | не проводилась |  | 2034
|  |  | В14-14-00 |  | II А(б) | 0,6 | 0,5 | 32 | 11.2 | 32 | 4 | 2014 | 2023 | 2025 | 20 | Ст. 20 | 2034 | не проводилась |  | 2034
|  |  | В14-15-00 |  | II А(б) | 0,6 | 0,5 | 32 | 13.2 | 32 | 4 | 2014 | 2023 | 2025 | 20 | Ст. 20 | 2034 | не проводилась |  | 2034
|  |  | В14-16-00 |  | II А(б) | 0,6 | 0,5 | 32 | 47.3 | 108 | 5 | 2014 | 2023 | 2025 | 20 | Ст. 20 | 2034 | не проводилась |  | 2034
[5 empty] | II А(б) | 0,6 | 0,5 | 32 | 3.3 | 57 | 4 | 2014 | 2023 | 2025 | 20 | Ст. 20 | 2034 | не проводилась |  | 2034
[5 empty] | II А(б) | 0,6 | 0,5 | 32 | 13 | 32 | 4 | 2014 | 2023 | 2025 | 20 | Ст. 20 | 2034 | не проводилась |  | 2034
|  |  | В14-17-00 |  | II А(б) | 0,6 | 0,5 | 32 | 30.7 | 159 | 6 | 2014 | 2023 | 2025 | 20 | Ст. 20 | 2034 | не проводилась |  | 2034
[5 empty] | II А(б) | 0,6 | 0,5 | 32 | 0.3 | 32 | 4 | 2014 | 2023 | 2025 | 20 | Ст. 20 | 2034 | не проводилась |  | 2034
|  |  | В14-18-00 |  | II А(б) | 0,6 | 0,5 | 32 | 23 | 108 | 5 | 2014 | 2023 | 2025 | 20 | Ст. 20 | 2034 | не проводилась |  | 2034
[5 empty] | II А(б) | 0,6 | 0,5 | 32 | 10 | 57 | 4 | 2014 | 2023 | 2025 | 20 | Ст. 20 | 2034 | не проводилась |  | 2034
[5 empty] | II А(б) | 0,6 | 0,5 | 32 | 11.4 | 32 | 4 | 2014 | 2023 | 2025 | 20 | Ст. 20 | 2034 | не проводилась |  | 2034
|  |  | В14-19-00 |  | II А(б) | 0,6 | 0,5 | 32 | 3.9 | 32 | 4 | 2014 | 2023 | 2025 | 20 | Ст. 20 | 2034 | не проводилась |  | 2034
|  |  | В14-19-01 |  | II А(б) | 0,6 | 0,5 | 32 | 3.9 | 32 | 4 | 2014 | 2023 | 2025 | 20 | Ст. 20 | 2034 | не проводилась |  | 2034
|  |  | В14-19-02 |  | II А(б) | 0,6 | 0,5 | 32 | 3.8 | 32 | 4 | 2014 | 2023 | 2025 | 20 | Ст. 20 | 2034 | не проводилась |  | 2034
|  |  | В14-19-03 |  | II А(б) | 0,6 | 0,5 | 32 | 3.8 | 32 | 4 | 2014 | 2023 | 2025 | 20 | Ст. 20 | 2034 | не проводилась |  | 2034
|  |  | В14-19-04 |  | II А(б) | 0,6 | 0,5 | 32 | 9 | 57 | 4 | 2014 | 2023 | 2025 | 20 | Ст. 20 | 2034 | не проводилась |  | 2034
[5 empty] | II А(б) | 0,6 | 0,5 | 32 | 2.3 | 32 | 4 | 2014 | 2023 | 2025 | 20 | Ст. 20 | 2034 | не проводилась |  | 2034
|  |  | В14-19-05 |  | II А(б) | 0,6 | 0,5 | 32 | 100.4 | 57 | 4 | 2014 | 2023 | 2025 | 20 | Ст. 20 | 2034 | не проводилась |  | 2034
[5 empty] | II А(б) | 0,6 | 0,5 | 32 | 17.2 | 32 | 4 | 2014 | 2023 | 2025 | 20 | Ст. 20 | 2034 | не проводилась |  | 2034
|  |  | В14-19-09 |  | II А(б) | 0,6 | 0,5 | 32 | 7.8 | 32 | 4 | 2014 | 2023 | 2025 | 20 | Ст. 20 | 2034 | не проводилась |  | 2034
|  |  | В14-19-10 |  | II А(б) | 0,6 | 0,5 | 32 | 8.9 | 57 | 4 | 2014 | 2023 | 2025 | 20 | Ст. 20 | 2034 | не проводилась |  | 2034
[5 empty] | II А(б) | 0,6 | 0,5 | 32 | 2.4 | 32 | 4 | 2014 | 2023 | 2025 | 20 | Ст. 20 | 2034 | не проводилась |  | 2034
|  |  | В14-20-00 |  | II А(б) | 0,6 | 0,5 | 32 | 5.2 | 32 | 4 | 2014 | 2023 | 2025 | 20 | Ст. 20 | 2034 | не проводилась |  | 2034
|  |  | В14-20-01 |  | II А(б) | 0,6 | 0,5 | 32 | 26.5 | 57 | 4 | 2014 | 2023 | 2025 | 20 | Ст. 20 | 2034 | не проводилась |  | 2034
[5 empty] | II А(б) | 0,6 | 0,5 | 32 | 1.2 | 32 | 4 | 2014 | 2023 | 2025 | 20 | Ст. 20 | 2034 | не проводилась |  | 2034
|  |  | В14-21-00 |  | II А(б) | 0,6 | 0,5 | 32 | 80 | 57 | 4 | 2014 | 2023 | 2025 | 20 | Ст. 20 | 2034 | не проводилась |  | 2034
[5 empty] | II А(б) | 0,6 | 0,5 | 32 | 0.7 | 32 | 4 | 2014 | 2023 | 2025 | 20 | Ст. 20 | 2034 | не проводилась |  | 2034
|  |  | В14-01-01/1 |  | II А(б) | 0,6 | 0,5 | 32 | 49 | 159 | 6 | 2014 | 2023 | 2025 | 20 | Ст. 20 | 2034 | не проводилась |  | 2034
[5 empty] | II А(б) | 0,6 | 0,5 | 32 | 0.15 | 32 | 4 | 2014 | 2023 | 2025 | 20 | Ст. 20 | 2034 | не проводилась |  | 2034
|  |  | В14-01-01/2 |  | II А(б) | 0,6 | 0,5 | 32 | 7 | 108 | 5 | 2014 | 2023 | 2025 | 20 | Ст. 20 | 2034 | не проводилась |  | 2034
|  |  | В14-01-01/3 |  | II А(б) | 0,6 | 0,5 | 32 | 2 | 57 | 5 | 2014 | 2023 | 2025 | 20 | Ст. 20 | 2034 | не проводилась |  | 2034
186 | 1.3.18ПВ | Транспортировка конденсата водяного пара от линии 03-S01-06-00 до линии 03-С01-04-00 | л. С01-05-01 | Конденсат водяного пара |  | 1.43 | 1.3 | 176 | 0.4 | 108 | 5 | 2014 | 2023 | 2025 | 20 | ст.20 | 2034 | не проводилась |  | 2034 | 5 | 2 | 7 | да
[9 empty] | 6.1 | 57 | 4 | 2014 | 2023 | 2025 | 20 | ст.20 | 2034 | не проводилась |  | 2034
[9 empty] | 4.7 | 32 | 4 | 2014 | 2023 | 2025 | 20 | ст.20 | 2034 | не проводилась |  | 2034
|  | Транспортировка конденсата водяного пара от печи Н-001 шт. Т2 до линии 03-С01-04-00 | л. С01-05-00 |  |  | 1.43 | 1.3 | 176 | 12.8 | 89 | 5 | 2014 | 2023 | 2025 | 20 | ст.20 | 2034 | не проводилась |  | 2034
[9 empty] | 31.9 | 57 | 4 | 2014 | 2023 | 2025 | 20 | ст.20 | 2034 | не проводилась |  | 2034
[9 empty] | 2.7 | 32 | 4 | 2014 | 2023 | 2025 | 20 | ст.20 | 2034 | не проводилась |  | 2034
|  | Транспортировка конденсата водяного пара от линий 03-S01-01-00, 03-C01-05-00, 03-С01-05-01, 03-С01-03-00, 11/1-С01-06-00, 11/1-С01-04-01, 11/1-С01-01-01, 11/3-С01-04-02, 11/3-С01-08-00 до линии 11/1-С01-10-00 | л. С01-04-00 |  |  | 1.43 | 1.3 | 176 | 0.7 | 108 | 5 | 2014 | 2023 | 2025 | 20 | ст.20 | 2034 | не проводилась |  | 2034
[9 empty] | 166.7 | 89 | 5 | 2014 | 2023 | 2025 | 20 | ст.20 | 2034 | не проводилась |  | 2034
[9 empty] | 29.4 | 57 | 4 | 2014 | 2023 | 2025 | 20 | ст.20 | 2034 | не проводилась |  | 2034
[9 empty] | 3.9 | 32 | 4 | 2014 | 2023 | 2025 | 20 | ст.20 | 2034 | не проводилась |  | 2034
[9 empty] | 0.2 | 25 | 4 | 2014 | 2023 | 2025 | 20 | ст.20 | 2034 | не проводилась |  | 2034
[21 empty] | 3392 | 3689 | 7081
Итого: 186 шт.

## СУГ
ТЕХНОЛОГИЧЕСКИЙ ТРУБОПРОВОД
ТЦПН№1_СУГ (Склад сжиженных углеводородных газов)
Паспортные данные трубопровода | [20 empty] | Кол.элементов (отводы, тройники, переходы, врезки, заглущки) шт. | Сечений на прямых участках трубопровода, шт. | Общее количество мест замеров (отводы, тройники, прямые участки и т.д.), шт. | Наличие изоляции (да, нет)
№ п/п | Регистрационный № ОТН | Наименование |  | Среда | Категория | Характеристика трубопровода | [5 empty] | Год ввода в эксплуатацию | Очередные сроки освидетельствования (ревизии) |  | Нормативный срок службы, лет | Материал | Год окончания номинального срока службы установленного производителем | ЭПБ
|  | Наименование по паспорту | Наименование участков или обозначение по схеме |  |  | Давление расчетное, МПа | Рабочие параметры |  | Размер трубопровода |  |  |  | Предыдущее | Последующее |  |  |  | Предыдущая | Назначенный срок службы, лет | Последующая
[7 empty] | Давление, МПа | температура, С0 | Протяжен- ность, м | Наружный диаметр, мм | Номинальная толщ. стенки, мм
1 | 1.4.001 | Сдувка углеводородного газа на свечу VS-001 | AV-0001-12 | Газ | II Б(а) | 0.1 | 0.08 | 30-40 | 74.2 | 108 | 4 | 2015 | 2024 | 2025 | 20 | 09Г2С | 2035 | не проводилась |  | 2035 |  | 1 | 1 | да
|  |  | AV-0002-12 | Газ | II Б(а) | 0.1 | 0.08 | 30-40 | 1.1 | 108 | 4 | 2015 | 2024 | 2025 | 20 | 09Г2С | 2035 | не проводилась |  | 2035
|  |  | AV-0003-12 | Газ | II Б(а) | 0.1 | 0.08 | 30-40 | 1.1 | 108 | 4 | 2015 | 2024 | 2025 | 20 | 09Г2С | 2035 | не проводилась |  | 2035
|  |  | AV-0004-12 | Газ | II Б(а) | 0.1 | 0.08 | 30-40 | 1.1 | 108 | 4 | 2015 | 2024 | 2025 | 20 | 09Г2С | 2035 | не проводилась |  | 2035
|  |  | AV-0005-12 | Газ | II Б(а) | 0.1 | 0.08 | 30-40 | 1.1 | 108 | 4 | 2015 | 2024 | 2025 | 20 | 09Г2С | 2035 | не проводилась |  | 2035
|  |  | AV-0006-12 | Газ | II Б(а) | 0.1 | 0.08 | 30-40 | 1.1 | 108 | 4 | 2015 | 2024 | 2025 | 20 | 09Г2С | 2035 | не проводилась |  | 2035
|  |  | AV-0007-12 | Газ | II Б(а) | 0.1 | 0.08 | 30-40 | 12.2 | 57 | 4 | 2015 | 2024 | 2025 | 20 | 09Г2С | 2035 | не проводилась |  | 2035
|  |  | AV-0007-02 | Газ | II Б(а) | 0.1 | 0.08 | 30-40 | 6.2 | 57 | 4 | 2015 | 2024 | 2025 | 20 | 09Г2С | 2035 | не проводилась |  | 2035
|  |  |  | Газ | II Б(а) |  |  |  | 5.1 | 32 | 3.5 | 2015 | 2024 | 2025 | 20 | 09Г2С | 2035 | не проводилась |  | 2035
|  |  | AV-0008-02 | Газ | II Б(а) | 0.1 | 0.08 | 30-40 | 5.1 | 32 | 3.5 | 2015 | 2024 | 2025 | 20 | 10Г2 | 2035 | не проводилась |  | 2035
|  |  | AV-0020-12 | Газ | II Б(а) | 0.1 | 0.08 | 30-40 | 32 | 57 | 4 | 2015 | 2024 | 2025 | 20 | 09Г2С | 2035 | не проводилась |  | 2035
|  |  | AV-0021-02 | Газ | II Б(а) | 0.1 | 0.08 | 30-40 | 5.1 | 32 | 3.5 | 2015 | 2024 | 2025 | 20 | 09Г2С | 2035 | не проводилась |  | 2035
2 | 1.4.004 | Сдувки от трубопровода AV-0001 к пробоотборному устройству 512-ME-009 | AV-0027-12 | Газ | II Б(а) | 0,1 | атм. | 5 | 0.1 | 32 | 3.5 | 2015 | 2024 | 2025 | 20 | 10Г2 | 2035 | не проводилась |  | 2035 | 1 | 16 | 17 | да
[5 empty] | II Б(а) |  |  |  | 1.8 | 18 | 3.5 | 2015 | 2024 | 2025 | 20 | 10Г2 | 2035 | не проводилась |  | 2035
|  |  | AV-0028-12 | Газ | II Б(а) | - | атм. | 5 | 7.5 | 18 | 3.5 | 2015 | 2024 | 2025 | 20 | 10Г2 | 2035 | не проводилась |  | 2035
3 | 1.4.005 | Сброс в атмосферу из дренажной емксоти 505-V-008 | AV-0023-05 | Газ | II Б(а) | - | атм. | 30-40 | 4.8 | 32 | 3.5 | 2015 | 2021 | 2025 | 20 | 10Г2 | 2035 | не проводилась |  | 2035 | 4 | 9 | 13 | да
4 | 1.4.006 | Сброс в атмосферу из факельного сепаратора 505-V-007 | AV-0024-05 | Газ | II Б(а) | - | атм. | 30-40 | 0.1 | 57 | 4 | 2015 | 2021 | 2025 | 20 | 09Г2С | 2035 | не проводилась |  | 2035 | 3 | 7 | 10 | да
5 | 1.4.007 | Одорант из узла одорирования в трубопровод P01-0013 | CH-0001-12 | Одорант | I А(а) | 2,5 | 1,2 | 20 | 84.6 | 14 | 2 | 2015 | 2021 | 2025 | 20 | 12Х18Н10Т | 2035 | не проводилась |  | 2035 | 48 | 97 | 145 | да
|  |  |  | Одорант | I А(а) | 2,5 | 1,2 | 20 | 83.9 | 14 | 2 | 2015 | 2021 | 2025 | 20 | 12Х18Н10Т | 2035 | не проводилась |  | 2035
6 | 1.4.008 | Топливный газ на продувку факельного коллектора (Топливный газ к котлу на базе СУГ)-старый паспорт | FG-0001-13 | Газ | II Б(а) | 0,6 | 0,3 | 5 | 359.9 | 57 | 4 | 2015 | 2024 | 2025 | 20 | Ст20 | 2035 | не проводилась |  | 2035 | 3 | 4 | 7 | да
|  |  | FG-0001-12 | Газ | II Б(а) | 0,6 | 0,3 | 5 | 0.7 | 89 | 4 | 2015 | 2024 | 2025 | 20 | Ст20 | 2035 | не проводилась |  | 2035
[5 empty] | II Б(а) |  |  |  | 170.9 | 57 | 4 | 2015 | 2024 | 2025 | 20 | Ст20 | 2035 | не проводилась |  | 2035
[5 empty] | II Б(а) |  |  |  | 2.8 | 32 | 3.5 | 2015 | 2024 | 2025 | 20 | Ст20 | 2035 | не проводилась |  | 2035
[5 empty] | II Б(а) |  |  |  | 0.2 | 18 | 3.5 | 2015 | 2024 | 2025 | 20 | Ст20 | 2035 | не проводилась |  | 2035
|  |  | FG-0003-13 | Газ | II Б(а) | 0,6 | 0,3 | 5 | 90.7 | 57 | 4 | 2015 | 2024 | 2025 | 20 | Ст20 | 2035 | не проводилась |  | 2035
[5 empty] | II Б(а) |  |  |  | 0.2 | 32 | 3.5 | 2015 | 2024 | 2025 | 20 | Ст20 | 2035 | не проводилась |  | 2035
|  |  | FG-0003_1-12 | Газ | II Б(а) | 0,6 | 0,3 | 5 | 53 | 57 | 4 | 2015 | 2024 | 2025 | 20 | Ст20 | 2035 | не проводилась |  | 2035
[5 empty] | II Б(а) |  |  |  | 1 | 32 | 3.5 | 2015 | 2024 | 2025 | 20 | Ст20 | 2035 | не проводилась |  | 2035
[5 empty] | II Б(а) |  |  |  | 1 | 18 | 3.5 | 2015 | 2024 | 2025 | 20 | Ст20 | 2035 | не проводилась |  | 2035
|  |  | FG-0003_2-12 | Газ | II Б(а) | 0,6 | 0,3 | 5 | 6.5 | 57 | 4 | 2015 | 2024 | 2025 | 20 | Ст20 | 2035 | не проводилась |  | 2035
|  |  | FG-0005-12 | Газ | II Б(а) | 0,6 | 0,3 | 5 | 96.3 | 57 | 4 | 2015 | 2024 | 2025 | 20 | Ст20 | 2035 | не проводилась |  | 2035
[5 empty] | II Б(а) |  |  |  | 0.2 | 18 | 3.5 | 2015 | 2024 | 2025 | 20 | Ст20 | 2035 | не проводилась |  | 2035
|  |  | FG-0100 | Газ | II Б(а) | 0,6 | 0,3 | 5 | 55 | 57 | 4 | 2015 | 2024 | 2025 | 20 | Ст20 | 2035 | не проводилась |  | 2035
[5 empty] | II Б(а) |  |  |  | 0.2 | 32 | 3.5 | 2015 | 2024 | 2025 | 20 | Ст20 | 2035 | не проводилась |  | 2035
[5 empty] | II Б(а) |  |  |  | 1 | 18 | 3 | 2015 | 2024 | 2025 | 20 | Ст20 | 2035 | не проводилась |  | 2035
|  |  | FG-0101 | Газ | II Б(а) | 0,6 | 0,3 | 5 | 45 | 57 | 4 | 2015 | 2024 | 2025 | 20 | Ст20 | 2035 | не проводилась |  | 2035
[5 empty] | II Б(а) |  |  |  | 4.5 | 32 | 3.5 | 2015 | 2024 | 2025 | 20 | Ст20 | 2035 | не проводилась |  | 2035
[5 empty] | II Б(а) |  |  |  | 0.5 | 18 | 3 | 2015 | 2024 | 2025 | 20 | Ст20 | 2035 | не проводилась |  | 2035
|  |  | FG-0004-12 | Газ | II Б(а) | 0,6 | 0,3 | 5 | 0.2 | 18 | 3.5 | 2015 | 2024 | 2025 | 20 | Ст20 | 2035 | не проводилась |  | 2035
[5 empty] | II Б(а) |  |  |  | 2 | 32 | 3.5 | 2015 | 2024 | 2025 | 20 | Ст20 | 2035 | не проводилась |  | 2035
[5 empty] | II Б(а) |  |  |  | 3 | 57 | 4 | 2015 | 2024 | 2025 | 20 | Ст20 | 2035 | не проводилась |  | 2035
7 | 1.4.014 | Сбросы в факельный коллектор | HF-0001-12 | Газ | II Б(а) | 0,1 | 0,08 | 5-45 | 100.6 | 219 | 6 | 2015 | 2024 | 2025 | 20 | Ст20 | 2035 | не проводилась |  | 2035 | 61 | 24 | 85 | да
|  |  | HF-0002-12 | Газ | II Б(а) | 0,1 | 0,08 | 5-45 | 3.3 | 57 | 4 | 2015 | 2024 | 2025 | 20 | Ст20 | 2035 | не проводилась |  | 2035
|  |  | HF-0003-12 | Газ | II Б(а) | 0,1 | 0,08 | 5-45 | 0.7 | 159 | 5 | 2015 | 2024 | 2025 | 20 | Ст20 | 2035 | не проводилась |  | 2035
|  |  | HF-0003-01 | Газ | II Б(а) | 0,1 | 0,08 | 5-45 | 10.5 | 159 | 5 | 2015 | 2024 | 2025 | 20 | Ст20 | 2035 | не проводилась |  | 2035
[5 empty] | II Б(а) |  |  | 5-45 | 0.2 | 32 | 3.5 | 2015 | 2024 | 2025 | 20 | Ст20 | 2035 | не проводилась |  | 2035
|  |  | HF-0004-01 | Газ | II Б(а) | 0,1 | 0,08 | 5-45 | 1.9 | 57 | 4 | 2015 | 2024 | 2025 | 20 | Ст20 | 2035 | не проводилась |  | 2035
|  |  | HF-0005-12 | Газ | II Б(а) | 0,1 | 0,08 | 5-45 | 1.2 | 57 | 4 | 2015 | 2024 | 2025 | 20 | Ст20 | 2035 | не проводилась |  | 2035
|  |  | HF-0006-01 | Газ | II Б(а) | 0,1 | 0,08 | 5-45 | 10.5 | 159 | 5 | 2015 | 2024 | 2025 | 20 | Ст20 | 2035 | не проводилась |  | 2035
[5 empty] | II Б(а) |  |  | 5-45 | 0.2 | 32 | 3.5 | 2015 | 2024 | 2025 | 20 | Ст20 | 2035 | не проводилась |  | 2035
|  |  | HF-0006-12 | Газ | II Б(а) | 0,1 | 0,08 | 5-45 | 0.7 | 159 | 5 | 2015 | 2024 | 2025 | 20 | Ст20 | 2035 | не проводилась |  | 2035
|  |  | HF-0007-01 | Газ | II Б(а) | 0,1 | 0,08 | 5-45 | 1.9 | 57 | 4 | 2015 | 2024 | 2025 | 20 | Ст20 | 2035 | не проводилась |  | 2035
|  |  | HF-0008-01 | Газ | II Б(а) | 0,1 | 0,08 | 5-45 | 10.5 | 159 | 5 | 2015 | 2024 | 2025 | 20 | Ст20 | 2035 | не проводилась |  | 2035
[5 empty] | II Б(а) |  |  | 5-45 | 0.2 | 32 | 3.5 | 2015 | 2024 | 2025 | 20 | Ст20 | 2035 | не проводилась |  | 2035
|  |  | HF-0008-12 | Газ | II Б(а) | 0.1 | 0.08 | 5-45 | 0.7 | 159 | 5 | 2015 | 2024 | 2025 | 20 | Ст20 | 2035 | не проводилась |  | 2035
|  |  | HF-0009-01 | Газ | II Б(а) | 0,1 | 0,08 | 5-45 | 1.9 | 57 | 4 | 2015 | 2024 | 2025 | 20 | Ст20 | 2035 | не проводилась |  | 2035
|  |  | HF-0010-12 | Газ | II Б(а) | 0.1 | 0.08 | 5-45 | 0.7 | 159 | 5 | 2015 | 2024 | 2025 | 20 | Ст20 | 2035 | не проводилась |  | 2035
|  |  | HF-0010-01 | Газ | II Б(а) | 0,1 | 0,08 | 5-45 | 10.5 | 159 | 5 | 2015 | 2024 | 2025 | 20 | Ст20 | 2035 | не проводилась |  | 2035
[5 empty] | II Б(а) |  |  | 5-45 | 0.2 | 32 | 3.5 | 2015 | 2024 | 2025 | 20 | Ст20 | 2035 | не проводилась |  | 2035
|  |  | HF-0011-01 | Газ | II Б(а) | 0,1 | 0,08 | 5-45 | 1.9 | 57 | 5 | 2015 | 2024 | 2025 | 20 | Ст20 | 2035 | не проводилась |  | 2035
|  |  | HF-0012-12 | Газ | II Б(а) | 0.1 | 0.08 | 5-45 | 0.6 | 159 | 5 | 2015 | 2024 | 2025 | 20 | Ст20 | 2035 | не проводилась |  | 2035
|  |  | HF-0012-01 | Газ | II Б(а) | 0,1 | 0,08 | 5-45 | 10.5 | 159 | 5 | 2015 | 2024 | 2025 | 20 | Ст20 | 2035 | не проводилась |  | 2035
[5 empty] | II Б(а) |  |  | 5-45 | 0.2 | 32 | 3.5 | 2015 | 2024 | 2025 | 20 | Ст20 | 2035 | не проводилась |  | 2035
|  |  | HF-0013-01 | Газ | II Б(а) | 0,1 | 0,08 | 5-45 | 1.9 | 57 | 5 | 2015 | 2024 | 2025 | 20 | Ст20 | 2035 | не проводилась |  | 2035
|  |  | HF-0014-12 | Газ | II Б(а) | 0.1 | 0.08 | 5-45 | 0.5 | 159 | 5 | 2015 | 2024 | 2025 | 20 | Ст20 | 2035 | не проводилась |  | 2035
|  |  | HF-0014-01 | Газ | II Б(а) | 0,1 | 0,08 | 5-45 | 10.5 | 159 | 5 | 2015 | 2024 | 2025 | 20 | Ст20 | 2035 | не проводилась |  | 2035
[5 empty] | II Б(а) |  |  | 5-45 | 0.2 | 32 | 3.5 | 2015 | 2024 | 2025 | 20 | Ст20 | 2035 | не проводилась |  | 2035
|  |  | HF-0015-01 | Газ | II Б(а) | 0.1 | 0.08 | 5-45 | 1.9 | 57 | 4 | 2015 | 2024 | 2025 | 20 | Ст20 | 2035 | не проводилась |  | 2035
|  |  | HF-0016-12 | Газ | II Б(а) | 0.1 | 0.08 | 5-45 | 2.2 | 57 | 4 | 2015 | 2024 | 2025 | 20 | Ст20 | 2035 | не проводилась |  | 2035
[5 empty] | II Б(а) |  |  | 5-45 | 2.4 | 32 | 3.5 | 2015 | 2024 | 2025 | 20 | Ст20 | 2035 | не проводилась |  | 2035
|  |  | HF-0017-12 | Газ | II Б(а) | 0.1 | 0.08 | 5-45 | 3 | 57 | 4 | 2015 | 2024 | 2025 | 20 | Ст20 | 2035 | не проводилась |  | 2035
|  |  | HF-0018-02 | Газ | II Б(а) | 0.1 | 0.08 | 5-45 | 11.5 | 57 | 4 | 2015 | 2024 | 2025 | 20 | Ст20 | 2035 | не проводилась |  | 2035
[5 empty] | II Б(а) |  |  | 5-45 | 1 | 32 | 3.5 | 2015 | 2024 | 2025 | 20 | Ст20 | 2035 | не проводилась |  | 2035
[5 empty] | II Б(а) |  |  | 5-45 | 0.9 | 18 | 3.5 | 2015 | 2024 | 2025 | 20 | Ст20 | 2035 | не проводилась |  | 2035
|  |  | HF-0018-12 | Газ | II Б(а) | 0.1 | 0.08 | 5-45 | 12.5 | 57 | 4 | 2015 | 2024 | 2025 | 20 | Ст20 | 2035 | не проводилась |  | 2035
|  |  | HF-0019-02 | Газ | II Б(а) | 0.1 | 0.08 | 5-45 | 5.5 | 57 | 4 | 2015 | 2024 | 2025 | 20 | Ст20 | 2035 | не проводилась |  | 2035
[5 empty] | II Б(а) |  |  | 5-45 | 1 | 32 | 3.5 | 2015 | 2024 | 2025 | 20 | Ст20 | 2035 | не проводилась |  | 2035
[5 empty] | II Б(а) |  |  | 5-45 | 0.9 | 18 | 3.5 | 2015 | 2024 | 2025 | 20 | Ст20 | 2035 | не проводилась |  | 2035
|  |  | HF-0021-12 | Газ | II Б(а) | 0.1 | 0.08 | 5-45 | 2.2 | 57 | 4 | 2015 | 2024 | 2025 | 20 | Ст20 | 2035 | не проводилась |  | 2035
|  |  | HF-0022-03 | Газ | II Б(а) | 0.1 | 0.08 | 5-45 | 31.9 | 57 | 4 | 2015 | 2024 | 2025 | 20 | Ст20 | 2035 | не проводилась |  | 2035
[5 empty] | II Б(а) |  |  | 5-45 | 6.1 | 32 | 3.5 | 2015 | 2024 | 2025 | 20 | Ст20 | 2035 | не проводилась |  | 2035
|  |  | HF-0022-12 | Газ | II Б(а) | 0.1 | 0.08 | 5-45 | 3.5 | 57 | 4 | 2015 | 2024 | 2025 | 20 | Ст20 | 2035 | не проводилась |  | 2035
|  |  | HF-0023-12 | Газ | II Б(а) | 0.1 | 0.08 | 5-45 | 7 | 57 | 4 | 2015 | 2024 | 2025 | 20 | Ст20 | 2035 | не проводилась |  | 2035
|  |  | HF-0024_1-12 | Газ | II Б(а) | 0.1 | 0.08 | 5-45 | 85.4 | 57 | 4 | 2015 | 2024 | 2025 | 20 | Ст20 | 2035 | не проводилась |  | 2035
|  |  | HF-0024_2-12 | Газ | II Б(а) | 0.1 | 0.08 | 5-45 | 48.7 | 57 | 4 | 2015 | 2024 | 2025 | 20 | Ст20 | 2035 | не проводилась |  | 2035
|  |  | HF-0024-13 | Газ | II Б(а) | 0.1 | 0.08 | 5-45 | 3.7 | 57 | 4 | 2015 | 2024 | 2025 | 20 | Ст20 | 2035 | не проводилась |  | 2035
[5 empty] | II Б(а) |  |  | 5-45 | 0.2 | 32 | 3.5 | 2015 | 2024 | 2025 | 20 | Ст20 | 2035 | не проводилась |  | 2035
|  |  | HF-0025-05 | Газ | II Б(а) | 0,1 | 0,08 | 5-45 | 3.3 | 325 | 8 | 2015 | 2024 | 2025 | 20 | Ст20 | 2035 | не проводилась |  | 2035
|  |  | HF-0025-12 | Газ | II Б(а) | 0.1 | 0.08 | 5-45 | 85.7 | 325 | 8 | 2015 | 2024 | 2025 | 20 | Ст20 | 2035 | не проводилась |  | 2035
[5 empty] | II Б(а) |  |  | 5-45 | 0.2 | 57 | 4 | 2015 | 2024 | 2025 | 20 | Ст20 | 2035 | не проводилась |  | 2035
|  |  | HF-0025-13 | Газ | II Б(а) | 0.1 | 0.08 | 5-45 | 351.8 | 325 | 8 | 2015 | 2024 | 2025 | 20 | Ст20 | 2035 | не проводилась |  | 2035
|  |  | HF-0026-05 | Газ | II Б(а) | 0,1 | 0,08 | 5-45 | 9.1 | 57 | 4 | 2015 | 2024 | 2025 | 20 | Ст20 | 2035 | не проводилась |  | 2035
[5 empty] | II Б(а) |  |  | 5-45 | 0.2 | 32 | 3.5 | 2015 | 2024 | 2025 | 20 | Ст20 | 2035 | не проводилась |  | 2035
|  |  | HF-0028-12 | Газ | II Б(а) | 0.1 | 0.08 | 5-45 | 2.6 | 57 | 4 | 2015 | 2024 | 2025 | 20 | Ст20 | 2035 | не проводилась |  | 2035
|  |  | HF-0029-05 | Газ | II Б(а) | 0,1 | 0,08 | 5-45 | 7.2 | 325 | 8 | 2015 | 2024 | 2025 | 20 | Ст20 | 2035 | не проводилась |  | 2035
[5 empty] | II Б(а) |  |  | 5-45 | 0.1 | 57 | 4 | 2015 | 2024 | 2025 | 20 | Ст20 | 2035 | не проводилась |  | 2035
|  |  | HF-0030-02 | Газ | II Б(а) | 0.1 | 0.08 | 5-45 | 5.5 | 57 | 4 | 2015 | 2024 | 2025 | 20 | Ст20 | 2035 | не проводилась |  | 2035
[5 empty] | II Б(а) |  |  | 5-45 | 1 | 32 | 3.5 | 2015 | 2024 | 2025 | 20 | Ст20 | 2035 | не проводилась |  | 2035
[5 empty] | II Б(а) |  |  | 5-45 | 0.9 | 18 | 3.5 | 2015 | 2024 | 2025 | 20 | Ст20 | 2035 | не проводилась |  | 2035
|  |  | HF-0031-12 | Газ | II Б(а) | 0.1 | 0.08 | 5-45 | 0.5 | 57 | 4 | 2015 | 2024 | 2025 | 20 | Ст20 | 2035 | не проводилась |  | 2035
|  |  | HF-0032-12 | Газ | II Б(а) | 0.1 | 0.08 | 5-45 | 0.9 | 57 | 4 | 2015 | 2024 | 2025 | 20 | Ст20 | 2035 | не проводилась |  | 2035
|  |  | HF-0033-12 | Газ | II Б(а) | 0.1 | 0.08 | 5-45 | 2.9 | 57 | 4 | 2015 | 2024 | 2025 | 20 | Ст20 | 2035 | не проводилась |  | 2035
|  |  | HF-0034-12 | Газ | II Б(а) | 0.1 | 0.08 | 5-45 | 1.9 | 57 | 4 | 2015 | 2024 | 2025 | 20 | Ст20 | 2035 | не проводилась |  | 2035
|  |  | HF-0035-01 | Газ | II Б(а) | 0.1 | 0.08 | 5-45 | 3.2 | 18 | 3.5 | 2015 | 2024 | 2025 | 20 | Ст20 | 2035 | не проводилась |  | 2035
|  |  | HF-0036-01 | Газ | II Б(а) | 0.1 | 0.08 | 5-45 | 3.2 | 18 | 3.5 | 2015 | 2024 | 2025 | 20 | Ст20 | 2035 | не проводилась |  | 2035
|  |  | HF-0037-01 | Газ | II Б(а) | 0.1 | 0.08 | 5-45 | 3.2 | 18 | 3.5 | 2015 | 2024 | 2025 | 20 | Ст20 | 2035 | не проводилась |  | 2035
|  |  | HF-0038-01 | Газ | II Б(а) | 0.1 | 0.08 | 5-45 | 3.2 | 18 | 3.5 | 2015 | 2024 | 2025 | 20 | Ст20 | 2035 | не проводилась |  | 2035
|  |  | HF-0039-01 | Газ | II Б(а) | 0.1 | 0.08 | 5-45 | 3.2 | 18 | 3.5 | 2015 | 2024 | 2025 | 20 | Ст20 | 2035 | не проводилась |  | 2035
|  |  | HF-0040-01 | Газ | II Б(а) | 0.1 | 0.08 | 5-45 | 3.2 | 18 | 3.5 | 2015 | 2024 | 2025 | 20 | Ст20 | 2035 | не проводилась |  | 2035
|  |  | HF-0041-05 | Газ | II Б(а) | 0,1 | 0,08 | 5-45 | 0.1 | 57 | 4 | 2015 | 2024 | 2025 | 20 | Ст20 | 2035 | не проводилась |  | 2035
|  |  | HF-0042-12 | Газ | II Б(а) | 0.1 | 0.08 | 5-45 | 0.1 | 57 | 4 | 2015 | 2024 | 2025 | 20 | Ст20 | 2035 | не проводилась |  | 2035
|  |  | HF-0043-12 | Газ | II Б(а) | 0.1 | 0.08 | 5-45 | 1.8 | 57 | 4 | 2015 | 2024 | 2025 | 20 | Ст20 | 2035 | не проводилась |  | 2035
|  |  | HF-0014 | Газ | II Б(а) | 0.1 | 0.08 | 5-45 | 2 | 18 | 3 | 2018 | 2024 | 2025 | 20 | Ст20 | 2038 | не проводилась |  | 2038
|  |  |  | Газ | II Б(а) | 0.1 | 0.08 | 5-45 | 15 | 159 | 5 | 2018 | 2024 | 2025 | 20 | Ст20 | 2038 | не проводилась |  | 2038
|  |  | HF-0100 | Газ | II Б(а) | 0.1 | 0.08 | 5-45 | 6 | 18 | 3 | 2018 | 2024 | 2025 | 20 | Ст20 | 2038 | не проводилась |  | 2038
|  |  |  | Газ | II Б(а) | 0.1 | 0.08 | 5-45 | 13 | 159 | 5 | 2018 | 2024 | 2025 | 20 | Ст20 | 2038 | не проводилась |  | 2038
|  |  | HF-0102 | Газ | II Б(а) | 0.1 | 0.08 | 5-45 | 6 | 18 | 3 | 2018 | 2024 | 2025 | 20 | Ст20 | 2038 | не проводилась |  | 2038
|  |  |  | Газ | II Б(а) | 0.1 | 0.08 | 5-45 | 13 | 159 | 5 | 2018 | 2024 | 2025 | 20 | Ст20 | 2038 | не проводилась |  | 2038
|  |  | HF-0104 | Газ | II Б(а) | 0.1 | 0.08 | 5-45 | 6 | 18 | 3 | 2018 | 2024 | 2025 | 20 | Ст20 | 2038 | не проводилась |  | 2038
|  |  |  | Газ | II Б(а) | 0.1 | 0.08 | 5-45 | 13 | 159 | 5 | 2018 | 2024 | 2025 | 20 | Ст20 | 2038 | не проводилась |  | 2038
|  |  | HF-0106 | Газ | II Б(а) | 0.1 | 0.08 | 5-45 | 6 | 18 | 3 | 2018 | 2024 | 2025 | 20 | Ст20 | 2038 | не проводилась |  | 2038
|  |  |  | Газ | II Б(а) | 0.1 | 0.08 | 5-45 | 13 | 159 | 5 | 2018 | 2024 | 2025 | 20 | Ст20 | 2038 | не проводилась |  | 2038
|  |  | HF-0108 | Газ | II Б(а) | 0.1 | 0.08 | 5-45 | 6 | 18 | 3 | 2018 | 2024 | 2025 | 20 | Ст20 | 2038 | не проводилась |  | 2038
|  |  |  | Газ | II Б(а) | 0.1 | 0.08 | 5-45 | 13 | 159 | 5 | 2018 | 2024 | 2025 | 20 | Ст20 | 2038 | не проводилась |  | 2038
|  |  | HF-0110 | Газ | II Б(а) | 0.1 | 0.08 | 5-45 | 6 | 18 | 3 | 2018 | 2024 | 2025 | 20 | Ст20 | 2038 | не проводилась |  | 2038
|  |  |  | Газ | II Б(а) | 0.1 | 0.08 | 5-45 | 13 | 159 | 5 | 2018 | 2024 | 2025 | 20 | Ст20 | 2038 | не проводилась |  | 2038
|  |  | HF-0112 | Газ | II Б(а) | 0.1 | 0.08 | 5-45 | 6 | 18 | 3 | 2018 | 2024 | 2025 | 20 | Ст20 | 2038 | не проводилась |  | 2038
|  |  |  | Газ | II Б(а) | 0.1 | 0.08 | 5-45 | 13 | 159 | 5 | 2018 | 2024 | 2025 | 20 | Ст20 | 2038 | не проводилась |  | 2038
|  |  | HF-0114 | Газ | II Б(а) | 0.1 | 0.08 | 5-45 | 4 | 18 | 3 | 2018 | 2024 | 2025 | 20 | Ст20 | 2038 | не проводилась |  | 2038
|  |  |  | Газ | II Б(а) | 0.1 | 0.08 | 5-45 | 11 | 159 | 5 | 2018 | 2024 | 2025 | 20 | Ст20 | 2038 | не проводилась |  | 2038
|  |  | HF-0116 | Газ | II Б(а) | 0.1 | 0.08 | 5-45 | 6 | 159 | 5 | 2018 | 2024 | 2025 | 20 | Ст20 | 2038 | не проводилась |  | 2038
|  |  | HF-0118 | Газ | II Б(а) | 0.1 | 0.08 | 5-45 | 1 | 57 | 4 | 2018 | 2024 | 2025 | 20 | Ст20 | 2038 | не проводилась |  | 2038
|  |  |  | Газ | II Б(а) | 0.1 | 0.08 | 5-45 | 6 | 159 | 5 | 2018 | 2024 | 2025 | 20 | Ст20 | 2038 | не проводилась |  | 2038
|  |  | HF-0120 | Газ | II Б(а) | 0.1 | 0.08 | 5-45 | 1 | 57 | 4 | 2018 | 2024 | 2025 | 20 | Ст20 | 2038 | не проводилась |  | 2038
|  |  |  | Газ | II Б(а) | 0.1 | 0.08 | 5-45 | 6 | 159 | 5 | 2018 | 2024 | 2025 | 20 | Ст20 | 2038 | не проводилась |  | 2038
|  |  | HF-0122 | Газ | II Б(а) | 0.1 | 0.08 | 5-45 | 1 | 57 | 4 | 2018 | 2024 | 2025 | 20 | Ст20 | 2038 | не проводилась |  | 2038
|  |  |  | Газ | II Б(а) | 0.1 | 0.08 | 5-45 | 6 | 159 | 5 | 2018 | 2024 | 2025 | 20 | Ст20 | 2038 | не проводилась |  | 2038
|  |  | HF-0125 | Газ | II Б(а) | 0.1 | 0.08 | 5-45 | 3.5 | 45 | 4 | 2018 | 2024 | 2025 | 20 | Ст20 | 2038 | не проводилась |  | 2038
|  |  | HF-0126 | Газ | II Б(а) | 0.1 | 0.08 | 5-45 | 3 | 45 | 4 | 2018 | 2024 | 2025 | 20 | Ст20 | 2038 | не проводилась |  | 2038
|  |  | HF-0127 | Газ | II Б(а) | 0.1 | 0.08 | 5-45 | 5 | 57 | 4 | 2018 | 2024 | 2025 | 20 | Ст20 | 2038 | не проводилась |  | 2038
|  |  | HF-0129 | Газ | II Б(а) | 0.1 | 0.08 | 5-45 | 4.5 | 32 | 3.5 | 2018 | 2024 | 2025 | 20 | Ст20 | 2038 | не проводилась |  | 2038
|  |  |  | Газ | II Б(а) | 0.1 | 0.08 | 5-45 | 10 | 57 | 4 | 2018 | 2024 | 2025 | 20 | Ст20 | 2038 | не проводилась |  | 2038
|  |  |  | Газ | II Б(а) | 0.1 | 0.08 | 5-45 | 1.5 | 32 | 3 | 2018 | 2024 | 2025 | 20 | Ст20 | 2038 | не проводилась |  | 2038
|  |  | HF-0130 | Газ | II Б(а) | 0.1 | 0.08 | 5-45 | 3 | 57 | 4 | 2018 | 2024 | 2025 | 20 | Ст20 | 2038 | не проводилась |  | 2038
|  |  | HF-0131 | Газ | II Б(а) | 0.1 | 0.08 | 5-45 | 4 | 45 | 4 | 2018 | 2024 | 2025 | 20 | Ст20 | 2038 | не проводилась |  | 2038
8 | 1.4.027 | Газоуравнительная линия | Р02-0001-01 | Газ | II Б(а) | 1,8 | 0,45-1,5 | 5-45 | 16.5 | 108 | 4 | 2015 | 2024 | 2025 | 20 | Ст20 | 2035 | не проводилась |  | 2035 | 11 | 3 | 14 | да
[5 empty] | II Б(а) |  |  |  | 0.1 | 57 | 4 | 2015 | 2024 | 2025 | 20 | Ст20 | 2035 | не проводилась |  | 2035
|  |  | Р02-0001-12 | Газ | II Б(а) | 1,8 | 0,45-1,5 | 5-45 | 0.9 | 108 | 4 | 2015 | 2024 | 2025 | 20 | Ст20 | 2035 | не проводилась |  | 2035
[5 empty] | II Б(а) |  |  |  | 178.1 | 57 | 4 | 2015 | 2024 | 2025 | 20 | Ст20 | 2035 | не проводилась |  | 2035
[5 empty] | II Б(а) |  | 0,45-1,5 | 5-45 | 0.6 | 32 | 3.5 | 2015 | 2024 | 2025 | 20 | Ст20 | 2035 | не проводилась |  | 2035
|  |  | Р02-0002-01 | Газ | II Б(а) | 1,8 |  |  | 16.5 | 108 | 4 | 2015 | 2024 | 2025 | 20 | Ст20 | 2035 | не проводилась |  | 2035
[5 empty] | II Б(а) |  | 0,45-1,5 | 5-45 | 0.1 | 57 | 4 | 2015 | 2024 | 2025 | 20 | Ст20 | 2035 | не проводилась |  | 2035
|  |  | Р02-0002-12 | Газ | II Б(а) | 1,8 |  |  | 0.9 | 108 | 4 | 2015 | 2024 | 2025 | 20 | Ст20 | 2035 | не проводилась |  | 2035
[5 empty] | II Б(а) |  | 0,45-1,5 | 5-45 | 3.1 | 57 | 4 | 2015 | 2024 | 2025 | 20 | Ст20 | 2035 | не проводилась |  | 2035
|  |  | Р02-0003-01 | Газ | II Б(а) | 1,8 |  |  | 16.5 | 108 | 4 | 2015 | 2024 | 2025 | 20 | Ст20 | 2035 | не проводилась |  | 2035
[5 empty] | II Б(а) |  | 0,45-1,5 | 5-45 | 0.1 | 57 | 4 | 2015 | 2024 | 2025 | 20 | Ст20 | 2035 | не проводилась |  | 2035
|  |  | Р02-0003-12 | Газ | II Б(а) | 1,8 |  |  | 0.9 | 108 | 4 | 2015 | 2024 | 2025 | 20 | Ст20 | 2035 | не проводилась |  | 2035
[5 empty] | II Б(а) |  | 0,45-1,5 | 5-45 | 3.1 | 57 | 4 | 2015 | 2024 | 2025 | 20 | Ст20 | 2035 | не проводилась |  | 2035
|  |  | Р02-0004-01 | Газ | II Б(а) | 1,8 |  |  | 16.5 | 108 | 4 | 2015 | 2024 | 2025 | 20 | Ст20 | 2035 | не проводилась |  | 2035
[5 empty] | II Б(а) |  | 0,45-1,5 | 5-45 | 0.1 | 57 | 4 | 2015 | 2024 | 2025 | 20 | Ст20 | 2035 | не проводилась |  | 2035
|  |  | Р02-0004-12 | Газ | II Б(а) | 1,8 |  |  | 0.9 | 108 | 4 | 2015 | 2024 | 2025 | 20 | Ст20 | 2035 | не проводилась |  | 2035
[5 empty] | II Б(а) |  | 0,45-1,5 | 5-45 | 3.1 | 57 | 4 | 2015 | 2024 | 2025 | 20 | Ст20 | 2035 | не проводилась |  | 2035
|  |  | Р02-0005-01 | Газ | II Б(а) | 1,8 |  |  | 16.5 | 108 | 4 | 2015 | 2024 | 2025 | 20 | Ст20 | 2035 | не проводилась |  | 2035
[5 empty] | II Б(а) |  | 0,45-1,5 | 5-45 | 0.1 | 57 | 4 | 2015 | 2024 | 2025 | 20 | Ст20 | 2035 | не проводилась |  | 2035
|  |  | Р02-0005-12 | Газ | II Б(а) | 1,8 |  |  | 0.9 | 108 | 4 | 2015 | 2024 | 2025 | 20 | Ст20 | 2035 | не проводилась |  | 2035
[5 empty] | II Б(а) |  | 0,45-1,5 | 5-45 | 3.1 | 57 | 4 | 2015 | 2024 | 2025 | 20 | Ст20 | 2035 | не проводилась |  | 2035
|  |  | Р02-0006-01 | Газ | II Б(а) | 1,8 |  |  | 16.5 | 108 | 4 | 2015 | 2024 | 2025 | 20 | Ст20 | 2035 | не проводилась |  | 2035
[5 empty] | II Б(а) |  | 0,45-1,5 | 5-45 | 0.1 | 57 | 4 | 2015 | 2024 | 2025 | 20 | Ст20 | 2035 | не проводилась |  | 2035
|  |  | Р02-0006-12 | Газ | II Б(а) | 1,8 |  |  | 0.9 | 108 | 4 | 2015 | 2024 | 2025 | 20 | Ст20 | 2035 | не проводилась |  | 2035
[5 empty] | II Б(а) |  | 0,45-1,5 | 5-45 | 3.1 | 57 | 4 | 2015 | 2024 | 2025 | 20 | Ст20 | 2035 | не проводилась |  | 2035
|  |  | Р02-0008-12 | Газ | II Б(а) | 1,8 |  |  | 1.7 | 57 | 4 | 2015 | 2024 | 2025 | 20 | Ст20 | 2035 | не проводилась |  | 2035
[5 empty] | II Б(а) |  | 0,45-1,5 | 5-45 | 2 | 32 | 3.5 | 2015 | 2024 | 2025 | 20 | Ст20 | 2035 | не проводилась |  | 2035
|  |  | Р02-0009-01 | Газ | II Б(а) | 1,8 |  |  | 1.2 | 108 | 4 | 2015 | 2024 | 2025 | 20 | Ст20 | 2035 | не проводилась |  | 2035
[5 empty] | II Б(а) |  | 0,45-1,5 | 5-45 | 1.3 | 32 | 3.5 | 2015 | 2024 | 2025 | 20 | Ст20 | 2035 | не проводилась |  | 2035
|  |  | Р02-0010-01 | Газ | II Б(а) | 1,8 |  |  | 1.2 | 108 | 4 | 2015 | 2024 | 2025 | 20 | Ст20 | 2035 | не проводилась |  | 2035
[5 empty] | II Б(а) |  | 0,45-1,5 | 5-45 | 1.3 | 32 | 3.5 | 2015 | 2024 | 2025 | 20 | Ст20 | 2035 | не проводилась |  | 2035
|  |  | Р02-0011-01 | Газ | II Б(а) | 1,8 |  |  | 1.2 | 108 | 4 | 2015 | 2024 | 2025 | 20 | Ст20 | 2035 | не проводилась |  | 2035
[5 empty] | II Б(а) |  | 0,45-1,5 | 5-45 | 1.3 | 32 | 3.5 | 2015 | 2024 | 2025 | 20 | Ст20 | 2035 | не проводилась |  | 2035
|  |  | Р02-0012-01 | Газ | II Б(а) | 1,8 |  |  | 1.2 | 108 | 4 | 2015 | 2024 | 2025 | 20 | Ст20 | 2035 | не проводилась |  | 2035
[5 empty] | II Б(а) |  | 0,45-1,5 | 5-45 | 1.3 | 32 | 3.5 | 2015 | 2024 | 2025 | 20 | Ст20 | 2035 | не проводилась |  | 2035
|  |  | Р02-0013-01 | Газ | II Б(а) | 1,8 |  |  | 1.2 | 108 | 4 | 2015 | 2024 | 2025 | 20 | Ст20 | 2035 | не проводилась |  | 2035
[5 empty] | II Б(а) |  | 0,45-1,5 | 5-45 | 1.3 | 32 | 3.5 | 2015 | 2024 | 2025 | 20 | Ст20 | 2035 | не проводилась |  | 2035
|  |  | Р02-0014-01 | Газ | II Б(а) | 1,8 |  |  | 1.2 | 108 | 4 | 2015 | 2024 | 2025 | 20 | Ст20 | 2035 | не проводилась |  | 2035
[5 empty] | II Б(а) |  | 0,45-1,5 | 5-45 | 1.3 | 32 | 3.5 | 2015 | 2024 | 2025 | 20 | Ст20 | 2035 | не проводилась |  | 2035
|  |  | Р02-0001-03 | Газ | II Б(а) | 1,8 |  |  | 32.6 | 57 | 4 | 2015 | 2024 | 2025 | 20 | Ст20 | 2035 | не проводилась |  | 2035
|  |  | Р02-0007-03 | Газ | II Б(а) | 1,8 | 0,45-1,5 | 5-45 | 11.9 | 57 | 4 | 2015 | 2024 | 2025 | 20 | Ст20 | 2035 | не проводилась |  | 2035
|  |  | Р02-0100 | Газ | II Б(а) |  |  |  | 1 | 57 | 4 | 2018 | 2024 | 2025 | 20 | Ст20 | 2038 | не проводилась |  | 2038
[5 empty] | II Б(а) |  | 0,45-1,5 | 5-45 | 24 | 108 | 4 | 2018 | 2024 | 2025 | 20 | Ст20 | 2038 | не проводилась |  | 2038
|  |  | Р02-0101 | Газ | II Б(а) |  |  |  | 1 | 57 | 4 | 2018 | 2024 | 2025 | 20 | Ст20 | 2038 | не проводилась |  | 2038
|  |  |  | Газ | II Б(а) |  | 0,45-1,5 | 5-45 | 24 | 108 | 4 | 2018 | 2024 | 2025 | 20 | Ст20 | 2038 | не проводилась |  | 2038
|  |  | Р02-0102 | Газ | II Б(а) |  |  |  | 1 | 57 | 4 | 2018 | 2024 | 2025 | 20 | Ст20 | 2038 | не проводилась |  | 2038
|  |  |  | Газ | II Б(а) |  | 0,45-1,5 | 5-45 | 24 | 108 | 4 | 2018 | 2024 | 2025 | 20 | Ст20 | 2038 | не проводилась |  | 2038
|  |  | Р02-0103 | Газ | II Б(а) |  |  |  | 1 | 57 | 4 | 2018 | 2024 | 2025 | 20 | Ст20 | 2038 | не проводилась |  | 2038
|  |  |  | Газ | II Б(а) |  | 0,45-1,5 | 5-45 | 24 | 108 | 4 | 2018 | 2024 | 2025 | 20 | Ст20 | 2038 | не проводилась |  | 2038
|  |  | Р02-0104 | Газ | II Б(а) |  |  |  | 1 | 57 | 4 | 2018 | 2024 | 2025 | 20 | Ст20 | 2038 | не проводилась |  | 2038
|  |  |  | Газ | II Б(а) |  | 0,45-1,5 | 5-45 | 24 | 108 | 4 | 2018 | 2024 | 2025 | 20 | Ст20 | 2038 | не проводилась |  | 2038
|  |  | Р02-0105 | Газ | II Б(а) |  |  |  | 1 | 57 | 4 | 2018 | 2024 | 2025 | 20 | Ст20 | 2038 | не проводилась |  | 2038
|  |  |  | Газ | II Б(а) |  | 0,45-1,5 | 5-45 | 24 | 108 | 4 | 2018 | 2024 | 2025 | 20 | Ст20 | 2038 | не проводилась |  | 2038
|  |  | Р02-0106 | Газ | II Б(а) |  |  |  | 1 | 57 | 4 | 2018 | 2024 | 2025 | 20 | Ст20 | 2038 | не проводилась |  | 2038
|  |  |  | Газ | II Б(а) |  | 0,45-1,5 | 5-45 | 24 | 108 | 4 | 2018 | 2024 | 2025 | 20 | Ст20 | 2038 | не проводилась |  | 2038
|  |  | Р02-0107 | Газ | II Б(а) |  |  |  | 2 | 57 | 4 | 2018 | 2024 | 2025 | 20 | Ст20 | 2038 | не проводилась |  | 2038
|  |  |  | Газ | II Б(а) |  | 0,45-1,5 | 5-45 | 23 | 108 | 4 | 2018 | 2024 | 2025 | 20 | Ст20 | 2038 | не проводилась |  | 2038
|  |  | Р02-0108 | Газ | II Б(а) |  |  |  | 2 | 57 | 4 | 2018 | 2024 | 2025 | 20 | Ст20 | 2038 | не проводилась |  | 2038
|  |  |  | Газ | II Б(а) |  | 0,45-1,5 | 5-45 | 23 | 108 | 4 | 2018 | 2024 | 2025 | 20 | Ст20 | 2038 | не проводилась |  | 2038
|  |  | Р02-0109 | Газ | II Б(а) |  |  |  | 1 | 57 | 4 | 2018 | 2024 | 2025 | 20 | Ст20 | 2038 | не проводилась |  | 2038
|  |  |  | Газ | II Б(а) |  | 0,45-1,5 | 5-45 | 24 | 108 | 4 | 2018 | 2024 | 2025 | 20 | Ст20 | 2038 | не проводилась |  | 2038
|  |  | Р02-0110 | Газ | II Б(а) |  |  |  | 1 | 57 | 4 | 2018 | 2024 | 2025 | 20 | Ст20 | 2038 | не проводилась |  | 2038
|  |  |  | Газ | II Б(а) |  | 0,45-1,5 | 5-45 | 24 | 108 | 4 | 2018 | 2024 | 2025 | 20 | Ст20 | 2038 | не проводилась |  | 2038
|  |  | Р02-0111 | Газ | II Б(а) |  |  |  | 1 | 57 | 4 | 2018 | 2024 | 2025 | 20 | Ст20 | 2038 | не проводилась |  | 2038
|  |  |  | Газ | II Б(а) |  | 0,45-1,5 | 5-45 | 26 | 108 | 4 | 2018 | 2024 | 2025 | 20 | Ст20 | 2038 | не проводилась |  | 2038
|  |  | Р02-0112 | Газ | II Б(а) |  |  |  | 1.5 | 32 | 3.5 | 2018 | 2024 | 2025 | 20 | Ст20 | 2038 | не проводилась |  | 2038
|  |  |  | Газ | II Б(а) |  | 0,45-1,5 | 5-45 | 1.5 | 108 | 4 | 2018 | 2024 | 2025 | 20 | Ст20 | 2038 | не проводилась |  | 2038
|  |  | Р02-0113 | Газ | II Б(а) |  |  |  | 1.5 | 32 | 3.5 | 2018 | 2024 | 2025 | 20 | Ст20 | 2038 | не проводилась |  | 2038
|  |  |  | Газ | II Б(а) |  | 0,45-1,5 | 5-45 | 1.5 | 108 | 4 | 2018 | 2024 | 2025 | 20 | Ст20 | 2038 | не проводилась |  | 2038
|  |  | Р02-0114 | Газ | II Б(а) |  |  |  | 1.5 | 32 | 3.5 | 2018 | 2024 | 2025 | 20 | Ст20 | 2038 | не проводилась |  | 2038
|  |  |  | Газ | II Б(а) |  | 0,45-1,5 | 5-45 | 1.5 | 108 | 4 | 2018 | 2024 | 2025 | 20 | Ст20 | 2038 | не проводилась |  | 2038
|  |  | Р02-0115 | Газ | II Б(а) |  |  |  | 1.5 | 32 | 3.5 | 2018 | 2024 | 2025 | 20 | Ст20 | 2038 | не проводилась |  | 2038
|  |  |  | Газ | II Б(а) |  | 0,45-1,5 | 5-45 | 1.5 | 108 | 4 | 2018 | 2024 | 2025 | 20 | Ст20 | 2038 | не проводилась |  | 2038
|  |  | Р02-0116 | Газ | II Б(а) |  |  |  | 1.5 | 32 | 3.5 | 2018 | 2024 | 2025 | 20 | Ст20 | 2038 | не проводилась |  | 2038
|  |  |  | Газ | II Б(а) |  | 0,45-1,5 | 5-45 | 1.5 | 108 | 4 | 2018 | 2024 | 2025 | 20 | Ст20 | 2038 | не проводилась |  | 2038
|  |  | Р02-0117 | Газ | II Б(а) |  |  |  | 1.5 | 32 | 3.5 | 2018 | 2024 | 2025 | 20 | Ст20 | 2038 | не проводилась |  | 2038
|  |  |  | Газ | II Б(а) |  | 0,45-1,5 | 5-45 | 1.5 | 108 | 4 | 2018 | 2024 | 2025 | 20 | Ст20 | 2038 | не проводилась |  | 2038
|  |  | Р02-0118 | Газ | II Б(а) |  |  |  | 1.5 | 32 | 3.5 | 2018 | 2024 | 2025 | 20 | Ст20 | 2038 | не проводилась |  | 2038
|  |  |  | Газ | II Б(а) |  | 0,45-1,5 | 5-45 | 1.5 | 108 | 4 | 2018 | 2024 | 2025 | 20 | Ст20 | 2038 | не проводилась |  | 2038
|  |  | Р02-0119 | Газ | II Б(а) |  |  |  | 1.5 | 32 | 3.5 | 2018 | 2024 | 2025 | 20 | Ст20 | 2038 | не проводилась |  | 2038
|  |  |  | Газ | II Б(а) |  | 0,45-1,5 | 5-45 | 1.5 | 108 | 4 | 2018 | 2024 | 2025 | 20 | Ст20 | 2038 | не проводилась |  | 2038
|  |  | Р02-0120 | Газ | II Б(а) |  |  |  | 1.5 | 32 | 3.5 | 2018 | 2024 | 2025 | 20 | Ст20 | 2038 | не проводилась |  | 2038
|  |  |  | Газ | II Б(а) |  | 0,45-1,5 | 5-45 | 1.5 | 108 | 4 | 2018 | 2024 | 2025 | 20 | Ст20 | 2038 | не проводилась |  | 2038
|  |  | Р02-0121 | Газ | II Б(а) |  |  |  | 1.5 | 32 | 3.5 | 2018 | 2024 | 2025 | 20 | Ст20 | 2038 | не проводилась |  | 2038
|  |  |  | Газ | II Б(а) |  | 0,45-1,5 | 5-45 | 1.5 | 108 | 4 | 2018 | 2024 | 2025 | 20 | Ст20 | 2038 | не проводилась |  | 2038
|  |  | Р02-0122 | Газ | II Б(а) |  |  |  | 1.5 | 32 | 3.5 | 2018 | 2024 | 2025 | 20 | Ст20 | 2038 | не проводилась |  | 2038
|  |  |  | Газ | II Б(а) |  | 0,45-1,5 | 5-45 | 1.5 | 108 | 4 | 2018 | 2024 | 2025 | 20 | Ст20 | 2038 | не проводилась |  | 2038
|  |  | Р02-0123 | Газ | II Б(а) |  |  |  | 1.5 | 32 | 3.5 | 2018 | 2024 | 2025 | 20 | Ст20 | 2038 | не проводилась |  | 2038
|  |  |  | Газ | II Б(а) |  | 0,45-1,5 | 5-45 | 1.5 | 108 | 4 | 2018 | 2024 | 2025 | 20 | Ст20 | 2038 | не проводилась |  | 2038
|  |  | Р02-0125 | Газ | II Б(а) |  |  |  | 1.5 | 57 | 4 | 2018 | 2024 | 2025 | 20 | Ст20 | 2038 | не проводилась |  | 2038
9 | 1.4.028 | Р01-0006-01, Сжиженный углеводородный газ из емкостей хранения СУГ 501-V-001/1-5, 501-V-002 на прием насосов 502-Р-001/1-3 | Р01-0006-01 | СУГ | II Б(а) | 1,8 | 0,45-1,5 | 5-45 | 4 | 219 | 6 | 2015 | 2024 | 2025 | 20 | Ст20 | 2035 | не проводилась |  | 2035 | 18 | 20 | 38 | да
[5 empty] | II Б(а) |  |  |  | 0.7 | 57 | 4 | 2015 | 2024 | 2025 | 20 | Ст20 | 2035 | не проводилась |  | 2035
|  |  | Р01-0007-01 | СУГ | II Б(а) | 1,8 | 0,45-1,5 | 5-45 | 4 | 219 | 6 | 2015 | 2024 | 2025 | 20 | Ст20 | 2035 | не проводилась |  | 2035
[5 empty] | II Б(а) |  |  |  | 0.7 | 57 | 4 | 2015 | 2024 | 2025 | 20 | Ст20 | 2035 | не проводилась |  | 2035
|  |  | Р01-0007-12 | СУГ | II Б(а) | 1,8 | 0,45-1,5 | 5-45 | 3.4 | 219 | 6 | 2015 | 2024 | 2025 | 20 | Ст20 | 2035 | не проводилась |  | 2035
|  |  | Р01-0008-01 | СУГ | II Б(а) | 1,8 | 0,45-1,5 | 5-45 | 4 | 219 | 6 | 2015 | 2024 | 2025 | 20 | Ст20 | 2035 | не проводилась |  | 2035
[5 empty] | II Б(а) |  |  |  | 0.7 | 57 | 4 | 2015 | 2024 | 2025 | 20 | Ст20 | 2035 | не проводилась |  | 2035
|  |  | Р01-0008-12 | СУГ | II Б(а) | 1,8 | 0,45-1,5 | 5-45 | 3.4 | 219 | 6 | 2015 | 2024 | 2025 | 20 | Ст20 | 2035 | не проводилась |  | 2035
|  |  | Р01-0009-01 | СУГ | II Б(а) | 1,8 | 0,45-1,5 | 5-45 | 4 | 219 | 6 | 2015 | 2024 | 2025 | 20 | Ст20 | 2035 | не проводилась |  | 2035
[5 empty] | II Б(а) |  |  |  | 0.7 | 57 | 4 | 2015 | 2024 | 2025 | 20 | Ст20 | 2035 | не проводилась |  | 2035
|  |  | Р01-0009-12 | СУГ | II Б(а) | 1,8 | 0,45-1,5 | 5-45 | 3.4 | 219 | 6 | 2015 | 2024 | 2025 | 20 | Ст20 | 2035 | не проводилась |  | 2035
|  |  | Р01-0010-01 | СУГ | II Б(а) | 1,8 | 0,45-1,5 | 5-45 | 4 | 219 | 6 | 2015 | 2024 | 2025 | 20 | Ст20 | 2035 | не проводилась |  | 2035
[5 empty] | II Б(а) |  |  |  | 0.7 | 57 | 4 | 2015 | 2024 | 2025 | 20 | Ст20 | 2035 | не проводилась |  | 2035
|  |  | Р01-0010-12 | СУГ | II Б(а) | 1,8 | 0,45-1,5 | 5-45 | 3.4 | 219 | 6 | 2015 | 2024 | 2025 | 20 | Ст20 | 2035 | не проводилась |  | 2035
|  |  | Р01-0011-01 | СУГ | II Б(а) | 1,8 | 0,45-1,5 | 5-45 | 4 | 219 | 6 | 2015 | 2024 | 2025 | 20 | Ст20 | 2035 | не проводилась |  | 2035
[5 empty] | II Б(а) |  |  |  | 0.6 | 57 | 4 | 2015 | 2024 | 2025 | 20 | Ст20 | 2035 | не проводилась |  | 2035
|  |  | Р01-0011-12 | СУГ | II Б(а) | 1,8 | 0,45-1,5 | 5-45 | 3.9 | 219 | 6 | 2015 | 2024 | 2025 | 20 | Ст20 | 2035 | не проводилась |  | 2035
|  |  | Р01-0006-12 | СУГ | II Б(а) | 1,8 | 0,45-1,5 | 5-45 | 90.6 | 219 | 6 | 2015 | 2024 | 2025 | 20 | Ст20 | 2035 | не проводилась |  | 2035
|  |  | Р01-0030-12 | СУГ | II Б(а) | 1,8 | 0,45-1,5 | 5-45 | 0.4 | 32 | 3.5 | 2015 | 2024 | 2025 | 20 | Ст20 | 2035 | не проводилась |  | 2035
|  |  | Р01-0006-02 | СУГ | II Б(а) | 1,8 | 0,45-1,5 | 5-45 | 3.6 | 219 | 6 | 2015 | 2024 | 2025 | 20 | Ст20 | 2035 | не проводилась |  | 2035
[5 empty] | II Б(а) |  |  |  | 8.9 | 108 | 4 | 2015 | 2024 | 2025 | 20 | Ст20 | 2035 | не проводилась |  | 2035
[5 empty] | II Б(а) |  |  |  | 0.1 | 89 | 4 | 2015 | 2024 | 2025 | 20 | Ст20 | 2035 | не проводилась |  | 2035
[5 empty] | II Б(а) |  |  |  | 0.7 | 32 | 3.5 | 2015 | 2024 | 2025 | 20 | Ст20 | 2035 | не проводилась |  | 2035
|  |  | Р01-0012-02 | СУГ | II Б(а) | 0,1 | 0,45-1,5 | 5-45 | 7.1 | 108 | 4 | 2015 | 2024 | 2025 | 20 | Ст20 | 2035 | не проводилась |  | 2035
[5 empty] | II Б(а) |  |  |  | 0.1 | 89 | 4 | 2015 | 2024 | 2025 | 20 | Ст20 | 2035 | не проводилась |  | 2035
[5 empty] | II Б(а) |  |  |  | 0.7 | 32 | 3.5 | 2015 | 2024 | 2025 | 20 | Ст20 | 2035 | не проводилась |  | 2035
|  |  | Р01-0032-02 | СУГ | II Б(а) | 1,8 | 0,45-1,5 | 5-45 | 7.1 | 108 | 4 | 2015 | 2024 | 2025 | 20 | Ст20 | 2035 | не проводилась |  | 2035
[5 empty] | II Б(а) |  |  |  | 0.1 | 89 | 4 | 2015 | 2024 | 2025 | 20 | Ст20 | 2035 | не проводилась |  | 2035
[5 empty] | II Б(а) |  |  |  | 0.7 | 32 | 3.5 | 2015 | 2024 | 2025 | 20 | Ст20 | 2035 | не проводилась |  | 2035
|  |  | Р01-0113 | СУГ | II Б(а) | 1,8 | 0,45-1,5 | 5-45 | 0.5 | 57 | 4 | 2018 | 2024 | 2025 | 20 | Ст20 | 2038 | не проводилась |  | 2038
[5 empty] | II Б(а) |  |  |  | 6 | 219 | 6 | 2018 | 2024 | 2025 | 20 | Ст20 | 2038 | не проводилась |  | 2038
|  |  | Р01-0114 | СУГ | II Б(а) | 1,8 | 0,45-1,5 | 5-45 | 0.5 | 57 | 4 | 2018 | 2024 | 2025 | 20 | Ст20 | 2038 | не проводилась |  | 2038
[5 empty] | II Б(а) |  |  |  | 6 | 219 | 6 | 2018 | 2024 | 2025 | 20 | Ст20 | 2038 | не проводилась |  | 2038
|  |  | Р01-0115 | СУГ | II Б(а) | 1,8 | 0,45-1,5 | 5-45 | 0.5 | 57 | 4 | 2018 | 2024 | 2025 | 20 | Ст20 | 2038 | не проводилась |  | 2038
[5 empty] | II Б(а) |  |  |  | 6 | 219 | 6 | 2018 | 2024 | 2025 | 20 | Ст20 | 2038 | не проводилась |  | 2038
|  |  | Р01-0116 | СУГ | II Б(а) | 1,8 | 0,45-1,5 | 5-45 | 0.5 | 57 | 4 | 2018 | 2024 | 2025 | 20 | Ст20 | 2038 | не проводилась |  | 2038
[5 empty] | II Б(а) |  |  |  | 6 | 219 | 6 | 2018 | 2024 | 2025 | 20 | Ст20 | 2038 | не проводилась |  | 2038
|  |  | Р01-0117 | СУГ | II Б(а) | 1,8 | 0,45-1,5 | 5-45 | 0.5 | 57 | 4 | 2018 | 2024 | 2025 | 20 | Ст20 | 2038 | не проводилась |  | 2038
[5 empty] | II Б(а) |  |  |  | 6 | 219 | 6 | 2018 | 2024 | 2025 | 20 | Ст20 | 2038 | не проводилась |  | 2038
|  |  | Р01-0118 | СУГ | II Б(а) | 1,8 | 0,45-1,5 | 5-45 | 0.5 | 57 | 4 | 2018 | 2024 | 2025 | 20 | Ст20 | 2038 | не проводилась |  | 2038
[5 empty] | II Б(а) |  |  |  | 6 | 219 | 6 | 2018 | 2024 | 2025 | 20 | Ст20 | 2038 | не проводилась |  | 2038
|  |  | Р01-0119 | СУГ | II Б(а) | 1,8 | 0,45-1,5 | 5-45 | 0.5 | 57 | 4 | 2018 | 2024 | 2025 | 20 | Ст20 | 2038 | не проводилась |  | 2038
[5 empty] | II Б(а) |  |  |  | 6 | 219 | 6 | 2018 | 2024 | 2025 | 20 | Ст20 | 2038 | не проводилась |  | 2038
|  |  | Р01-0111 | СУГ | II Б(а) | 1,8 | 0,45-1,5 | 5-45 | 0.5 | 57 | 4 | 2018 | 2024 | 2025 | 20 | Ст20 | 2038 | не проводилась |  | 2038
[5 empty] | II Б(а) |  |  |  | 6 | 219 | 6 | 2018 | 2024 | 2025 | 20 | Ст20 | 2038 | не проводилась |  | 2038
|  |  | Р01-0120 | СУГ | II Б(а) | 1,8 | 0,45-1,5 | 5-45 | 0.5 | 57 | 4 | 2018 | 2024 | 2025 | 20 | Ст20 | 2038 | не проводилась |  | 2038
[5 empty] | II Б(а) |  |  |  | 6 | 219 | 6 | 2018 | 2024 | 2025 | 20 | Ст20 | 2038 | не проводилась |  | 2038
|  |  | Р01-0121 | СУГ | II Б(а) | 1,8 | 0,45-1,5 | 5-45 | 0.5 | 57 | 4 | 2018 | 2024 | 2025 | 20 | Ст20 | 2038 | не проводилась |  | 2038
[5 empty] | II Б(а) |  |  |  | 6 | 219 | 6 | 2018 | 2024 | 2025 | 20 | Ст20 | 2038 | не проводилась |  | 2038
|  |  | Р01-0122 | СУГ | II Б(а) | 1,8 | 0,45-1,5 | 5-45 | 2 | 57 | 4 | 2018 | 2024 | 2025 | 20 | Ст20 | 2038 | не проводилась |  | 2038
[5 empty] | II Б(а) |  |  |  | 6 | 219 | 6 | 2018 | 2024 | 2025 | 20 | Ст20 | 2038 | не проводилась |  | 2038
|  |  | Р01-0123 | СУГ | II Б(а) | 1,8 | 0,45-1,5 | 5-45 | 2 | 57 | 4 | 2018 | 2024 | 2025 | 20 | Ст20 | 2038 | не проводилась |  | 2038
[5 empty] | II Б(а) |  |  |  | 6 | 219 | 6 | 2018 | 2024 | 2025 | 20 | Ст20 | 2038 | не проводилась |  | 2038
|  |  | Р01-0124 | СУГ | II Б(а) | 1,8 | 0,45-1,5 | 5-45 | 1.5 | 57 | 4 | 2018 | 2024 | 2025 | 20 | Ст20 | 2038 | не проводилась |  | 2038
[5 empty] | II Б(а) |  |  |  | 7 | 219 | 6 | 2018 | 2024 | 2025 | 20 | Ст20 | 2038 | не проводилась |  | 2038
10 | 1.4.029 | Сжиженный углеводородный газ от насосов 502-Р-001/1,2,3 | Р01-0013-02 | СУГ | II Б(а) | 1,8 | 0,5-1,4 | 5-45 | 5.4 | 108 | 4 | 2015 | 2024 | 2025 | 20 | Ст20 | 2035 | не проводилась |  | 2035 | 104 | 69 | 173 | да
[5 empty] | II Б(а) |  |  |  | 3.2 | 89 | 4 | 2015 | 2024 | 2025 | 20 | Ст20 | 2035 | не проводилась |  | 2035
|  |  | Р01-0013-03 | СУГ | II Б(а) | 1,8 | 0,5-1,4 | 5-45 | 33.1 | 108 | 4 | 2015 | 2024 | 2025 | 20 | Ст20 | 2035 | не проводилась |  | 2035
|  |  | Р01-0013-12 | СУГ | II Б(а) | 1,8 | 0,5-1,4 | 5-45 | 97 | 108 | 4 | 2015 | 2024 | 2025 | 20 | Ст20 | 2035 | не проводилась |  | 2035
[5 empty] | II Б(а) |  |  |  | 0.2 | 57 | 4 | 2015 | 2024 | 2025 | 20 | Ст20 | 2035 | не проводилась |  | 2035
|  |  | Р01-0014-02 | СУГ | II Б(а) | 1,8 | 0,5-1,4 | 5-45 | 5.7 | 108 | 4 | 2015 | 2024 | 2025 | 20 | Ст20 | 2035 | не проводилась |  | 2035
[5 empty] | II Б(а) |  |  |  | 6.7 | 89 | 4 | 2015 | 2024 | 2025 | 20 | Ст20 | 2035 | не проводилась |  | 2035
[5 empty] | II Б(а) |  |  |  | 2.8 | 57 | 4 | 2015 | 2024 | 2025 | 20 | Ст20 | 2035 | не проводилась |  | 2035
[5 empty] | II Б(а) |  |  |  | 0.2 | 32 | 3.5 | 2015 | 2024 | 2025 | 20 | Ст20 | 2035 | не проводилась |  | 2035
|  |  | Р01-0014-03 | СУГ | II Б(а) | 1,8 | 0,5-1,4 | 5-45 | 38.4 | 108 | 4 | 2015 | 2024 | 2025 | 20 | Ст20 | 2035 | не проводилась |  | 2035
|  |  | Р01-0014-12 | СУГ | II Б(а) | 1,8 | 0,5-1,4 | 5-45 | 98.3 | 108 | 4 | 2015 | 2024 | 2025 | 20 | Ст20 | 2035 | не проводилась |  | 2035
[5 empty] | II Б(а) |  |  |  | 0.2 | 57 | 4 | 2015 | 2024 | 2025 | 20 | Ст20 | 2035 | не проводилась |  | 2035
|  |  | Р01-0015-12 | СУГ | II Б(а) | 1,8 | 0,5-1,4 | 5-45 | 67.1 | 108 | 4 | 2015 | 2024 | 2025 | 20 | Ст20 | 2035 | не проводилась |  | 2035
|  |  | Р01-0016-02 | СУГ | II Б(а) | 1,8 | 0,5-1,4 | 5-45 | 4.9 | 108 | 4 | 2015 | 2024 | 2025 | 20 | Ст20 | 2035 | не проводилась |  | 2035
[5 empty] | II Б(а) |  |  |  | 4.3 | 89 | 4 | 2015 | 2024 | 2025 | 20 | Ст20 | 2035 | не проводилась |  | 2035
|  |  | Р01-0016-12 | СУГ | II Б(а) | 1,8 | 0,5-1,4 | 5-45 | 92.1 | 108 | 4 | 2015 | 2024 | 2025 | 20 | Ст20 | 2035 | не проводилась |  | 2035
|  |  | Р01-0017-02 | СУГ | II Б(а) | 1,8 | 0,5-1,4 | 5-45 | 4.3 | 89 | 4 | 2015 | 2024 | 2025 | 20 | Ст20 | 2035 | не проводилась |  | 2035
|  |  | Р01-0018-01 | СУГ | II Б(а) | 1.8 | 0,5-1,4 | 5-45 | 10.6 | 108 | 4 | 2015 | 2024 | 2025 | 20 | Ст20 | 2035 | не проводилась |  | 2035
|  |  | Р01-0018-12 | СУГ | II Б(а) | 1.8 | 0,5-1,4 | 5-45 | 3.9 | 108 | 4 | 2015 | 2024 | 2025 | 20 | Ст20 | 2035 | не проводилась |  | 2035
|  |  | Р01-0019-12 | СУГ | II Б(а) | 1.8 | 0,5-1,4 | 5-45 | 2.8 | 108 | 4 | 2015 | 2024 | 2025 | 20 | Ст20 | 2035 | не проводилась |  | 2035
|  |  | Р01-0020-12 | СУГ | II Б(а) | 1.8 | 0,5-1,4 | 5-45 | 2.8 | 108 | 4 | 2015 | 2024 | 2025 | 20 | Ст20 | 2035 | не проводилась |  | 2035
|  |  | Р01-0021-12 | СУГ | II Б(а) | 1.8 | 0,5-1,4 | 5-45 | 2.9 | 108 | 4 | 2015 | 2024 | 2025 | 20 | Ст20 | 2035 | не проводилась |  | 2035
|  |  | Р01-0022-12 | СУГ | II Б(а) | 1.8 | 0,5-1,4 | 5-45 | 2.8 | 108 | 4 | 2015 | 2024 | 2025 | 20 | Ст20 | 2035 | не проводилась |  | 2035
|  |  | Р01-0024-02 | СУГ | II Б(а) | 1,8 | 0,5-1,4 | 5-45 | 0.3 | 32 | 3.5 | 2015 | 2024 | 2025 | 20 | Ст20 | 2035 | не проводилась |  | 2035
|  |  | Р01-0026-12 | СУГ | II Б(а) | 1,8 | 0,5-1,4 | 5-45 | 0.5 | 32 | 3.5 | 2015 | 2024 | 2025 | 20 | Ст20 | 2035 | не проводилась |  | 2035
|  |  | Р01-0027-02 | СУГ | II Б(а) | 1,8 | 0,5-1,4 | 5-45 | 0.3 | 32 | 3.5 | 2015 | 2024 | 2025 | 20 | Ст20 | 2035 | не проводилась |  | 2035
|  |  | Р01-0028-02 | СУГ | II Б(а) | 1,8 | 0,5-1,4 | 5-45 | 0.3 | 32 | 3.5 | 2015 | 2024 | 2025 | 20 | Ст20 | 2035 | не проводилась |  | 2035
|  |  | Р01-0029-12 | СУГ | II Б(а) | 1,8 | 0,5-1,4 | 5-45 | 1.2 | 32 | 3.5 | 2015 | 2024 | 2025 | 20 | Ст20 | 2035 | не проводилась |  | 2035
[5 empty] | II Б(а) |  |  |  | 0.1 | 18 | 3.5 | 2015 | 2024 | 2025 | 20 | Ст20 | 2035 | не проводилась |  | 2035
|  |  | Р01-0031-12 | СУГ | II Б(а) | 1,8 | 0,5-1,4 | 5-45 | 4.5 | 108 | 4 | 2015 | 2024 | 2025 | 20 | Ст20 | 2035 | не проводилась |  | 2035
|  |  | Р01-0033-02 | СУГ | II Б(а) | 1,8 | 0,5-1,4 | 5-45 | 6.8 | 89 | 4 | 2015 | 2024 | 2025 | 20 | Ст20 | 2035 | не проводилась |  | 2035
[5 empty] | II Б(а) |  |  |  | 0.2 | 57 | 4 | 2015 | 2024 | 2025 | 20 | Ст20 | 2035 | не проводилась |  | 2035
[5 empty] | II Б(а) |  |  |  | 2.8 | 32 | 3.5 | 2015 | 2024 | 2025 | 20 | Ст20 | 2035 | не проводилась |  | 2035
|  |  | Р01-0034-02 | СУГ | II Б(а) | 1,8 | 0,5-1,4 | 5-45 | 6.5 | 89 | 4 | 2015 | 2024 | 2025 | 20 | Ст20 | 2035 | не проводилась |  | 2035
[5 empty] | II Б(а) |  |  |  | 0.2 | 57 | 4 | 2015 | 2024 | 2025 | 20 | Ст20 | 2035 | не проводилась |  | 2035
[5 empty] | II Б(а) |  |  |  | 2.7 | 32 | 3.5 | 2015 | 2024 | 2025 | 20 | Ст20 | 2035 | не проводилась |  | 2035
|  |  | Р01-0035-12 | СУГ | II Б(а) | 1,8 | 0,5-1,4 | 5-45 | 1.2 | 32 | 3.5 | 2015 | 2024 | 2025 | 20 | Ст20 | 2035 | не проводилась |  | 2035
[5 empty] | II Б(а) |  |  |  | 0.1 | 18 | 3.5 | 2015 | 2024 | 2025 | 20 | Ст20 | 2035 | не проводилась |  | 2035
|  |  | Р01-0036-02 | СУГ | II Б(а) | 1,8 | 0,5-1,4 | 5-45 | 4.3 | 89 | 4 | 2015 | 2024 | 2025 | 20 | Ст20 | 2035 | не проводилась |  | 2035
|  |  | Р01-0039-12 | СУГ | II Б(а) | 1,8 | 0,5-1,4 | 5-45 | 3.3 | 108 | 4 | 2015 | 2024 | 2025 | 20 | Ст20 | 2035 | не проводилась |  | 2035
|  |  | Р01-0040-12 | СУГ | II Б(а) | 1,8 | 0,5-1,4 | 5-45 | 3.3 | 108 | 4 | 2015 | 2024 | 2025 | 20 | Ст20 | 2035 | не проводилась |  | 2035
|  |  | Р01-0041-12 | СУГ | II Б(а) | 1,8 | 0,5-1,4 | 5-45 | 3.3 | 108 | 4 | 2015 | 2024 | 2025 | 20 | Ст20 | 2035 | не проводилась |  | 2035
|  |  | Р01-0042-12 | СУГ | II Б(а) | 1,8 | 0,5-1,4 | 5-45 | 3.3 | 108 | 4 | 2015 | 2024 | 2025 | 20 | Ст20 | 2035 | не проводилась |  | 2035
|  |  | Р01-0043-12 | СУГ | II Б(а) | 1,8 | 0,5-1,4 | 5-45 | 0.5 | 32 | 3.5 | 2015 | 2024 | 2025 | 20 | Ст20 | 2035 | не проводилась |  | 2035
|  |  | Р01-0044-12 | СУГ | II Б(а) | 1,8 | 0,5-1,4 | 5-45 | 0.9 | 32 | 3.5 | 2015 | 2024 | 2025 | 20 | Ст20 | 2035 | не проводилась |  | 2035
|  |  | Р01-0045-01 | СУГ | II Б(а) | 1,8 | 0,5-1,4 | 5-45 | 0.1 | 32 | 3.5 | 2015 | 2024 | 2025 | 20 | Ст20 | 2035 | не проводилась |  | 2035
[5 empty] | II Б(а) |  |  |  | 3.5 | 18 | 3.5 | 2015 | 2024 | 2025 | 20 | Ст20 | 2035 | не проводилась |  | 2035
|  |  | Р01-0046-01 | СУГ | II Б(а) | 1,8 | 0,5-1,4 | 5-45 | 0.1 | 32 | 3.5 | 2015 | 2024 | 2025 | 20 | Ст20 | 2035 | не проводилась |  | 2035
[5 empty] | II Б(а) |  |  |  | 3.5 | 18 | 3.5 | 2015 | 2024 | 2025 | 20 | Ст20 | 2035 | не проводилась |  | 2035
|  |  | Р01-0047-01 | СУГ | II Б(а) | 1,8 | 0,5-1,4 | 5-45 | 0.1 | 32 | 3.5 | 2015 | 2024 | 2025 | 20 | Ст20 | 2035 | не проводилась |  | 2035
[5 empty] | II Б(а) |  |  |  | 3.5 | 18 | 3.5 | 2015 | 2024 | 2025 | 20 | Ст20 | 2035 | не проводилась |  | 2035
|  |  | Р01-0048-01 | СУГ | II Б(а) | 1,8 | 0,5-1,4 | 5-45 | 0.1 | 32 | 3.5 | 2015 | 2024 | 2025 | 20 | Ст20 | 2035 | не проводилась |  | 2035
[5 empty] | II Б(а) |  |  |  | 1.5 | 18 | 3.5 | 2015 | 2024 | 2025 | 20 | Ст20 | 2035 | не проводилась |  | 2035
|  |  | Р01-0049-01 | СУГ | II Б(а) | 1,8 | 0,5-1,4 | 5-45 | 0.1 | 32 | 3.5 | 2015 | 2024 | 2025 | 20 | Ст20 | 2035 | не проводилась |  | 2035
[5 empty] | II Б(а) |  |  |  | 3.5 | 18 | 3.5 | 2015 | 2024 | 2025 | 20 | Ст20 | 2035 | не проводилась |  | 2035
|  |  | Р01-0050-01 | СУГ | II Б(а) | 1,8 | 0,5-1,4 | 5-45 | 0.1 | 32 | 3.5 | 2015 | 2024 | 2025 | 20 | Ст20 | 2035 | не проводилась |  | 2035
[5 empty] | II Б(а) |  |  |  | 3.5 | 18 | 3.5 | 2015 | 2024 | 2025 | 20 | Ст20 | 2035 | не проводилась |  | 2035
|  |  | Р01-0051-02 | СУГ | II Б(а) | 1,8 | 0,5-1,4 | 5-45 | 2.9 | 18 | 3.5 | 2015 | 2024 | 2025 | 20 | Ст20 | 2035 | не проводилась |  | 2035
|  |  | Р01-0052-02 | СУГ | II Б(а) | 1,8 | 0,5-1,4 | 5-45 | 2.9 | 18 | 3.5 | 2015 | 2024 | 2025 | 20 | Ст20 | 2035 | не проводилась |  | 2035
|  |  | Р01-0053-02 | СУГ | II Б(а) | 1,8 | 0,5-1,4 | 5-45 | 2.9 | 18 | 3.5 | 2015 | 2024 | 2025 | 20 | Ст20 | 2035 | не проводилась |  | 2035
|  |  | Р01-0126 | СУГ | II Б(а) | 1,8 | 0,5-1,4 | 5-45 | 161 | 108 | 4 | 2018 | 2024 | 2025 | 20 | Ст20 | 2038 | не проводилась |  | 2038
|  |  |  | СУГ | II Б(а) | 1,8 | 0,5-1,4 | 5-45 | 4 | 57 | 4 | 2018 | 2024 | 2025 | 20 | Ст20 | 2038 | не проводилась |  | 2038
|  |  |  | СУГ | II Б(а) | 1,8 | 0,5-1,4 | 5-45 | 1.5 | 32 | 3.5 | 2018 | 2024 | 2025 | 20 | Ст20 | 2038 | не проводилась |  | 2038
|  |  | Р01-127 | СУГ | II Б(а) | 1,8 | 0,5-1,4 | 5-45 | 1 | 108 | 4 | 2018 | 2024 | 2025 | 20 | Ст20 | 2038 | не проводилась |  | 2038
|  |  |  | СУГ | II Б(а) | 1,8 | 0,5-1,4 | 5-45 | 6 | 89 | 4 | 2018 | 2024 | 2025 | 20 | Ст20 | 2038 | не проводилась |  | 2038
|  |  | Р01-128 | СУГ | II Б(а) | 1,8 | 0,5-1,4 | 5-45 | 15 | 108 | 4 | 2018 | 2024 | 2025 | 20 | Ст20 | 2038 | не проводилась |  | 2038
|  |  |  | СУГ | II Б(а) | 1,8 | 0,5-1,4 | 5-45 | 19 | 89 | 4 | 2018 | 2024 | 2025 | 20 | Ст20 | 2038 | не проводилась |  | 2038
|  |  |  | СУГ | II Б(а) | 1,8 | 0,5-1,4 | 5-45 | 3 | 57 | 4 | 2018 | 2024 | 2025 | 20 | Ст20 | 2038 | не проводилась |  | 2038
|  |  |  | СУГ | II Б(а) | 1,8 | 0,5-1,4 | 5-45 | 1.5 | 32 | 3.5 | 2018 | 2024 | 2025 | 20 | Ст20 | 2038 | не проводилась |  | 2038
|  |  | Р01-129 | СУГ | II Б(а) | 1,8 | 0,5-1,4 | 5-45 | 12 | 89 | 4 | 2018 | 2024 | 2025 | 20 | Ст20 | 2038 | не проводилась |  | 2038
|  |  | Р01-130 | СУГ | II Б(а) | 1,8 | 0,5-1,4 | 5-45 | 105 | 108 | 4 | 2018 | 2024 | 2025 | 20 | Ст20 | 2038 | не проводилась |  | 2038
|  |  | Р01-137 | СУГ | II Б(а) | 1,8 | 0,5-1,4 | 5-45 | 60 | 108 | 4 | 2018 | 2024 | 2025 | 20 | Ст20 | 2038 | не проводилась |  | 2038
|  |  | Р01-142 | СУГ | II Б(а) | 1,8 | 0,5-1,4 | 5-45 | 75 | 108 | 4 | 2018 | 2024 | 2025 | 20 | Ст20 | 2038 | не проводилась |  | 2038
|  |  | Р01-150 | СУГ | II Б(а) | 1,8 | 0,5-1,4 | 5-45 | 60 | 108 | 4 | 2018 | 2024 | 2025 | 20 | Ст20 | 2038 | не проводилась |  | 2038
|  |  | Р01-0155 | СУГ | II Б(а) | 1,8 | 0,5-1,4 | 5-45 | 6 | 108 | 4 | 2018 | 2024 | 2025 | 20 | Ст20 | 2038 | не проводилась |  | 2038
|  |  |  | СУГ | II Б(а) | 1,8 | 0,5-1,4 | 5-45 | 0.1 | 32 | 3.5 | 2018 | 2024 | 2025 | 20 | Ст20 | 2038 | не проводилась |  | 2038
11 | 1.4.030 | СУГ из трубопровода Р01-0013 к пред. клапану (участок от электрозадвижки № 3 до № 32) | Р01-0037-12 | СУГ | II Б(а) | 1,8 | 0,62-1,2 | 30-40 | 1 | 32 | 3.5 | 2015 | 2023 | 2025 | 20 | Ст20 | 2035 | не проводилась |  | 2035 |  | 1 | 1 | да
12 | 1.4.031 | СУГ из трубопровода Р01-0014 к пред. клапану (участок от электрозадвижки № 4 до № 33) | Р01-0038-12 | СУГ | II Б(а) | 1,8 | 0,62-1,2 | 30-40 | 1 | 32 | 3.5 | 2015 | 2023 | 2025 | 20 | Ст20 | 2035 | не проводилась |  | 2035 |  | 1 | 1 | да
13 | 1.4.032 | Пары сжиженного углеводородного газа из испарительного устройства 512-МЕ-002 к котлу | Р02-0015-12 | Газ | II Б(а) | 0.9 | 0,6 | 75 | 108.7 | 57 | 4 | 2015 | 2024 | 2025 | 20 | Ст20 | 2035 | не проводилась |  | 2035 |  | 4 | 4 | да
[5 empty] | II Б(а) |  |  |  | 0.2 | 18 | 3.5 | 2015 | 2024 | 2025 | 20 | Ст20 | 2035 | не проводилась |  | 2035
14 | 1.4.033 | Сжиженный углеводородный газ в емкости хранения СУГ 501-V-001/1-5 | Р01-0001-01 | СУГ | II Б(а) | 2.26 | 1.5 | 40 | 10.4 | 108 | 4 | 2015 | 2024 | 2025 | 20 | Ст20 | 2035 | не проводилась |  | 2035 | 44 | 5 | 49 | да
|  |  | Р01-0001-13 | СУГ | II Б(а) | 2,26 | 1,5 | 40 | 359 | 89 | 4 | 2015 | 2024 | 2025 | 20 | Ст20 | 2035 | не проводилась |  | 2035
|  |  | P01-0001-12 | СУГ | II Б(а) | 2,26 | 1,5 | 40 | 34.7 | 108 | 4 | 2015 | 2024 | 2025 | 20 | Ст20 | 2035 | не проводилась |  | 2035
[5 empty] | II Б(а) |  |  |  | 111.3 | 89 | 4 | 2015 | 2024 | 2025 | 20 | Ст20 | 2035 | не проводилась |  | 2035
[5 empty] | II Б(а) |  |  |  | 0.1 | 57 | 4 | 2015 | 2024 | 2025 | 20 | Ст20 | 2035 | не проводилась |  | 2035
[5 empty] | II Б(а) |  |  |  | 1.3 | 45 | 4 | 2015 | 2024 | 2025 | 20 | Ст20 | 2035 | не проводилась |  | 2035
[5 empty] | II Б(а) |  |  |  | 0.8 | 32 | 3.5 | 2015 | 2024 | 2025 | 20 | Ст20 | 2035 | не проводилась |  | 2035
|  |  | Р01-0002-01 | СУГ | II Б(а) | 2.26 | 1.5 | 40 | 10.4 | 108 | 4 | 2015 | 2024 | 2025 | 20 | Ст20 | 2035 | не проводилась |  | 2035
|  |  | P01-0002-12 | СУГ | II Б(а) | 2,26 | 1,5 | 40 | 2.1 | 108 | 4 | 2015 | 2024 | 2025 | 20 | Ст20 | 2035 | не проводилась |  | 2035
|  |  | Р01-0003-01 | СУГ | II Б(а) | 2.26 | 1.5 | 40 | 10.4 | 108 | 4 | 2015 | 2024 | 2025 | 20 | Ст20 | 2035 | не проводилась |  | 2035
|  |  | P01-0003-12 | СУГ | II Б(а) | 2,26 | 1,5 | 40 | 2.1 | 108 | 4 | 2015 | 2024 | 2025 | 20 | Ст20 | 2035 | не проводилась |  | 2035
|  |  | Р01-0004-01 | СУГ | II Б(а) | 2.26 | 1.5 | 40 | 10.4 | 108 | 4 | 2015 | 2024 | 2025 | 20 | Ст20 | 2035 | не проводилась |  | 2035
|  |  | P01-0004-12 | СУГ | II Б(а) | 2,26 | 1,5 | 40 | 2.1 | 108 | 4 | 2015 | 2024 | 2025 | 20 | Ст20 | 2035 | не проводилась |  | 2035
|  |  | Р01-0005-01 | СУГ | II Б(а) | 2.26 | 1.5 | 40 | 10.4 | 108 | 4 | 2015 | 2024 | 2025 | 20 | Ст20 | 2035 | не проводилась |  | 2035
|  |  | P01-0005-12 | СУГ | II Б(а) | 2,26 | 1,5 | 40 | 2.1 | 108 | 4 | 2015 | 2024 | 2025 | 20 | Ст20 | 2035 | не проводилась |  | 2035
15 | 1.4.034 | Сжиженный углеводородный газ из трубопровода Р01-0001 к испарительному устройству | Р01-0023-1-12 | СУГ | II Б(а) | 2,26 | 1,5 | 30-40 | 8 | 57 | 4 | 2015 | 2024 | 2025 | 20 | Ст20 | 2035 | не проводилась |  | 2035 | 6 | 4 | 10 | да
[5 empty] | II Б(а) |  |  |  | 0.6 | 32 | 3.5 | 2015 | 2024 | 2025 | 20 | Ст20 | 2035 | не проводилась |  | 2035
|  |  | Р01-0023-2-12 | СУГ | II Б(а) | 2,26 | 1,5 | 30-40 | 50.7 | 57 | 4 | 2015 | 2024 | 2025 | 20 | Ст20 | 2035 | не проводилась |  | 2035
[5 empty] | II Б(а) |  |  |  | 0.1 | 32 | 3.5 | 2015 | 2024 | 2025 | 20 | Ст20 | 2035 | не проводилась |  | 2035
|  |  | Р01-0023-13 | СУГ | II Б(а) | 2,26 | 1,5 | 30-40 | 89.7 | 57 | 4 | 2015 | 2024 | 2025 | 20 | Ст20 | 2035 | не проводилась |  | 2035
|  |  | Р01-0025-12 | СУГ | II Б(а) | 2,26 | 1,5 | 30-40 | 1.2 | 32 | 35 | 2015 | 2024 | 2025 | 20 | Ст20 | 2035 | не проводилась |  | 2035
16 | 1.4.039 | вода от насосной пожаротушения на лафетный ствол №6 | ЛС-23.6 | вода | III В |  | 1.03 | от 5 до20 | 5.7 | 108 | 3 | 2018 | 2020 | 2025 | 20 | Ст20 | 2038 | не проводилась |  | 2038 | 2 | 4 | 6 | да
[21 empty] | 305 | 269 | 574
Итого: 16 шт.

## СУГ ФХ
ТЕХНОЛОГИЧЕСКИЙ ТРУБОПРОВОД
ТЦПН№1_СУГ (Факельное хозяйство)
Паспортные данные трубопровода | [20 empty] | Кол.элементов (отводы, тройники, переходы, врезки, заглущки) шт. | Сечений на прямых участках трубопровода, шт. | Общее количество мест замеров (отводы, тройники, прямые участки и т.д.), шт. | Наличие изоляции (да, нет)
№ п/п | Регистрационный № ОТН | Наименование |  | Среда | Категория | Характеристика трубопровода | [5 empty] | Год ввода в эксплуатацию | Очередные сроки освидетельствования (ревизии) |  | Нормативный срок службы, лет | Материал |  | ЭПБ
|  | Наименование по паспорту | Наименование участков или обозначение по схеме |  |  | Давление расчетное, МПа | Рабочие параметры |  | Размер трубопровода |  |  |  | Предыдущее | Последующее |  |  |  | Предыдущая | Назначенный срок службы, лет | Последующая
[7 empty] | Давление, МПа | температура, С0 | Протяжен- ность, м | Наружный диаметр, мм | Номинальная толщ. стенки, мм
1 | 1.4.002ФХ | Трубопровод факельного конденсата | Р01-02-00, от линий 271Р01-02-01, 271Р01-02-02 до границы проектирования тит. 271-60 (существующий трубопровод № 27/2) | Факельный конденсат | II А(б) | 0,98 | 0,74 | 5-40 | 293 | 108 | 5 | 2015 | 2024 | 2025 | 20 | 09Г2С | 2035 | не проводилась |  | 2035 | 1 | 3 | 4 | да
[5 empty] | II А(б) |  |  |  | 0.8 | 57 | 5 | 2015 | 2024 | 2025 | 20 | 09Г2С | 2035 | не проводилась |  | 2035
[5 empty] | II А(б) |  |  |  | 0.2 | 25 | 5 | 2015 | 2024 | 2025 | 20 | 10Г2 | 2035 | не проводилась |  | 2035
|  |  | Р01-02-01, от насоса 271Р001А до линии 271Р01-02-00 |  | II А(б) | 0,98 | 0,74 | 5-40 | 7 | 57 | 5 | 2015 | 2024 | 2025 | 20 | 09Г2С | 2035 | не проводилась |  | 2035
[5 empty] | II А(б) |  |  |  | 1.5 | 32 | 5 | 2015 | 2024 | 2025 | 20 | 10Г2 | 2035 | не проводилась |  | 2035
|  |  | Р01-02-02, от насоса 271Р001В до линии 271Р01-02-00 |  | II А(б) | 0,98 | 0,74 | 5-40 | 5 | 57 | 5 | 2015 | 2024 | 2025 | 20 | 09Г2С | 2035 | не проводилась |  | 2035
[5 empty] | II А(б) |  |  |  | 1.5 | 32 | 5 | 2015 | 2024 | 2025 | 20 | 10Г2 | 2035 | не проводилась |  | 2035
2 | 1.4.004ФХ | Дренажный трубопровод | D01-01-01, от оборудования, трубопроводов и площадок расположения оборудования тит.271-10, тит. 271-11 до дренажной емкости 271D003 | Дренажный продукт | II А(б) | 0,9 | гидро-стат. | 5-40 | 31.3 | 89 | 5 | 2015 | 2024 | 2025 | 20 | 09Г2С | 2035 | не проводилась |  | 2035 | 12 | 11 | 23 | да
[5 empty] | II А(б) |  |  |  | 11.8 | 57 | 5 | 2015 | 2024 | 2025 | 20 | 09Г2С | 2035 | не проводилась |  | 2035
[5 empty] | II А(б) |  |  |  | 0.9 | 38 | 5 | 2015 | 2024 | 2025 | 20 | 10Г2 | 2035 | не проводилась |  | 2035
[5 empty] | II А(б) |  |  |  | 18.6 | 32 | 5 | 2015 | 2024 | 2025 | 20 | 10Г2 | 2035 | не проводилась |  | 2035
[5 empty] | II А(б) |  |  |  | 4.9 | 25 | 5 | 2015 | 2024 | 2025 | 20 | 10Г2 | 2035 | не проводилась |  | 2035
|  |  | Р03-02-02, от узла отбора проб до линии Д01 |  | II А(б) | 0,9 | гидро-стат. | 5-40 | 2.8 | 57 | 5 | 2015 | 2024 | 2025 | 20 | 09Г2С | 2035 | не проводилась |  | 2035
[5 empty] | II А(б) |  |  |  | 3.85 | 25 | 5 | 2015 | 2024 | 2025 | 20 | 10Г2 | 2035 | не проводилась |  | 2035
|  |  | Д01, от площадки расположения оборудования тит. 271-10, тит. 271-11 до дренажной емкости 271D003 |  | II А(б) | 0,2 | гидро-стат. | 40 | 0.7 | 159 | 4.5 | 2015 | 2024 | 2025 | 15 | Ст 20 | 2030 | не проводилась |  | 2030
[5 empty] | II А(б) |  |  |  | 1.1 | 108 | 5 | 2015 | 2024 | 2025 | 15 | 09Г2С | 2030 | не проводилась |  | 2030
[5 empty] | II А(б) |  |  |  | 15.4 | 108 | 4 | 2015 | 2024 | 2025 | 15 | Ст 20 | 2030 | не проводилась |  | 2030
3 | 1.4.006ФХ | Трубопровод углеводородного газа | Р02-01-00, от линий Р02-02-00 и Р02-01-01 на свечу рассеивания | Углеводородный газ | II А(б) | 1,6 | 0,6 | окр.среды | 8.6 | 57 | 5 | 2015 | 2024 | 2025 | 20 | 09Г2С | 2035 | не проводилась |  | 2035 | 14 | 18 | 32 | да
|  |  | Р02-01-01, от колонок уровнемеров сепаратора-отбойника 271D001 до линии Р02-01-00 |  | II А(б) | 1,6 | 0,6 | окр.среды | 19.4 | 32 | 5 | 2015 | 2024 | 2025 | 20 | 09Г2С | 2035 | не проводилась |  | 2035
|  |  | Р02-01-02, от колонок уровнемеров сепаратора-отбойника 271D002 до линии Р02-01-01 |  | II А(б) | 1,6 | 0,6 | окр.среды | 4.8 | 32 | 5 | 2015 | 2024 | 2025 | 20 | 09Г2С | 2035 | не проводилась |  | 2035
[21 empty] | 27 | 32 | 59
Итого: 3 шт.

## УГОДТ
ТЕХНОЛОГИЧЕСКИЙ ТРУБОПРОВОД
ТЦКП№2_УГОДТ (Установка гидроочистки дизельного топлива)
Паспортные данные трубопровода | [20 empty] | Кол.элементов (отводы, тройники, переходы, врезки, заглущки) шт. | Сечений на прямых участках трубопровода, шт. | Общее количество мест замеров (отводы, тройники, прямые участки и т.д.), шт. | Наличие изоляции (да, нет)
№ п/п | Регистрационный № ОТН | Наименование |  | Среда | Категория | Характеристика трубопровода | [5 empty] | Год ввода в эксплуатацию | Очередные сроки освидетельствования (ревизии) |  | Нормативный срок службы, лет | Материал | Год окончания номинального срока службы установленного производителем | ЭПБ
|  | Наименование по паспорту | Наименование участков или обозначение по схеме |  |  | Давление расчетное, МПа | Рабочие параметры |  | Размер трубопровода |  |  |  | Предыдущее | Последующее |  |  |  | Предыдущая | Назначенный срок службы, лет | Последующая
[7 empty] | Давление, МПа | температура, С0 | Протяжен- ность, м | Наружный диаметр, мм | Номинальная толщ. стенки, мм
1 | 2.1.003 | 204-08 | АТ1-01-00 | Сброс на свечу | II Б(а) | атм | атм. | 120 | 25.1 | 57 | 4 | 2015 | 2024 | 2025 | 25 | Ст20 | 2040 | не проводилась |  | 2040 | 2 | 1 | 3 | да
[5 empty] | II Б(а) | атм |  |  | 1.2 | 32 | 4 | 2015 | 2024 | 2025 | 25 | Ст20 | 2040 | не проводилась |  | 2040
|  | 204-07 | АТ1-01-02 |  | II Б(а) | атм |  |  | 17.5 | 57 | 5 | 2015 | 2024 | 2025 | 25 | Ст20 | 2040 | не проводилась |  | 2040
[5 empty] | II Б(а) | атм |  |  | 1 | 32 | 4 | 2015 | 2024 | 2025 | 25 | Ст20 | 2040 | не проводилась |  | 2040
2 | 2.1.004 | 204-01 | АТ1-03-00 | Сброс на свечу | II Б(а) | атм | атм. | 82 | 17.9 | 159 | 6 | 2015 | 2023 | 2025 | 25 | Ст20 | 2040 | не проводилась |  | 2040 | 3 | 2 | 5 | да
|  | 204-01 | АТ1-03-01 |  | II Б(а) | атм |  |  | 12.1 | 159 | 6 | 2015 | 2023 | 2025 | 25 | Ст20 | 2040 | не проводилась |  | 2040
[5 empty] | II Б(а) | атм |  |  | 11.5 | 32 | 4 | 2015 | 2023 | 2025 | 25 | Ст20 | 2040 | не проводилась |  | 2040
3 | 2.1.006 | 204-04 | D02-02-00 | Дренаж МДЭА | II А(б) | 0.9 | 0.1 | 50 | 0.8 | 89 | 6 | 2015 | 2024 | 2025 | 25 | Ст20 | 2040 | не проводилась |  | 2040 | 77 | 52 | 129 | да
|  | 204-02 | D02-03-00 |  | II А(б) | 0.9 |  |  | 9.6 | 89 | 6 | 2015 | 2024 | 2025 | 25 | Ст20 | 2040 | не проводилась |  | 2040
[5 empty] | II А(б) | 0.9 |  |  | 9.2 | 57 | 6 | 2015 | 2024 | 2025 | 25 | Ст20 | 2040 | не проводилась |  | 2040
[5 empty] | II А(б) | 0.9 |  |  | 0.2 | 32 | 5 | 2015 | 2024 | 2025 | 25 | Ст20 | 2040 | не проводилась |  | 2040
|  | 204-03 | D02-03-00 |  | II А(б) | 0.9 |  |  | 5.4 | 89 | 6 | 2015 | 2024 | 2025 | 25 | Ст20 | 2040 | не проводилась |  | 2040
|  | 204-04 | D02-05-00 |  | II А(б) | 0.9 |  |  | 12 | 57 | 6 | 2015 | 2024 | 2025 | 25 | Ст20 | 2040 | не проводилась |  | 2040
|  | 204-03 204-04 | D02-06-00 |  | II А(б) | 0.9 |  |  | 11.6 | 57 | 6 | 2015 | 2024 | 2025 | 25 | Ст20 | 2040 | не проводилась |  | 2040
|  | 204-04 |  |  | II А(б) | 0.9 |  |  | 55 | 57 | 6 | 2015 | 2024 | 2025 | 25 | Ст20 | 2040 | не проводилась |  | 2040
|  | 204-03 204-04 | D02-07-00 |  | II А(б) | 0.9 |  |  | 5.1 | 159 | 8 | 2015 | 2024 | 2025 | 25 | Ст20 | 2040 | не проводилась |  | 2040
|  | 204-04 |  |  | II А(б) | 0.9 |  |  | 18.9 | 159 | 8 | 2015 | 2024 | 2025 | 25 | Ст20 | 2040 | не проводилась |  | 2040
[5 empty] | II А(б) | 0.9 |  |  | 5.9 | 32 | 5 | 2015 | 2024 | 2025 | 25 | Ст20 | 2040 | не проводилась |  | 2040
|  | 204-04 | D02-07-01 |  | II А(б) | 0.9 |  |  | 0.2 | 57 | 6 | 2015 | 2024 | 2025 | 25 | Ст20 | 2040 | не проводилась |  | 2040
|  | 204-04 | D02-07-02 |  | II А(б) | 0.9 |  |  | 0.2 | 57 | 6 | 2015 | 2024 | 2025 | 25 | Ст20 | 2040 | не проводилась |  | 2040
|  | 204-04 | D02-07-03 |  | II А(б) | 0.9 |  |  | 0.2 | 57 | 6 | 2015 | 2024 | 2025 | 25 | Ст20 | 2040 | не проводилась |  | 2040
|  | 204-01 204-03 | D02-08-00 |  | II А(б) | 0.9 |  |  | 0.7 | 57 | 6 | 2015 | 2024 | 2025 | 25 | Ст20 | 2040 | не проводилась |  | 2040
|  | 204-03 |  |  | II А(б) | 0.9 |  |  | 11.7 | 57 | 6 | 2015 | 2024 | 2025 | 25 | Ст20 | 2040 | не проводилась |  | 2040
|  | 204-01 | D02-08-01 |  | II А(б) | 0.9 |  |  | 11.6 | 57 | 6 | 2015 | 2024 | 2025 | 25 | Ст20 | 2040 | не проводилась |  | 2040
|  | 204-02 204-03 | D02-09-00 |  | II А(б) | 0.9 |  |  | 3 | 159 | 8 | 2015 | 2024 | 2025 | 25 | Ст20 | 2040 | не проводилась |  | 2040
|  | 204-03 |  |  | II А(б) | 0.9 |  |  | 22.3 | 159 | 8 | 2015 | 2024 | 2025 | 25 | Ст20 | 2040 | не проводилась |  | 2040
|  | 204-02 | D02-10-00 |  | II А(б) | 0.9 |  |  | 6.8 | 108 | 6 | 2015 | 2024 | 2025 | 25 | Ст20 | 2040 | не проводилась |  | 2040
|  | 204-02 | D02-10-00 |  | II А(б) | 0.9 |  |  | 0.4 | 89 | 6 | 2015 | 2024 | 2025 | 25 | Ст20 | 2040 | не проводилась |  | 2040
[5 empty] | II А(б) | 0.9 |  |  | 1.4 | 57 | 6 | 2015 | 2024 | 2025 | 25 | Ст20 | 2040 | не проводилась |  | 2040
[5 empty] | II А(б) | 0.9 |  |  | 0.2 | 32 | 5 | 2015 | 2024 | 2025 | 25 | Ст20 | 2040 | не проводилась |  | 2040
|  | 204-03 |  |  | II А(б) | 0.9 |  |  | 38 | 108 | 6 | 2015 | 2024 | 2025 | 25 | Ст20 | 2040 | не проводилась |  | 2040
|  | 204-04 | D02-11-00 |  | II А(б) | 0.9 |  |  | 2.4 | 57 | 6 | 2015 | 2024 | 2025 | 25 | Ст20 | 2040 | не проводилась |  | 2040
[5 empty] | II А(б) | 0.9 |  |  | 1.9 | 32 | 5 | 2015 | 2024 | 2025 | 25 | Ст20 | 2040 | не проводилась |  | 2040
|  | 204-03 | D02-12-00 |  | II А(б) | 0.9 |  |  | 26.3 | 159 | 8 | 2015 | 2024 | 2025 | 25 | Ст20 | 2040 | не проводилась |  | 2040
[5 empty] | II А(б) | 0.9 |  |  | 62.1 | 108 | 6 | 2015 | 2024 | 2025 | 25 | Ст20 | 2040 | не проводилась |  | 2040
[5 empty] | II А(б) | 0.9 |  |  | 40 | 57 | 6 | 2015 | 2024 | 2025 | 25 | Ст20 | 2040 | не проводилась |  | 2040
|  | 204-06 |  |  | II А(б) | 0.9 |  |  | 10 | 57 | 6 | 2015 | 2024 | 2025 | 25 | Ст20 | 2040 | не проводилась |  | 2040
|  | 204-03 | D02-13-00 |  | II А(б) | 0.9 |  |  | 7.5 | 57 | 6 | 2015 | 2024 | 2025 | 25 | Ст20 | 2040 | не проводилась |  | 2040
[5 empty] | II А(б) | 0.9 |  |  | 11.8 | 57 | 6 | 2015 | 2024 | 2025 | 25 | Ст20 | 2040 | не проводилась |  | 2040
[5 empty] | II А(б) | 0.9 |  |  | 16.3 | 32 | 5 | 2015 | 2024 | 2025 | 25 | Ст20 | 2040 | не проводилась |  | 2040
|  | 204-06 204-06 |  |  | II А(б) | 0.9 |  |  | 6.6 | 18 | 5 | 2015 | 2024 | 2025 | 25 | Ст20 | 2040 | не проводилась |  | 2040
4 | 2.1.010 | 204-03 204-04 | F03-02-00 | Факельный конденсат | II Б(б) | 2.41 | 2.12 | 171 | 18.6 | 108 | 6 | 2015 | 2024 | 2025 | 25 | Ст20 | 2040 | не проводилась |  | 2040 | 19 | 25 | 44 | да
|  | 204-04 |  |  | II Б(б) | 2.41 |  |  | 30.1 | 108 | 6 | 2015 | 2024 | 2025 | 25 | Ст20 | 2040 | не проводилась |  | 2040
[5 empty] | II Б(б) | 2.41 |  |  | 3.2 | 32 | 5 | 2015 | 2024 | 2025 | 25 | Ст20 | 2040 | не проводилась |  | 2040
|  | 204-02 204-03 204-02 | F03-03-00 |  | II Б(б) | 2.41 |  |  | 3.6 | 32 | 5 | 2015 | 2024 | 2025 | 25 | Ст20 | 2040 | не проводилась |  | 2040
|  | 204-03 204-04 204-03 |  |  | II Б(б) | 2.41 |  |  | 58.8 | 32 | 5 | 2015 | 2024 | 2025 | 25 | Ст20 | 2040 | не проводилась |  | 2040
|  | 204-04 204-03 204-04 |  |  | II Б(б) | 2.41 |  |  | 18.1 | 32 | 5 | 2015 | 2024 | 2025 | 25 | Ст20 | 2040 | не проводилась |  | 2040
5 | 2.1.011 | 204-02 | G01-01-00 | Топливный газ | II Б(а) | 0.6 | 0.3 | 5…40 | 9.4 | 159 | 6 | 2015 | 2021 | 2025 | 25 | Ст20 | 2040 | не проводилась |  | 2040 | 105 | 184 | 289 | да
[5 empty] | II Б(а) | 0.6 |  |  | 0.2 | 32 | 4 | 2015 | 2021 | 2025 | 25 | Ст20 | 2040 | не проводилась |  | 2040
|  | 204-03 |  |  | II Б(а) | 0.6 |  |  | 139.2 | 159 | 6 | 2015 | 2021 | 2025 | 25 | Ст20 | 2040 | не проводилась |  | 2040
[5 empty] | II Б(а) | 0.6 |  |  | 0.3 | 108 | 5 | 2015 | 2021 | 2025 | 25 | Ст20 | 2040 | не проводилась |  | 2040
[5 empty] | II Б(а) | 0.6 |  |  | 15.3 | 57 | 5 | 2015 | 2021 | 2025 | 25 | Ст20 | 2040 | не проводилась |  | 2040
[5 empty] | II Б(а) | 0.6 |  |  | 0.2 | 32 | 4 | 2015 | 2021 | 2025 | 25 | Ст20 | 2040 | не проводилась |  | 2040
|  | 204-04 |  |  | II Б(а) | 0.6 |  |  | 13.9 | 57 | 5 | 2015 | 2021 | 2025 | 25 | Ст20 | 2040 | не проводилась |  | 2040
|  | 204-04 | G01-14-00 |  | II Б(а) | 0.6 |  |  | 0.7 | 57 | 5 | 2015 | 2021 | 2025 | 25 | Ст20 | 2040 | не проводилась |  | 2040
[5 empty] | II Б(а) | 0.6 |  |  | 0.2 | 32 | 4 | 2015 | 2021 | 2025 | 25 | Ст20 | 2040 | не проводилась |  | 2040
|  | 204-01 204-03 | G01-21-00 |  | II Б(а) | 0.6 |  |  | 36.1 | 159 | 5 | 2015 | 2021 | 2025 | 25 | Ст20 | 2040 | не проводилась |  | 2040
|  | 204-03 |  |  | II Б(а) | 0.6 |  |  | 23.8 | 57 | 5 | 2015 | 2021 | 2025 | 25 | Ст20 | 2040 | не проводилась |  | 2040
|  | 204-01 | G01-21-01 |  | II Б(а) | 0.6 |  |  | 20.1 | 57 | 5 | 2015 | 2021 | 2025 | 25 | Ст20 | 2040 | не проводилась |  | 2040
|  | 204-01 | G01-21-02 |  | II Б(а) | 0.6 |  |  | 16.2 | 159 | 6 | 2015 | 2021 | 2025 | 25 | Ст20 | 2040 | не проводилась |  | 2040
[5 empty] | II Б(а) | 0.6 |  |  | 1.4 | 89 | 5 | 2015 | 2021 | 2025 | 25 | Ст20 | 2040 | не проводилась |  | 2040
|  | 204-01 | G01-21-03 |  | II Б(а) | 0.6 |  |  | 27 | 57 | 5 | 2015 | 2021 | 2025 | 25 | Ст20 | 2040 | не проводилась |  | 2040
|  | 204-01 | G01-21-04 |  | II Б(а) | 0.6 |  |  | 3.6 | 159 | 6 | 2015 | 2021 | 2025 | 25 | Ст20 | 2040 | не проводилась |  | 2040
|  | 204-03 | Р02-14-00 |  | II Б(а) | 0.6 |  |  | 16.7 | 159 | 6 | 2015 | 2021 | 2025 | 25 | Ст20 | 2040 | не проводилась |  | 2040
|  | 204-06 |  |  | II Б(а) | 0.6 |  |  | 6.6 | 159 | 6 | 2015 | 2021 | 2025 | 25 | Ст20 | 2040 | не проводилась |  | 2040
6 | 2.1.013 | 204-01 | G01-16-00 | Топливный газ | II Б(а) | 0.35 | 0.09 | 45 | 11.2 | 273 | 10 | 2015 | 2023 | 2025 | 25 | Ст20 | 2040 | не проводилась |  | 2040 | 16 | 7 | 23 | да
[5 empty] | II Б(а) | 0.35 |  |  | 0.3 | 32 | 7 | 2015 | 2023 | 2025 | 25 | Ст20 | 2040 | не проводилась |  | 2040
|  | 204-01 | G01-16-01 |  | II Б(а) | 0.35 |  |  | 14.4 | 57 | 7 | 2015 | 2023 | 2025 | 25 | Ст20 | 2040 | не проводилась |  | 2040
|  | 204-01 | G01-16-02 |  | II Б(а) | 0.35 |  |  | 23.5 | 57 | 7 | 2015 | 2023 | 2025 | 25 | Ст20 | 2040 | не проводилась |  | 2040
7 | 2.1.014 | 204-01 | G01-17-00 | Топливный газ | II Б(а) | 0.8 | 0.65 | 92 | 9.1 | 159 | 8 | 2015 | 2023 | 2025 | 25 | Ст20 | 2040 | не проводилась |  | 2040 | 22 | 4 | 26 | да
[5 empty] | II Б(а) | 0.8 |  |  | 0.2 | 32 | 7 | 2015 | 2023 | 2025 | 25 | Ст20 | 2040 | не проводилась |  | 2040
|  | 204-01 | G01-17-01 |  | II Б(а) | 0.8 |  |  | 10.5 | 89 | 7 | 2015 | 2023 | 2025 | 25 | Ст20 | 2040 | не проводилась |  | 2040
|  | 204-01 | G01-17-02 |  | II Б(а) | 0.8 |  |  | 23.6 | 89 | 7 | 2015 | 2023 | 2025 | 25 | Ст20 | 2040 | не проводилась |  | 2040
|  | 204-01 | G01-17-03 |  | II Б(а) | 0.8 |  |  | 17.3 | 89 | 7 | 2015 | 2023 | 2025 | 25 | Ст20 | 2040 | не проводилась |  | 2040
|  | 204-01 | G01-17-04 |  | II Б(а) | 0.8 |  |  | 23.5 | 89 | 7 | 2015 | 2023 | 2025 | 25 | Ст20 | 2040 | не проводилась |  | 2040
8 | 2.1.017 | 204-02 | М02-01-00 | Цетанповышающая присадка | II А(б) | 0.58 | 0.2 | 30 | 1.6 | 89 | 5 | 2015 | 2024 | 2025 | 25 | 12Х18Н10Т | 2040 | не проводилась |  | 2040 | 5 | 4 | 9 | да
|  | 204-02 | М02-01-01 |  | II А(б) | 0.58 |  |  | 1.3 | 57 | 4 | 2015 | 2024 | 2025 | 25 | 12Х18Н10Т | 2040 | не проводилась |  | 2040
[5 empty] | II А(б) | 0.58 |  |  | 6.2 | 32 | 4 | 2015 | 2024 | 2025 | 25 | 12Х18Н10Т | 2040 | не проводилась |  | 2040
|  | 204-03 |  |  | II А(б) | 0.58 |  |  | 19.1 | 32 | 4 | 2015 | 2024 | 2025 | 25 | 12Х18Н10Т | 2040 | не проводилась |  | 2040
|  | 204-04 |  |  | II А(б) | 0.58 |  |  | 8.8 | 32 | 4 | 2015 | 2024 | 2025 | 25 | 12Х18Н10Т | 2040 | не проводилась |  | 2040
|  | 204-02 | М02-01-02 |  | II А(б) | 0.58 |  |  | 0.2 | 57 | 4 | 2015 | 2024 | 2025 | 25 | 12Х18Н10Т | 2040 | не проводилась |  | 2040
|  | 204-02 | М02-01-03 |  | II А(б) | 0.58 |  |  | 0.5 | 57 | 4 | 2015 | 2024 | 2025 | 25 | 12Х18Н10Т | 2040 | не проводилась |  | 2040
[5 empty] | II А(б) | 0.58 |  |  | 0.2 | 32 | 4 | 2015 | 2024 | 2025 | 25 | 12Х18Н10Т | 2040 | не проводилась |  | 2040
|  | 204-04 |  |  | II А(б) | 0.58 |  |  | 1.3 | 32 | 4 | 2015 | 2024 | 2025 | 25 | 12Х18Н10Т | 2040 | не проводилась |  | 2040
|  | 204-02 204-03 | М02-01-04 |  | II А(б) | 0.58 |  |  | 6.1 | 32 | 4 | 2015 | 2024 | 2025 | 25 | 12Х18Н10Т | 2040 | не проводилась |  | 2040
|  | 204-04 204-04 |  |  | II А(б) | 0.58 |  |  | 1.3 | 32 | 4 | 2015 | 2024 | 2025 | 25 | 12Х18Н10Т | 2040 | не проводилась |  | 2040
|  | 204-02 204-03 | M02-01-05 |  | II А(б) | 0.58 |  |  | - | - | - | 2015 | 2024 | 2025 | 25 | 12Х18Н10Т | 2040 | не проводилась |  | 2040
9 | 2.1.018 | 204-03 204-04 | М02-02-00 | Цетанповышающая присадка | II А(б) | 2.2 | 1.6 | 30 | 44.9 | 32 | 4 | 2015 | 2024 | 2025 | 25 | 12Х18Н10Т | 2040 | не проводилась |  | 2040 | 13 | 11 | 24 | да
|  | 204-04 |  |  | II А(б) | 2.2 |  |  | 1.5 | 89 | 5 | 2015 | 2024 | 2025 | 25 | 12Х18Н10Т | 2040 | не проводилась |  | 2040
[5 empty] | II А(б) | 2.2 |  |  | 0.8 | 57 | 4 | 2015 | 2024 | 2025 | 25 | 12Х18Н10Т | 2040 | не проводилась |  | 2040
[5 empty] | II А(б) | 2.2 |  |  | 7.1 | 32 | 4 | 2015 | 2024 | 2025 | 25 | 12Х18Н10Т | 2040 | не проводилась |  | 2040
|  | 204-03 | М02-03-00 |  | II А(б) | 2.2 |  |  | 43.4 | 32 | 4 | 2015 | 2024 | 2025 | 25 | 12Х18Н10Т | 2040 | не проводилась |  | 2040
|  | 204-04 |  |  | II А(б) | 2.2 |  |  | 1.5 | 89 | 5 | 2015 | 2024 | 2025 | 25 | 12Х18Н10Т | 2040 | не проводилась |  | 2040
[5 empty] | II А(б) | 2.2 |  |  | 0.8 | 57 | 4 | 2015 | 2024 | 2025 | 25 | 12Х18Н10Т | 2040 | не проводилась |  | 2040
[5 empty] | II А(б) | 2.2 |  |  | 8.1 | 32 | 4 | 2015 | 2024 | 2025 | 25 | 12Х18Н10Т | 2040 | не проводилась |  | 2040
10 | 2.1.019 | 204-02 | М03-01-00 | Смазывающая присадка | II А(б) | 0.58 | 0.2 | 30 | 1.4 | 89 | 5 | 2015 | 2023 | 2025 | 25 | Ст20 | 2040 | не проводилась |  | 2040 | 8 | 3 | 11 | да
|  | 204-02 | М03-01-01 |  | II А(б) | 0.58 |  |  | 1.3 | 57 | 5 | 2015 | 2023 | 2025 | 25 | Ст20 | 2040 | не проводилась |  | 2040
[5 empty] | II А(б) | 0.58 |  |  | 10.5 | 32 | 4 | 2015 | 2023 | 2025 | 25 | Ст20 | 2040 | не проводилась |  | 2040
|  | 204-03 |  |  | II А(б) | 0.58 |  |  | 29.1 | 32 | 4 | 2015 | 2023 | 2025 | 25 | Ст20 | 2040 | не проводилась |  | 2040
|  | 204-04 |  |  | II А(б) | 0.58 |  |  | 6.4 | 32 | 4 | 2015 | 2023 | 2025 | 25 | Ст20 | 2040 | не проводилась |  | 2040
|  | 204-02 | М03-01-02 |  | II А(б) | 0.58 |  |  | - | - | - | 2015 | 2023 | 2025 | 25 | 12Х18Н10Т | 2040 | не проводилась |  | 2040
|  | 204-04 |  |  | II А(б) | 0.58 |  |  | 1.4 | 32 | 4 | 2015 | 2023 | 2025 | 25 | 12Х18Н10Т | 2040 | не проводилась |  | 2040
|  | 204-02 204-04 | М03-01-03 |  | II А(б) | 0.58 |  |  | 0.2 | 57 | 5 | 2015 | 2023 | 2025 | 25 | Ст20 | 2040 | не проводилась |  | 2040
|  | 204-04 |  |  | II А(б) | 0.58 |  |  | 0.6 | 32 | 4 | 2015 | 2023 | 2025 | 25 | Ст20 | 2040 | не проводилась |  | 2040
|  | 204-02 204-04 | М03-01-04 |  | II А(б) | 0.58 |  |  | 6.2 | 32 | 4 | 2015 | 2023 | 2025 | 25 | Ст20 | 2040 | не проводилась |  | 2040
|  | 204-04 |  |  | II А(б) | 0.58 |  |  | 1.4 | 32 | 4 | 2015 | 2023 | 2025 | 25 | Ст20 | 2040 | не проводилась |  | 2040
|  | 204-03 | М03-01-05 |  | II А(б) | 0.58 |  |  | - | - | - | 2015 | 2023 | 2025 | 25 | Ст20 | 2040 | не проводилась |  | 2040
|  | 204-04 |  |  | II А(б) | 0.58 |  |  | 1.5 | 32 | 4 | 2015 | 2023 | 2025 | 25 | Ст20 | 2040 | не проводилась |  | 2040
|  | 204-03 | M03-01-06 |  | II А(б) | 0.58 |  |  | - | - | - | 2015 | 2023 | 2025 | 25 | Ст20 | 2040 | не проводилась |  | 2040
11 | 2.1.020 | 204-03 204-04 | М03-02-00 | Смазывающая присадка | II А(б) | 2.2 | 1.6 | 30 | 60.9 | 32 | 4 | 2015 | 2024 | 2025 | 25 | Ст20 | 2040 | не проводилась |  | 2040 | 21 | 8 | 29 | да
|  | 204-04 204-05 |  |  | II А(б) | 2.2 |  |  | 6 | 32 | 4 | 2015 | 2024 | 2025 | 25 | Ст20 | 2040 | не проводилась |  | 2040
|  | 204-03 204-03 | М03-03-00 |  | II А(б) | 2.2 |  |  | 56.3 | 32 | 4 | 2015 | 2024 | 2025 | 25 | Ст20 | 2040 | не проводилась |  | 2040
|  | 204-04 204-04 |  |  | II А(б) | 2.2 |  |  | 5.1 | 32 | 4 | 2015 | 2024 | 2025 | 25 | Ст20 | 2040 | не проводилась |  | 2040
12 | 2.1.022 | 204-03 204-04 | М04-02-00 | Депрессорно-диспергирующая присадка | II А(б) | 2.2 | 1.6 | 30 | 56.3 | 32 | 4 | 2015 | 2024 | 2025 | 25 | Ст20 | 2040 | не проводилась |  | 2040 | 11 | 1 | 12 | да
|  | 204-04 |  |  | II А(б) | 2.2 |  |  | 6.3 | 32 | 4 | 2015 | 2024 | 2025 | 25 | Ст20 | 2040 | не проводилась |  | 2040
|  | 204-03 | М04-02-01 |  | II А(б) | 2.2 |  |  | 58.2 | 32 | 4 | 2015 | 2024 | 2025 | 25 | Ст20 | 2040 | не проводилась |  | 2040
|  | 204-04 204-04 |  |  | II А(б) | 2.2 |  |  | 5.7 | 32 | 4 | 2015 | 2024 | 2025 | 25 | Ст20 | 2040 | не проводилась |  | 2040
13 | 2.1.023 | 204-02 204-03 | М05-01-00 | Присадки | II А(б) | 1.2 | 0.3 | 20…40 | 14.4 | 89 | 5 | 2015 | 2021 | 2025 | 20 | Ст20 12Х18Н10Т | 2035 | не проводилась |  | 2035 | 87 | 156 | 243 | да
|  | 204-03 |  |  | II А(б) | 1.2 |  |  | 1.1 | 89 | 5 | 2015 | 2021 | 2025 | 20 | Ст20 12Х18Н10Т | 2035 | не проводилась |  | 2035
[5 empty] | II А(б) | 1.2 |  |  | 8.1 | 89 | 5 | 2015 | 2021 | 2025 | 20 | Ст20 12Х18Н10Т | 2035 | не проводилась |  | 2035
[5 empty] | II А(б) | 1.2 |  |  | 0.7 | 57 | 4 | 2015 | 2021 | 2025 | 20 | Ст20 12Х18Н10Т | 2035 | не проводилась |  | 2035
[5 empty] | II А(б) | 1.2 |  |  | 0.6 | 32 | 4 | 2015 | 2021 | 2025 | 20 | Ст20 12Х18Н10Т | 2035 | не проводилась |  | 2035
14 | 2.1.025 | 204-02 | N01-07-01 | Сырьё установки | II Б(б) | 0.58 | 0.2 | 38 | 2.9 | 57 | 4 | 2015 | 2021 | 2025 | 25 | 09Г2С | 2040 | не проводилась |  | 2040 | 117 | 208 | 325 | да
[5 empty] | II Б(б) | 0.58 |  |  | 2.6 | 32 | 4 | 2015 | 2021 | 2025 | 25 | 09Г2С | 2040 | не проводилась |  | 2040
|  | 204-02 | N01-07-02 |  | II Б(б) | 0.58 |  |  | 11.8 | 108 | 5 | 2015 | 2021 | 2025 | 25 | 09Г2С | 2040 | не проводилась |  | 2040
|  | 204-02 | N01-11-01 |  | II Б(б) | 0.58 |  |  | 16.8 | 57 | 4 | 2015 | 2021 | 2025 | 25 | 09Г2С | 2040 | не проводилась |  | 2040
[5 empty] | II Б(б) | 0.58 |  |  | 1.7 | 32 | 4 | 2015 | 2021 | 2025 | 25 | 09Г2С | 2040 | не проводилась |  | 2040
|  | 204-02 | N01-11-02 |  | II Б(б) | 0.58 |  |  | 1.4 | 57 | 4 | 2015 | 2021 | 2025 | 25 | 09Г2С | 2040 | не проводилась |  | 2040
|  | 204-02 | N01-11-03 |  | II Б(б) | 0.58 |  |  | 0.7 | 57 | 4 | 2015 | 2021 | 2025 | 25 | 09Г2С | 2040 | не проводилась |  | 2040
|  | 204-02 204-03 | N01-11-04 |  | II Б(б) | 0.58 |  |  | 4.4 | 57 | 4 | 2015 | 2021 | 2025 | 25 | 09Г2С | 2040 | не проводилась |  | 2040
|  | 204-03 |  |  | II Б(б) | 0.58 |  |  | 22.4 | 57 | 4 | 2015 | 2021 | 2025 | 25 | 09Г2С | 2040 | не проводилась |  | 2040
|  | 204-02 204-03 | N01-11-05 |  | II Б(б) | 0.58 |  |  | 8.6 | 57 | 4 | 2015 | 2021 | 2025 | 25 | 09Г2С | 2040 | не проводилась |  | 2040
|  | 204-03 |  |  | II Б(б) | 0.58 |  |  | 20.3 | 57 | 4 | 2015 | 2021 | 2025 | 25 | 09Г2С | 2040 | не проводилась |  | 2040
|  | 204-02 204-03 | N01-11-06 |  | II Б(б) | 0.58 |  |  | 12.8 | 57 | 4 | 2015 | 2021 | 2025 | 25 | 09Г2С | 2040 | не проводилась |  | 2040
|  | 204-03 |  |  | II Б(б) | 0.58 |  |  | 18.1 | 57 | 4 | 2015 | 2021 | 2025 | 25 | 09Г2С | 2040 | не проводилась |  | 2040
|  | 204-02 | N01-11-07 |  | II Б(б) | 0.58 |  |  | 0.3 | 57 | 4 | 2015 | 2021 | 2025 | 25 | 09Г2С | 2040 | не проводилась |  | 2040
|  | 204-02 | N01-11-08 |  | II Б(б) | 0.58 |  |  | 0.3 | 57 | 4 | 2015 | 2021 | 2025 | 25 | 09Г2С | 2040 | не проводилась |  | 2040
|  | 204-02 | N01-11-09 |  | II Б(б) | 0.58 |  |  | 0.3 | 57 | 4 | 2015 | 2021 | 2025 | 25 | 09Г2С | 2040 | не проводилась |  | 2040
|  | 204-02 | N01-11-10 |  | II Б(б) | 0.58 |  |  | 0.5 | 57 | 4 | 2015 | 2021 | 2025 | 25 | 09Г2С | 2040 | не проводилась |  | 2040
[5 empty] | II Б(б) | 0.58 |  |  | 0.2 | 32 | 4 | 2015 | 2021 | 2025 | 25 | 09Г2С | 2040 | не проводилась |  | 2040
|  | 204-02 | N01-11-11 |  | II Б(б) | 0.58 |  |  | - | - | - | 2015 | 2021 | 2025 | 25 | 09Г2С | 2040 | не проводилась |  | 2040
|  | 204-02 | N01-11-12 |  | II Б(б) | 0.58 |  |  | - | - | - | 2015 | 2021 | 2025 | 25 | 09Г2С | 2040 | не проводилась |  | 2040
15 | 2.1.026 | 204-03 | Р01-01-00 | Сырьё установки | II Б(б) | 1.95 | 1.3 | 40 | 5.9 | 325 | 8 | 2015 | 2024 | 2025 | 25 | Ст20 | 2040 | не проводилась |  | 2040 | 10 | 18 | 28 | да
[5 empty] | II Б(б) | 1.95 |  |  | 14.1 | 273 | 8 | 2015 | 2024 | 2025 | 25 | Ст20 | 2040 | не проводилась |  | 2040
[5 empty] | II Б(б) | 1.95 |  |  | 5.5 | 219 | 8 | 2015 | 2024 | 2025 | 25 | Ст20 | 2040 | не проводилась |  | 2040
[5 empty] | II Б(б) | 1.95 |  |  | 1.1 | 32 | 5 | 2015 | 2024 | 2025 | 25 | Ст20 | 2040 | не проводилась |  | 2040
|  | 204-03 | Р01-02-00 |  | II Б(б) | 1.95 |  |  | 130.9 | 273 | 8 | 2015 | 2024 | 2025 | 25 | Ст20 | 2040 | не проводилась |  | 2040
[5 empty] | II Б(б) | 1.95 |  |  | 1 | 219 | 8 | 2015 | 2024 | 2025 | 25 | Ст20 | 2040 | не проводилась |  | 2040
[5 empty] | II Б(б) | 1.95 |  |  | 0.3 | 159 | 8 | 2015 | 2024 | 2025 | 25 | Ст20 | 2040 | не проводилась |  | 2040
|  | 204-06 |  |  | II Б(б) | 1.95 |  |  | 7.7 | 273 | 8 | 2015 | 2024 | 2025 | 25 | Ст20 | 2040 | не проводилась |  | 2040
|  | 204-06 | Р01-02-01 |  | II Б(б) | 1.95 |  |  | 0.6 | 57 | 6 | 2015 | 2024 | 2025 | 25 | Ст20 | 2040 | не проводилась |  | 2040
[5 empty] | II Б(б) | 1.95 |  |  | 0.3 | 32 | 5 | 2015 | 2024 | 2025 | 25 | Ст20 | 2040 | не проводилась |  | 2040
|  | 204-06 | Р01-02-02 |  | II Б(б) | 1.95 |  |  | 0.2 | 57 | 6 | 2015 | 2024 | 2025 | 25 | Ст20 | 2040 | не проводилась |  | 2040
|  | 204-06 | Р01-02-03 |  | II Б(б) | 1.95 |  |  | 0.2 | 57 | 6 | 2015 | 2024 | 2025 | 25 | Ст20 | 2040 | не проводилась |  | 2040
|  | 204-06 | Р01-05-00 |  | II Б(б) | 1.95 |  |  | 13.3 | 273 | 8 | 2015 | 2024 | 2025 | 25 | Ст20 | 2040 | не проводилась |  | 2040
[5 empty] | II Б(б) | 1.95 |  |  | 1.1 | 57 | 6 | 2015 | 2024 | 2025 | 25 | Ст20 | 2040 | не проводилась |  | 2040
[5 empty] | II Б(б) | 1.95 |  |  | 136.9 | 32 | 5 | 2015 | 2024 | 2025 | 25 | Ст20 | 2040 | не проводилась |  | 2040
|  | 204-06 | Р01-06-01 |  | II Б(б) | 1.95 |  |  | 0.6 | 57 | 6 | 2015 | 2024 | 2025 | 25 | Ст20 | 2040 | не проводилась |  | 2040
[5 empty] | II Б(б) | 1.95 |  |  | 0.3 | 32 | 5 | 2015 | 2024 | 2025 | 25 | Ст20 | 2040 | не проводилась |  | 2040
|  | 204-06 | Р01-08-00 |  | II Б(б) | 1.95 |  |  | 10.3 | 273 | 8 | 2015 | 2024 | 2025 | 25 | Ст20 | 2040 | не проводилась |  | 2040
[5 empty] | II Б(б) | 1.95 |  |  | 0.7 | 57 | 6 | 2015 | 2024 | 2025 | 25 | Ст20 | 2040 | не проводилась |  | 2040
16 | 2.1.028 | 204-06 | Р01-14-00 | Сырьё установки | I Б(б) | 9.2 | 6.22 | 175 | 4.8 | 273 | 16 | 2015 | 2023 | 2025 | 25 | ASTM A106 Gr.B | 2040 | не проводилась |  | 2040 | 7 |  | 7 | да
[5 empty] | I Б(б) | 9.2 |  |  | 0.6 | 88.9 | 7.62 | 2015 | 2023 | 2025 | 25 | ASTM A106 Gr.B | 2040 | не проводилась |  | 2040
|  | 204-06 | Р01-14-01 |  | I Б(б) | 9.2 |  |  | 12.3 | 88.9 | 7.62 | 2015 | 2023 | 2025 | 25 | ASTM A106 Gr.B | 2040 | не проводилась |  | 2040
[5 empty] | I Б(б) | 9.2 |  |  | 0.1 | 60.3 | 5.54 | 2015 | 2023 | 2025 | 25 | ASTM A106 Gr.B | 2040 | не проводилась |  | 2040
[5 empty] | I Б(б) | 9.2 |  |  | 10.3 | 33.4 | 6.35 | 2015 | 2023 | 2025 | 25 | ASTM A106 Gr.B | 2040 | не проводилась |  | 2040
[5 empty] | I Б(б) | 9.2 |  |  | 1 | 26.7 | 5.56 | 2015 | 2023 | 2025 | 25 | ASTM A106 Gr.B | 2040 | не проводилась |  | 2040
|  | 204-06 | Р01-14-02 |  | I Б(б) | 9.2 |  |  | 5.2 | 273 | 15.09 | 2015 | 2023 | 2025 | 25 | ASTM A106 Gr.B | 2040 | не проводилась |  | 2040
[5 empty] | I Б(б) | 9.2 |  |  | 0.6 | 88.9 | 7.62 | 2015 | 2023 | 2025 | 25 | ASTM A106 Gr.B | 2040 | не проводилась |  | 2040
17 | 2.1.029 | 204-06 | Р01-15-00 | Сырьё установки | I Б(б) | 9.2 | 6.22 | 175 | 43.8 | 273 | 16 | 2015 | 2021 | 2025 | 25 | ASTM A106 Gr.B | 2040 | не проводилась |  | 2040 | 143 | 271 | 414 | да
[5 empty] | I Б(б) | 9.2 |  |  | 14 | 219.1 | 12.7 | 2015 | 2021 | 2025 | 25 | ASTM A106 Gr.B | 2040 | не проводилась |  | 2040
[5 empty] | I Б(б) | 9.2 |  |  | 5.5 | 168.3 | 10.97 | 2015 | 2021 | 2025 | 25 | ASTM A106 Gr.B | 2040 | не проводилась |  | 2040
[5 empty] | I Б(б) | 9.2 |  |  | 1.5 | 114.3 | 8.56 | 2015 | 2021 | 2025 | 25 | ASTM A106 Gr.B | 2040 | не проводилась |  | 2040
[5 empty] | I Б(б) | 9.2 |  |  | 3.5 | 60.3 | 5.54 | 2015 | 2021 | 2025 | 25 | ASTM A106 Gr.B | 2040 | не проводилась |  | 2040
[5 empty] | I Б(б) | 9.2 |  |  | 1.3 | 33.4 | 6.35 | 2015 | 2021 | 2025 | 25 | ASTM A106 Gr.B | 2040 | не проводилась |  | 2040
|  | 204-06 | Р01-15-00 |  | I Б(б) | 9.2 |  |  | 0.7 | 26.7 | 5.56 | 2015 | 2021 | 2025 | 25 | ASTM A106 Gr.B | 2040 | не проводилась |  | 2040
|  | 204-06 | Р01-15-01 |  | I Б(б) | 9.2 |  |  | 10.6 | 26.7 | 5.56 | 2015 | 2021 | 2025 | 25 | ASTM A106 Gr.B | 2040 | не проводилась |  | 2040
|  | 204-06 | Р01-24-00 |  | I Б(б) | 9.2 |  |  | 21.6 | 114.3 | 8.56 | 2015 | 2021 | 2025 | 25 | ASTM A106 Gr.B | 2040 | не проводилась |  | 2040
[5 empty] | I Б(б) | 9.2 |  |  | 0.1 | 33.4 | 6.35 | 2015 | 2021 | 2025 | 25 | ASTM A106 Gr.B | 2040 | не проводилась |  | 2040
|  | 204-06 | Р01-15-02 |  | I Б(б) | 9.2 |  |  | 12.5 | 26.7 | 5.56 | 2015 | 2021 | 2025 | 25 | ASTM A106 Gr.B | 2040 | не проводилась |  | 2040
18 | 2.1.030 | 204-06 | Р01-16-00 | Сырьё установки | I Б(б) | 6.7 | 5.92 | 176 | 2.2 | 219.1 | 12.7 | 2015 | 2021 | 2025 | 25 | ASTM A106 Gr.B | 2040 | не проводилась |  | 2040 | 52 | 98 | 150 | да
[5 empty] | I Б(б) | 6.7 |  |  | 5.2 | 168.3 | 10.97 | 2015 | 2021 | 2025 | 25 | ASTM A106 Gr.B | 2040 | не проводилась |  | 2040
[5 empty] | I Б(б) | 6.7 |  |  | 20.2 | 114.3 | 8.56 | 2015 | 2021 | 2025 | 25 | ASTM A106 Gr.B | 2040 | не проводилась |  | 2040
[5 empty] | I Б(б) | 6.7 |  |  | 0.1 | 33.4 | 6.35 | 2015 | 2021 | 2025 | 25 | ASTM A106 Gr.B | 2040 | не проводилась |  | 2040
|  | 204-06 | Р01-17-00 |  | I Б(б) | 6.7 |  |  | 3.6 | 219.1 | 12.7 | 2015 | 2021 | 2025 | 25 | ASTM A106 Gr.B | 2040 | не проводилась |  | 2040
[5 empty] | I Б(б) | 6.7 |  |  | 3.1 | 168.3 | 10.97 | 2015 | 2021 | 2025 | 25 | ASTM A106 Gr.B | 2040 | не проводилась |  | 2040
[5 empty] | I Б(б) | 6.7 |  |  | 17.7 | 114.3 | 8.56 | 2015 | 2021 | 2025 | 25 | ASTM A106 Gr.B | 2040 | не проводилась |  | 2040
[5 empty] | I Б(б) | 6.7 |  |  | 0.1 | 33.4 | 6.35 | 2015 | 2021 | 2025 | 25 | ASTM A106 Gr.B | 2040 | не проводилась |  | 2040
19 | 2.1.032 | 204-01 204-03 204-06 | Р02-01-00 | Свежий ВСГ | I Б(а) | 3.2 | 2.5 | 38 | 10.5 | 159 | 6 | 2015 | 2024 | 2025 | 25 | Ст20 | 2040 | не проводилась |  | 2040 | 8 | 3 | 11 | да
|  | 204-03 |  |  | I Б(а) | 3.2 |  |  | 44.1 | 159 | 6 | 2015 | 2024 | 2025 | 25 | Ст20 | 2040 | не проводилась |  | 2040
[5 empty] | I Б(а) | 3.2 |  |  | 97.7 | 89 | 5 | 2015 | 2024 | 2025 | 25 | Ст20 | 2040 | не проводилась |  | 2040
[5 empty] | I Б(а) | 3.2 |  |  | 0.2 | 57 | 5 | 2015 | 2024 | 2025 | 25 | Ст20 | 2040 | не проводилась |  | 2040
[5 empty] | I Б(а) | 3.2 |  |  | 0.6 | 32 | 4 | 2015 | 2024 | 2025 | 25 | Ст20 | 2040 | не проводилась |  | 2040
|  | 204-06 |  |  | I Б(а) | 3.2 |  |  | 2.7 | 89 | 5 | 2015 | 2024 | 2025 | 25 | Ст20 | 2040 | не проводилась |  | 2040
[5 empty] | I Б(а) | 3.2 |  |  | 0.7 | 57 | 5 | 2015 | 2024 | 2025 | 25 | Ст20 | 2040 | не проводилась |  | 2040
[5 empty] | I Б(а) | 3.2 |  |  | 0.3 | 32 | 4 | 2015 | 2024 | 2025 | 25 | Ст20 | 2040 | не проводилась |  | 2040
|  | 204-01 | Р02-01-01 |  | I Б(а) | 3.2 |  |  | 23.7 | 159 | 6 | 2015 | 2024 | 2025 | 25 | Ст20 | 2040 | не проводилась |  | 2040
[5 empty] | I Б(а) | 3.2 |  |  | 1.6 | 57 | 5 | 2015 | 2024 | 2025 | 25 | Ст20 | 2040 | не проводилась |  | 2040
[5 empty] | I Б(а) | 3.2 |  |  | 0.2 | 32 | 4 | 2015 | 2024 | 2025 | 25 | Ст20 | 2040 | не проводилась |  | 2040
|  | 204-01 | Р02-09-00 |  | I Б(а) | 3.2 |  |  | 15.8 | 159 | 6 | 2015 | 2024 | 2025 | 25 | Ст20 | 2040 | не проводилась |  | 2040
20 | 2.1.033 | 204-01 | Р02-02-01 | Свежий ВСГ | I Б(а) | 2.8 | 2.5 | 45 | 1.1 | 32 | 4 | 2015 | 2021 | 2025 | 25 | Ст20 | 2040 | не проводилась |  | 2040 | 53 | 89 | 142 | да
|  | 204-01 | Р02-02-02 |  | I Б(а) | 2.8 |  |  | 3.2 | 32 | 4 | 2015 | 2021 | 2025 | 25 | Ст20 | 2040 | не проводилась |  | 2040
[5 empty] | I Б(а) | 2.8 |  |  | 0.2 | 33.4 | 6.35 | 2015 | 2021 | 2025 | 25 | Ст20 | 2040 | не проводилась |  | 2040
|  | 204-01 | Р02-03-00 |  | I Б(а) | 2.8 |  |  | 1.3 | 273 | 8 | 2015 | 2021 | 2025 | 25 | Ст20 | 2040 | не проводилась |  | 2040
[5 empty] | I Б(а) | 2.8 |  |  | 17.4 | 219 | 6 | 2015 | 2021 | 2025 | 25 | Ст20 | 2040 | не проводилась |  | 2040
[5 empty] | I Б(а) | 2.8 |  |  | 1 | 57 | 5 | 2015 | 2021 | 2025 | 25 | Ст20 | 2040 | не проводилась |  | 2040
|  | 204-01 | Р02-03-01 |  | I Б(а) | 2.8 |  |  | 9.1 | 57 | 5 | 2015 | 2021 | 2025 | 25 | Ст20 | 2040 | не проводилась |  | 2040
|  | 204-01 | Р02-03-02 |  | I Б(а) | 2.8 |  |  | 7.4 | 57 | 5 | 2015 | 2021 | 2025 | 25 | Ст20 | 2040 | не проводилась |  | 2040
21 | 2.1.034 | 204-01 | Р02-04-00 | Свежий ВСГ | I Б(а) | 4 | 3.58 | 105 | 5.2 | 159 | 8 | 2015 | 2021 | 2025 | 25 | Ст20 | 2040 | не проводилась |  | 2040 | 34 | 64 | 98 | да
[5 empty] | I Б(а) | 4 |  |  | 8.3 | 57 | 6 | 2015 | 2021 | 2025 | 25 | Ст20 | 2040 | не проводилась |  | 2040
|  | 204-01 | Р02-04-01 |  | I Б(а) | 4 |  |  | 5.2 | 159 | 8 | 2015 | 2021 | 2025 | 25 | Ст20 | 2040 | не проводилась |  | 2040
[5 empty] | I Б(а) | 4 |  |  | 9.6 | 57 | 6 | 2015 | 2021 | 2025 | 25 | Ст20 | 2040 | не проводилась |  | 2040
|  | 204-01 | Р02-04-02 |  | I Б(а) | 4 |  |  | 0.3 | 32 | 5 | 2015 | 2021 | 2025 | 25 | Ст20 | 2040 | не проводилась |  | 2040
|  | 204-01 | Р02-04-03 |  | I Б(а) | 4 |  |  | 0.3 | 32 | 5 | 2015 | 2021 | 2025 | 25 | Ст20 | 2040 | не проводилась |  | 2040
|  | 204-01 | Р02-04-04 |  | I Б(а) | 4 |  |  | 8.6 | 57 | 6 | 2015 | 2021 | 2025 | 25 | Ст20 | 2040 | не проводилась |  | 2040
|  | 204-01 | Р02-04-05 |  | I Б(а) | 4 |  |  | 7.6 | 108 | 6 | 2015 | 2021 | 2025 | 25 | Ст20 | 2040 | не проводилась |  | 2040
[5 empty] | I Б(а) | 4 |  |  | 8.3 | 57 | 6 | 2015 | 2021 | 2025 | 25 | Ст20 | 2040 | не проводилась |  | 2040
22 | 2.1.035 | 204-01 | Р02-05-00 | Свежий ВСГ | I Б(а) | 4 | 3.58 | 45 | 2.4 | 159 | 8 | 2015 | 2021 | 2025 | 25 | Ст20 | 2040 | не проводилась |  | 2040 | 38 | 64 | 102 | да
|  | 204-01 | Р02-05-01 |  | I Б(а) | 4 |  |  | 3.7 | 32 | 5 | 2015 | 2021 | 2025 | 25 | Ст20 | 2040 | не проводилась |  | 2040
|  | 204-01 | Р02-05-02 |  | I Б(а) | 4 |  |  | 2.7 | 159 | 8 | 2015 | 2021 | 2025 | 25 | Ст20 | 2040 | не проводилась |  | 2040
|  | 204-01 | Р02-05-03 |  | I Б(а) | 4 |  |  | 2.3 | 32 | 5 | 2015 | 2021 | 2025 | 25 | Ст20 | 2040 | не проводилась |  | 2040
|  | 204-01 | Р02-05-04 |  | I Б(а) | 4 |  |  | 0.8 | 32 | 5 | 2015 | 2021 | 2025 | 25 | Ст20 | 2040 | не проводилась |  | 2040
|  | 204-01 | Р02-05-05 |  | I Б(а) | 4 |  |  | 0.7 | 32 | 5 | 2015 | 2021 | 2025 | 25 | Ст20 | 2040 | не проводилась |  | 2040
|  | 204-01 | Р02-06-00 |  | I Б(а) | 4 |  |  | 3.4 | 159 | 8 | 2015 | 2021 | 2025 | 25 | Ст20 | 2040 | не проводилась |  | 2040
|  | 204-01 | Р02-06-02 |  | I Б(а) | 4 |  |  | 6.5 | 159 | 8 | 2015 | 2021 | 2025 | 25 | Ст20 | 2040 | не проводилась |  | 2040
23 | 2.1.036 | 204-01 | Р02-07-00 | Свежий ВСГ | I Б(а) | 7 | 6.22 | 105 | 6 | 168.3 | 10.97 | 2015 | 2024 | 2025 | 25 | ASTM А106 Gr.B | 2040 | не проводилась |  | 2040 | 7 | 2 | 9 | да
[5 empty] | I Б(а) | 7 |  |  | 7.3 | 114.3 | 8.56 | 2015 | 2024 | 2025 | 25 | ASTM А106 Gr.B | 2040 | не проводилась |  | 2040
[5 empty] | I Б(а) | 7 |  |  | 1.5 | 88.97 | 7.62 | 2015 | 2024 | 2025 | 25 | ASTM А106 Gr.B | 2040 | не проводилась |  | 2040
[5 empty] | I Б(а) | 7 |  |  | 15.6 | 60.3 | 5.54 | 2015 | 2024 | 2025 | 25 | ASTM А106 Gr.B | 2040 | не проводилась |  | 2040
[5 empty] | I Б(а) | 7 |  |  | 0.4 | 33.4 | 6.35 | 2015 | 2024 | 2025 | 25 | ASTM А106 Gr.B | 2040 | не проводилась |  | 2040
|  | 204-01 | Р02-07-01 |  | I Б(а) | 7 |  |  | 8 | 168.3 | 10.97 | 2015 | 2024 | 2025 | 25 | ASTM А106 Gr.B | 2040 | не проводилась |  | 2040
[5 empty] | I Б(а) | 7 |  |  | 5.7 | 114.3 | 8.56 | 2015 | 2024 | 2025 | 25 | ASTM А106 Gr.B | 2040 | не проводилась |  | 2040
[5 empty] | I Б(а) | 7 |  |  | 9.7 | 60.3 | 5.54 | 2015 | 2024 | 2025 | 25 | ASTM А106 Gr.B | 2040 | не проводилась |  | 2040
[5 empty] | I Б(а) | 7 |  |  | 0.1 | 33.4 | 6.35 | 2015 | 2024 | 2025 | 25 | ASTM А106 Gr.B | 2040 | не проводилась |  | 2040
|  | 204-01 | Р02-07-04 |  | I Б(а) | 7 |  |  | 6.1 | 60.3 | 5.54 | 2015 | 2024 | 2025 | 25 | ASTM А106 Gr.B | 2040 | не проводилась |  | 2040
|  | 204-01 | Р02-07-05 |  | I Б(а) | 7 |  |  | 4.7 | 114.3 | 8.56 | 2015 | 2024 | 2025 | 25 | ASTM А106 Gr.B | 2040 | не проводилась |  | 2040
[5 empty] | I Б(а) | 7 |  |  | 11.4 | 60.3 | 5.54 | 2015 | 2024 | 2025 | 25 | ASTM А106 Gr.B | 2040 | не проводилась |  | 2040
|  | 204-01 | Р02-08-00 |  | I Б(а) | 7 |  |  | 6.3 | 168.3 | 10.97 | 2015 | 2024 | 2025 | 25 | ASTM А106 Gr.B | 2040 | не проводилась |  | 2040
|  | 204-01 | Р02-08-01 |  | I Б(а) | 7 |  |  | 10.1 | 168.3 | 10.97 | 2015 | 2024 | 2025 | 25 | ASTM А106 Gr.B | 2040 | не проводилась |  | 2040
24 | 2.1.037 | 204-06 | Р03-01-00 | Газосырьевая смесь гидроочистки | I Б(а) | 6.7 | 5.92 | 177 | 22.3 | 323.9 | 14.27 | 2015 | 2021 | 2025 | 25 | ASTM A106 Gr.B | 2040 | не проводилась |  | 2040 | 62 | 106 | 168 | да
[5 empty] | I Б(а) | 6.7 |  |  | 0.4 | 168.3 | 10.97 | 2015 | 2021 | 2025 | 25 | ASTM A106 Gr.B | 2040 | не проводилась |  | 2040
[5 empty] | I Б(а) | 6.7 |  |  | 0.2 | 88.9 | 7.62 | 2015 | 2021 | 2025 | 25 | ASTM A106 Gr.B | 2040 | не проводилась |  | 2040
[5 empty] | I Б(а) | 6.7 |  |  | 0.5 | 60.3 | 5.54 | 2015 | 2021 | 2025 | 25 | ASTM A106 Gr.B | 2040 | не проводилась |  | 2040
|  | 204-06 | Р03-01-01 |  | I Б(а) | 6.7 |  |  | 8.7 | 323.9 | 12.7 | 2015 | 2021 | 2025 | 25 | A358 Gr.TR321 A312 Gr.TR321 | 2040 | не проводилась |  | 2040
[5 empty] | I Б(а) | 6.7 |  |  | 0.3 | 33.4 | 3.38 | 2015 | 2021 | 2025 | 25 | A358 Gr.TR321 A312 Gr.TR321 | 2040 | не проводилась |  | 2040
|  | 204-06 | Р03-03-00 |  | I Б(а) | 6.7 |  |  | 15 | 323.9 | 14.27 | 2015 | 2021 | 2025 | 25 | ASTM A106 Gr.B | 2040 | не проводилась |  | 2040
[5 empty] | I Б(а) | 6.7 |  |  | 0.4 | 168.3 | 10.97 | 2015 | 2021 | 2025 | 25 | ASTM A106 Gr.B | 2040 | не проводилась |  | 2040
[5 empty] | I Б(а) | 6.7 |  |  | 0.2 | 88.9 | 7.62 | 2015 | 2021 | 2025 | 25 | ASTM A106 Gr.B | 2040 | не проводилась |  | 2040
[5 empty] | I Б(а) | 6.7 |  |  | 0.5 | 60.3 | 5.54 | 2015 | 2021 | 2025 | 25 | ASTM A106 Gr.B | 2040 | не проводилась |  | 2040
|  | 204-06 | Р03-03-01 |  | I Б(а) | 6.7 |  |  | 8.7 | 323.9 | 12.7 | 2015 | 2021 | 2025 | 25 | A358 Gr.TR321 A312 Gr.TR321 | 2040 | не проводилась |  | 2040
[5 empty] | I Б(а) | 6.7 |  |  | 0.4 | 33.4 | 3.38 | 2015 | 2021 | 2025 | 25 | A358 Gr.TR321 A312 Gr.TR321 | 2040 | не проводилась |  | 2040
25 | 2.1.038 | 204-06 | Р03-02-00 | Газосырьевая смесь гидроочистки | I Б(а) | 6.6 | 5.8 | 346 | 17.3 | 355.6 | 15.09 | 2015 | 2021 | 2025 | 25 | A358 Gr.TR321 A312 Gr.TR321 | 2040 | не проводилась |  | 2040 | 75 | 128 | 203 | да
|  | 204-08 |  |  | I Б(а) | 6.6 |  |  | 2.9 | 60.3 | 3.91 | 2015 | 2021 | 2025 | 25 | A358 Gr.TR321 A312 Gr.TR321 | 2040 | не проводилась |  | 2040
|  | 204-06 | Р03-02-01 |  | I Б(а) | 6.6 |  |  | 8.5 | 114.3 | 6.02 | 2015 | 2021 | 2025 | 25 | A312 Gr.TR321 | 2040 | не проводилась |  | 2040
|  | 204-06 204-08 | Р03-04-00 |  | I Б(а) | 6.6 |  |  | 28.3 | 355.6 | 15.09 | 2015 | 2021 | 2025 | 25 | A358 Gr.TR321 A312 Gr.TR321 | 2040 | не проводилась |  | 2040
|  | 204-08 |  |  | I Б(а) | 6.6 |  |  | 22.6 | 355.6 | 15.09 | 2015 | 2021 | 2025 | 25 | A358 Gr.TR321 A312 Gr.TR321 | 2040 | не проводилась |  | 2040
[5 empty] | I Б(а) | 6.6 |  |  | 2.4 | 60.3 | 3.91 | 2015 | 2021 | 2025 | 25 | A358 Gr.TR321 A312 Gr.TR321 | 2040 | не проводилась |  | 2040
|  | 204-06 | Р03-04-01 |  | I Б(а) | 6.6 |  |  | 9.3 | 114.3 | 6.02 | 2015 | 2021 | 2025 | 25 | A312 Gr.TR321 | 2040 | не проводилась |  | 2040
26 | 2.1.041 | 204-03 204-04 204-06 | Р04-02-00 | Гидрогенизат 204V103 | II Б(б) | 0.6 | 0.38 | 39 | 38.2 | 168.3 | 7.11 | 2015 | 2021 | 2025 | 25 | ASTM A333 Gr.6 | 2040 | не проводилась |  | 2040 | 46 | 77 | 123 | да
|  | 204-04 |  |  | II Б(б) | 0.6 |  |  | 21 | 168.3 | 7.11 | 2015 | 2021 | 2025 | 25 | ASTM A333 Gr.6 | 2040 | не проводилась |  | 2040
[5 empty] | II Б(б) | 0.6 |  |  | 0.2 | 60.3 | 8.74 | 2015 | 2021 | 2025 | 25 | ASTM A333 Gr.6 | 2040 | не проводилась |  | 2040
|  | 204-06 |  |  | II Б(б) | 0.6 |  |  | 11.9 | 168.3 | 7.11 | 2015 | 2021 | 2025 | 25 | ASTM A333 Gr.6 | 2040 | не проводилась |  | 2040
[5 empty] | II Б(б) | 0.6 |  |  | 1.8 | 114.3 | 8.56 | 2015 | 2021 | 2025 | 25 | ASTM A333 Gr.6 | 2040 | не проводилась |  | 2040
[5 empty] | II Б(б) | 0.6 |  |  | 0.9 | 33.4 | 6.35 | 2015 | 2021 | 2025 | 25 | ASTM A333 Gr.6 | 2040 | не проводилась |  | 2040
27 | 2.1.047 | 204-06 | Р05-05-00 | Газ 204V102 | I Б(а) | 5.5 | 4.63 | 40 | 26.8 | 457 | 14.27 | 2015 | 2021 | 2025 | 25 | A358 Gr.TR321 A312 Gr.TR321 | 2040 | не проводилась |  | 2040 | 60 | 119 | 179 | да
[5 empty] | I Б(а) | 5.5 |  |  | 10.2 | 355.6 | 15.09 | 2015 | 2021 | 2025 | 25 | A358 Gr.TR321 A312 Gr.TR321 | 2040 | не проводилась |  | 2040
[5 empty] | I Б(а) | 5.5 |  |  | 10.8 | 323.9 | 14.27 | 2015 | 2021 | 2025 | 25 | A358 Gr.TR321 A312 Gr.TR321 | 2040 | не проводилась |  | 2040
[5 empty] | I Б(а) | 5.5 |  |  | 32.4 | 219.1 | 8.18 | 2015 | 2021 | 2025 | 25 | A358 Gr.TR321 A312 Gr.TR321 | 2040 | не проводилась |  | 2040
[5 empty] | I Б(а) | 5.5 |  |  | 0.4 | 60.3 | 5.54 | 2015 | 2021 | 2025 | 25 | A358 Gr.TR321 A312 Gr.TR321 | 2040 | не проводилась |  | 2040
28 | 2.1.048 | 204-06 | Р06-03-06 | Отпаренная вода | II В | 7.51 | 5.2 | 35 | 1.9 | 33.4 | 6.35 | 2015 | 2021 | 2025 | 25 | ASTM A106 Gr.B | 2040 | не проводилась |  | 2040 | 221 | 398 | 619 | да
|  | 204-06 | Р06-03-10 |  | II В | 7.51 |  |  | 0.6 | 33.4 | 6.35 | 2015 | 2021 | 2025 | 25 | ASTM A106 Gr.B | 2040 | не проводилась |  | 2040
|  | 204-06 | Р06-04-00 |  | II В | 7.51 |  |  | 2.1 | 88.9 | 7.62 | 2015 | 2021 | 2025 | 25 | ASTM A106 Gr.B | 2040 | не проводилась |  | 2040
[5 empty] | II В | 7.51 |  |  | 0.6 | 33.4 | 6.35 | 2015 | 2021 | 2025 | 25 | ASTM A106 Gr.B | 2040 | не проводилась |  | 2040
|  | 204-06 | Р06-04-01 |  | II В | 7.51 |  |  | 2.1 | 88.9 | 7.62 | 2015 | 2021 | 2025 | 25 | ASTM A106 Gr.B | 2040 | не проводилась |  | 2040
[5 empty] | II В | 7.51 |  |  | 0.7 | 33.4 | 6.35 | 2015 | 2021 | 2025 | 25 | ASTM A106 Gr.B | 2040 | не проводилась |  | 2040
|  | 204-06 | Р06-05-00 |  | II В | 7.51 |  |  | 48.1 | 88.9 | 7.62 | 2015 | 2021 | 2025 | 25 | ASTM A106 Gr.B | 2040 | не проводилась |  | 2040
[5 empty] | II В | 7.51 |  |  | 1 | 60.3 | 8.74 | 2015 | 2021 | 2025 | 25 | ASTM A106 Gr.B | 2040 | не проводилась |  | 2040
[5 empty] | II В | 7.51 |  |  | 3 | 33.4 | 6.35 | 2015 | 2021 | 2025 | 25 | ASTM A106 Gr.B | 2040 | не проводилась |  | 2040
|  | 204-06 | Р06-06-00 |  | II В | 7.51 |  |  | 7.3 | 60.3 | 8.74 | 2015 | 2021 | 2025 | 25 | ASTM A106 Gr.B | 2040 | не проводилась |  | 2040
|  | 204-06 | Р06-08-00 |  | II В | 7.51 |  |  | 46.9 | 88.9 | 7.62 | 2015 | 2021 | 2025 | 25 | ASTM A106 Gr.B | 2040 | не проводилась |  | 2040
[5 empty] | II В | 7.51 |  |  | 13.2 | 60.3 | 8.74 | 2015 | 2021 | 2025 | 25 | ASTM A106 Gr.B | 2040 | не проводилась |  | 2040
[5 empty] | II В | 7.51 |  |  | 0.9 | 33.4 | 6.35 | 2015 | 2021 | 2025 | 25 | ASTM A106 Gr.B | 2040 | не проводилась |  | 2040
29 | 2.1.050 | 204-02 204-03 204-06 | Р08-01-00 | Газ 204V103 | I А(б) | 5.4 | 4.62 | 40 | 13.3 | 219.1 | 8.18 | 2015 | 2021 | 2025 | 25 | ASTM A312 Gr.TR321 | 2040 | не проводилась |  | 2040 | 100 | 198 | 298 | да
|  | 204-03 |  |  | I А(б) | 5.4 |  |  | 106 | 219.1 | 8.18 | 2015 | 2021 | 2025 | 25 | ASTM A312 Gr.TR321 | 2040 | не проводилась |  | 2040
|  | 204-06 |  |  | I А(б) | 5.4 |  |  | 15.6 | 219.1 | 8.18 | 2015 | 2021 | 2025 | 25 | ASTM A312 Gr.TR321 | 2040 | не проводилась |  | 2040
|  | 204-02 | Р08-01-01 |  | I А(б) | 5.4 |  |  | 12.9 | 60.3 | 3.91 | 2015 | 2021 | 2025 | 25 | ASTM A312 Gr.TR321 | 2040 | не проводилась |  | 2040
|  | 204-02 | Р08-01-02 |  | I А(б) | 5.4 |  |  | 3.1 | 33.4 | 3.38 | 2015 | 2021 | 2025 | 25 | ASTM A312 Gr.TR321 | 2040 | не проводилась |  | 2040
[5 empty] | I А(б) | 5.4 |  |  | 0.8 | 21.3 | 2.77 | 2015 | 2021 | 2025 | 25 | ASTM A312 Gr.TR321 | 2040 | не проводилась |  | 2040
|  | 204-06 | Р08-02-00 |  | I А(б) | 5.4 |  |  | 45.3 | 114.3 | 6.02 | 2015 | 2021 | 2025 | 25 | ASTM A312 Gr.TR321 | 2040 | не проводилась |  | 2040
[5 empty] | I А(б) | 5.4 |  |  | 9.7 | 60.3 | 3.91 | 2015 | 2021 | 2025 | 25 | ASTM A312 Gr.TR321 | 2040 | не проводилась |  | 2040
[5 empty] | I А(б) | 5.4 |  |  | 0.2 | 33.4 | 3.38 | 2015 | 2021 | 2025 | 25 | ASTM A312 Gr.TR321 | 2040 | не проводилась |  | 2040
|  | 204-06 | Р08-02-01 |  | I А(б) | 5.4 |  |  | 0.2 | 88.9 | 5.49 | 2015 | 2021 | 2025 | 25 | ASTM A312 Gr.TR321 | 2040 | не проводилась |  | 2040
30 | 2.1.053 | 204-02 | Р09-03-00 | Нестабильный бензин гидроочистки | II Б(б) | 2.3 | 1.6 | 40 | 44.8 | 108 | 8 | 2015 | 2024 | 2025 | 25 | Ст20 | 2040 | не проводилась |  | 2040 | 23 | 3 | 26 | да
[5 empty] | II Б(б) | 2.3 |  |  | 1.7 | 89 | 7 | 2015 | 2024 | 2025 | 25 | Ст20 | 2040 | не проводилась |  | 2040
[5 empty] | II Б(б) | 2.3 |  |  | 0.8 | 57 | 6 | 2015 | 2024 | 2025 | 25 | Ст20 | 2040 | не проводилась |  | 2040
[5 empty] | II Б(б) | 2.3 |  |  | 0.2 | 32 | 5 | 2015 | 2024 | 2025 | 25 | Ст20 | 2040 | не проводилась |  | 2040
|  | 204-03 |  |  | II Б(б) | 2.3 |  |  | 26.5 | 108 | 8 | 2015 | 2024 | 2025 | 25 | Ст20 | 2040 | не проводилась |  | 2040
|  | 204-04 |  |  | II Б(б) | 2.3 |  |  | 52.6 | 108 | 8 | 2015 | 2024 | 2025 | 25 | Ст20 | 2040 | не проводилась |  | 2040
[5 empty] | II Б(б) | 2.3 |  |  | 1.4 | 89 | 7 | 2015 | 2024 | 2025 | 25 | Ст20 | 2040 | не проводилась |  | 2040
[5 empty] | II Б(б) | 2.3 |  |  | 2.2 | 32 | 5 | 2015 | 2024 | 2025 | 25 | Ст20 | 2040 | не проводилась |  | 2040
|  | 204-04 | Р09-06-00 |  | II Б(б) | 2.3 |  |  | 1.2 | 89 | 7 | 2015 | 2024 | 2025 | 25 | Ст20 | 2040 | не проводилась |  | 2040
[5 empty] | II Б(б) | 2.3 |  |  | 2.5 | 45 | 5 | 2015 | 2024 | 2025 | 25 | Ст20 | 2040 | не проводилась |  | 2040
[5 empty] | II Б(б) | 2.3 |  |  | 0.2 | 32 | 5 | 2015 | 2024 | 2025 | 25 | Ст20 | 2040 | не проводилась |  | 2040
31 | 2.1.054 | 204-03 | Р09-07-00 | Нестабильный бензин гидроочистки | II Б(б) | 2.3 | 1.4 | 0…40 | 58.5 | 89 | 7 | 2015 | 2024 | 2025 | 25 | Ст20 | 2040 | не проводилась |  | 2040 | 2 | 3 | 5 | да
[5 empty] | II Б(б) | 2.3 |  |  | 0.2 | 57 | 6 | 2015 | 2024 | 2025 | 25 | Ст20 | 2040 | не проводилась |  | 2040
[5 empty] | II Б(б) | 2.3 |  |  | 0.5 | 32 | 5 | 2015 | 2024 | 2025 | 25 | Ст20 | 2040 | не проводилась |  | 2040
|  | 204-04 |  |  | II Б(б) | 2.3 |  |  | 16.1 | 89 | 7 | 2015 | 2024 | 2025 | 25 | Ст20 | 2040 | не проводилась |  | 2040
[5 empty] | II Б(б) | 2.3 |  |  | 0.6 | 45 | 5 | 2015 | 2024 | 2025 | 25 | Ст20 | 2040 | не проводилась |  | 2040
32 | 2.1.055 | 204-02 | Р09-05-00 | Нестабильный бензин гидроочистки | II Б(б) | 0.45 | 0.13 | 40 | 2.6 | 108 | 8 | 2015 | 2023 | 2025 | 25 | Ст20 | 2040 | не проводилась |  | 2040 | 5 | 2 | 7 | да
[5 empty] | II Б(б) | 0.45 |  |  | 1.8 | 89 | 7 | 2015 | 2023 | 2025 | 25 | Ст20 | 2040 | не проводилась |  | 2040
33 | 2.1.057 | 204-04 | Р10-02-00 | Циркуляционное орошение 204С201 | II Б(б) | 0.93 | 0.86 | 181 | 70.6 | 219 | 8 | 2015 | 2021 | 2025 | 25 | Ст20 | 2040 | не проводилась |  | 2040 | 71 | 116 | 187 | да
[5 empty] | II Б(б) | 0.93 |  |  | 1.3 | 159 | 8 | 2015 | 2021 | 2025 | 25 | Ст20 | 2040 | не проводилась |  | 2040
[5 empty] | II Б(б) | 0.93 |  |  | 2.2 | 57 | 6 | 2015 | 2021 | 2025 | 25 | Ст20 | 2040 | не проводилась |  | 2040
[5 empty] | II Б(б) | 0.93 |  |  | 0.9 | 32 | 5 | 2015 | 2021 | 2025 | 25 | Ст20 | 2040 | не проводилась |  | 2040
34 | 2.1.065 | 204-06 204-08 | Р12-01-00 | Газопродуктовая смесь гидроочистки | I Б(а) | 5.7 | 4.88 | 393 | 21.2 | 355.6 | 15.09 | 2015 | 2024 | 2025 | 25 | A358 Gr.TR321 A312 Gr.TR321 | 2040 | не проводилась |  | 2040 | 1 |  | 1 | да
|  | 204-08 |  |  | I Б(а) | 5.7 |  |  | 3.7 | 355.6 | 15.09 | 2015 | 2024 | 2025 | 25 | A358 Gr.TR321 A312 Gr.TR321 | 2040 | не проводилась |  | 2040
[5 empty] | I Б(а) | 5.7 |  |  | 0.4 | 88.9 | 5.49 | 2015 | 2024 | 2025 | 25 | A358 Gr.TR321 A312 Gr.TR321 | 2040 | не проводилась |  | 2040
[5 empty] | I Б(а) | 5.7 |  |  | 0.4 | 60.3 | 3.91 | 2015 | 2024 | 2025 | 25 | A358 Gr.TR321 A312 Gr.TR321 | 2040 | не проводилась |  | 2040
[5 empty] | I Б(а) | 5.7 |  |  | 0.1 | 33.4 | 3.38 | 2015 | 2024 | 2025 | 25 | A358 Gr.TR321 A312 Gr.TR321 | 2040 | не проводилась |  | 2040
|  | 204-08 | Р12-01-01 |  | I Б(а) | 5.7 |  |  | 18.5 | 60.3 | 3.91 | 2015 | 2024 | 2025 | 25 | A312 Gr.TR321 | 2040 | не проводилась |  | 2040
|  | 204-06 | Р12-01-02 |  | I Б(а) | 5.7 |  |  | 12.5 | 273.1 | 12.7 | 2015 | 2024 | 2025 | 25 | A358 Gr.TR321 A312 Gr.TR321 | 2040 | не проводилась |  | 2040
[5 empty] | I Б(а) | 5.7 |  |  | 0.3 | 33.4 | 3.38 | 2015 | 2024 | 2025 | 25 | A358 Gr.TR321 A312 Gr.TR321 | 2040 | не проводилась |  | 2040
|  | 204-06 204-08 | Р12-02-00 |  | I Б(а) | 5.7 |  |  | 20.8 | 355.6 | 15.09 | 2015 | 2024 | 2025 | 25 | A358 Gr.TR321 A312 Gr.TR321 | 2040 | не проводилась |  | 2040
|  | 204-08 |  |  | I Б(а) | 5.7 |  |  | 24.5 | 355.6 | 15.09 | 2015 | 2024 | 2025 | 25 | A358 Gr.TR321 A312 Gr.TR321 | 2040 | не проводилась |  | 2040
[5 empty] | I Б(а) | 5.7 |  |  | 0.4 | 88.9 | 5.49 | 2015 | 2024 | 2025 | 25 | A358 Gr.TR321 A312 Gr.TR321 | 2040 | не проводилась |  | 2040
[5 empty] | I Б(а) | 5.7 |  |  | 0.5 | 60.3 | 3.91 | 2015 | 2024 | 2025 | 25 | A358 Gr.TR321 A312 Gr.TR321 | 2040 | не проводилась |  | 2040
[5 empty] | I Б(а) | 5.7 |  |  | 0.1 | 33.4 | 3.38 | 2015 | 2024 | 2025 | 25 | A358 Gr.TR321 A312 Gr.TR321 | 2040 | не проводилась |  | 2040
|  | 204-08 | Р12-02-01 |  | I Б(а) | 5.7 |  |  | 18.4 | 60.3 | 3.91 | 2015 | 2024 | 2025 | 25 | A312 Gr.TR321 | 2040 | не проводилась |  | 2040
|  | 204-06 | Р12-02-02 |  | I Б(а) | 5.7 |  |  | 12.5 | 273.1 | 12.7 | 2015 | 2024 | 2025 | 25 | A358 Gr.TR321 A312 Gr.TR321 | 2040 | не проводилась |  | 2040
[5 empty] | I Б(а) | 5.7 |  |  | 0.3 | 33.4 | 3.38 | 2015 | 2024 | 2025 | 25 | A358 Gr.TR321 A312 Gr.TR321 | 2040 | не проводилась |  | 2040
35 | 2.1.066 | 204-06 | Р12-03-00 | Газопродуктовая смесь гидроочистки | I Б(а) | 5.6 | 4.76 | 250 | 6.3 | 323.9 | 17.48 | 2015 | 2021 | 2025 | 25 | ASTM A335 Gr.Р11 | 2040 | не проводилась |  | 2040 | 26 | 46 | 72 | да
[5 empty] | I Б(а) | 5.6 |  |  | 0.1 | 88.9 | 7.62 | 2015 | 2021 | 2025 | 25 | ASTM A335 Gr.Р11 | 2040 | не проводилась |  | 2040
[5 empty] | I Б(а) | 5.6 |  |  | 0.3 | 60.3 | 8.74 | 2015 | 2021 | 2025 | 25 | ASTM A335 Gr.Р11 | 2040 | не проводилась |  | 2040
[5 empty] | I Б(а) | 5.6 |  |  | 0.2 | 33.4 | 6.35 | 2015 | 2021 | 2025 | 25 | ASTM A335 Gr.Р11 | 2040 | не проводилась |  | 2040
|  | 204-06 | Р12-03-01 |  | I Б(а) | 5.6 |  |  | 2.5 | 33.4 | 6.35 | 2015 | 2021 | 2025 | 25 | ASTM A335 Gr.Р11 | 2040 | не проводилась |  | 2040
[5 empty] | I Б(а) | 5.6 |  |  | 0.1 | 21.3 | 7.47 | 2015 | 2021 | 2025 | 25 | ASTM A335 Gr.Р11 | 2040 | не проводилась |  | 2040
36 | 2.1.068 | 204-04 | Р13-02-00 | Керосиновая фракция (лёгкая) | I Б(б) | 0.45 | 0.14 | 204 | 1.2 | 159 | 6 | 2015 | 2023 | 2025 | 25 | Ст20 | 2040 | не проводилась |  | 2040 | 5 | 1 | 6 | да
[5 empty] | I Б(б) | 0.45 |  |  | 0.2 | 57 | 5 | 2015 | 2023 | 2025 | 25 | Ст20 | 2040 | не проводилась |  | 2040
|  | 204-04 | Р13-02-02 |  | I Б(б) | 0.45 |  |  | 1.2 | 159 | 6 | 2015 | 2023 | 2025 | 25 | Ст20 | 2040 | не проводилась |  | 2040
[5 empty] | I Б(б) | 0.45 |  |  | 0.2 | 57 | 5 | 2015 | 2023 | 2025 | 25 | Ст20 | 2040 | не проводилась |  | 2040
|  | 204-04 | Р13-02-01 |  | I Б(б) | 0.45 |  |  | 1.5 | 57 | 5 | 2015 | 2023 | 2025 | 25 | Ст20 | 2040 | не проводилась |  | 2040
[5 empty] | I Б(б) | 0.45 |  |  | 2.3 | 32 | 4 | 2015 | 2023 | 2025 | 25 | Ст20 | 2040 | не проводилась |  | 2040
|  | 204-04 | Р13-02-03 |  | I Б(б) | 0.45 |  |  | 1.4 | 57 | 5 | 2015 | 2023 | 2025 | 25 | Ст20 | 2040 | не проводилась |  | 2040
|  | 204-04 | Р13-02-03 | Керосиновая фракция (легкая) | I Б(б) | 0.45 |  |  | 2.3 | 32 | 4 | 2015 | 2023 | 2025 | 25 | Ст20 | 2040 | не проводилась |  | 2040
37 | 2.1.069 | 204-04 | Р13-03-00 | Керосиновая фракция (лёгкая) | I Б(б) | 3.5 | 1.67 | 210 | 24.2 | 108 | 5 | 2015 | 2024 | 2025 | 25 | Ст20 | 2040 | не проводилась |  | 2040 | 7 | 2 | 9 | да
[5 empty] | I Б(б) | 3.5 |  |  | 12.1 | 89 | 5 | 2015 | 2024 | 2025 | 25 | Ст20 | 2040 | не проводилась |  | 2040
[5 empty] | I Б(б) | 3.5 |  |  | 1.1 | 57 | 5 | 2015 | 2024 | 2025 | 25 | Ст20 | 2040 | не проводилась |  | 2040
[5 empty] | I Б(б) | 3.5 |  |  | 2.5 | 32 | 4 | 2015 | 2024 | 2025 | 25 | Ст20 | 2040 | не проводилась |  | 2040
[5 empty] | I Б(б) | 3.5 |  |  | 0.2 | 18 | 4 | 2015 | 2024 | 2025 | 25 | Ст20 | 2040 | не проводилась |  | 2040
|  | 204-04 | Р13-03-01 |  | I Б(б) | 3.5 |  |  | 12 | 14 | 2 | 2015 | 2024 | 2025 | 25 | ASTM A316L | 2040 | не проводилась |  | 2040
|  | 204-02 204-03 204-04 | Р13-05-00 |  | I Б(б) | 3.5 |  |  | 4.4 | 57 | 5 | 2015 | 2024 | 2025 | 25 | Ст20 | 2040 | не проводилась |  | 2040
|  | 204-03 |  |  | I Б(б) | 3.5 |  |  | 59.7 | 57 | 5 | 2015 | 2024 | 2025 | 25 | Ст20 | 2040 | не проводилась |  | 2040
|  | 204-04 |  |  | I Б(б) | 3.5 |  |  | 19.8 | 57 | 5 | 2015 | 2024 | 2025 | 25 | Ст20 | 2040 | не проводилась |  | 2040
|  | 204-04 | Р13-04-01 |  | I Б(б) | 3.5 |  |  | 0.6 | 89 | 5 | 2015 | 2024 | 2025 | 25 | Ст20 | 2040 | не проводилась |  | 2040
[5 empty] | I Б(б) | 3.5 |  |  | 1.3 | 57 | 5 | 2015 | 2024 | 2025 | 25 | Ст20 | 2040 | не проводилась |  | 2040
38 | 2.1.075 | 204-02 | Р14-01-00 | Керосиновая фракция (тяжёлая) | II Б(б) | 0.45 | 0.15 | 241 | 5.1 | 219 | 6 | 2015 | 2021 | 2025 | 25 | Ст20 | 2040 | не проводилась |  | 2040 | 85 | 151 | 236 | да
[5 empty] | II Б(б) | 0.45 |  |  | 3.6 | 89 | 5 | 2015 | 2021 | 2025 | 25 | Ст20 | 2040 | не проводилась |  | 2040
[5 empty] | II Б(б) | 0.45 |  |  | 0.4 | 32 | 4 | 2015 | 2021 | 2025 | 25 | Ст20 | 2040 | не проводилась |  | 2040
|  | 204-03 |  |  | II Б(б) | 0.45 |  |  | 45.4 | 219 | 6 | 2015 | 2021 | 2025 | 25 | Ст20 | 2040 | не проводилась |  | 2040
[5 empty] | II Б(б) | 0.45 |  |  | 3.6 | 89 | 5 | 2015 | 2021 | 2025 | 25 | Ст20 | 2040 | не проводилась |  | 2040
[5 empty] | II Б(б) | 0.45 |  |  | 0.4 | 32 | 4 | 2015 | 2021 | 2025 | 25 | Ст20 | 2040 | не проводилась |  | 2040
|  | 204-04 |  |  | II Б(б) | 0.45 |  |  | 7.2 | 219 | 6 | 2015 | 2021 | 2025 | 25 | Ст20 | 2040 | не проводилась |  | 2040
|  | 204-02 | Р14-01-01 |  | II Б(б) | 0.45 |  |  | - | - | - | 2015 | 2021 | 2025 | 25 | Ст20 | 2040 | не проводилась |  | 2040
|  | 204-02 | Р14-01-02 |  | II Б(б) | 0.45 |  |  | - | 57 | 6 | 2015 | 2021 | 2025 | 25 | Ст20 | 2040 | не проводилась |  | 2040
|  | 204-02 | Р14-01-04 |  | II Б(б) | 0.45 |  |  | 1.2 | 32 | 4 | 2015 | 2021 | 2025 | 25 | Ст20 | 2040 | не проводилась |  | 2040
|  | 204-02 | Р14-01-05 |  | II Б(б) | 0.45 |  |  | - | 89 | 6 | 2015 | 2021 | 2025 | 25 | Ст20 | 2040 | не проводилась |  | 2040
|  | 204-02 | Р14-01-06 |  | II Б(б) | 0.45 |  |  | 6.7 | 32 | 4 | 2015 | 2021 | 2025 | 25 | Ст20 | 2040 | не проводилась |  | 2040
|  | 204-02 | Р14-01-07 |  | II Б(б) | 0.45 |  |  | 0.1 | 159 | 6 | 2015 | 2021 | 2025 | 25 | Ст20 | 2040 | не проводилась |  | 2040
[5 empty] | II Б(б) | 0.45 |  |  | 0.3 | 89 | 5 | 2015 | 2021 | 2025 | 25 | Ст20 | 2040 | не проводилась |  | 2040
[5 empty] | II Б(б) | 0.45 |  |  | 2.6 | 32 | 4 | 2015 | 2021 | 2025 | 25 | Ст20 | 2040 | не проводилась |  | 2040
[5 empty] | II Б(б) | 0.45 |  |  | 0.1 | 18 | 4 | 2015 | 2021 | 2025 | 25 | Ст20 | 2040 | не проводилась |  | 2040
39 | 2.1.076 | 204-04 | Р14-02-00 | Керосиновая фракция (тяжёлая) | I Б(б) | 0.45 | 0.15 | 241 | 0.9 | 219 | 6 | 2015 | 2021 | 2025 | 25 | Ст20 | 2040 | не проводилась |  | 2040 | 48 | 76 | 124 | да
[5 empty] | I Б(б) | 0.45 |  |  | 0.3 | 57 | 5 | 2015 | 2021 | 2025 | 25 | Ст20 | 2040 | не проводилась |  | 2040
[5 empty] | I Б(б) | 0.45 |  |  | 0.5 | 18 | 4 | 2015 | 2021 | 2025 | 25 | Ст20 | 2040 | не проводилась |  | 2040
|  | 204-04 | Р14-02-01 |  | I Б(б) | 0.45 |  |  | 1.9 | 57 | 5 | 2015 | 2021 | 2025 | 25 | Ст20 | 2040 | не проводилась |  | 2040
[5 empty] | I Б(б) | 0.45 |  |  | 0.4 | 32 | 4 | 2015 | 2021 | 2025 | 25 | Ст20 | 2040 | не проводилась |  | 2040
[5 empty] | I Б(б) | 0.45 |  |  | 0.8 | 25 | 4 | 2015 | 2021 | 2025 | 25 | Ст20 | 2040 | не проводилась |  | 2040
|  | 204-04 | Р14-02-02 |  | I Б(б) | 0.45 |  |  | 0.9 | 219 | 6 | 2015 | 2021 | 2025 | 25 | Ст20 | 2040 | не проводилась |  | 2040
[5 empty] | I Б(б) | 0.45 |  |  | 0.3 | 57 | 5 | 2015 | 2021 | 2025 | 25 | Ст20 | 2040 | не проводилась |  | 2040
[5 empty] | I Б(б) | 0.45 |  |  | 0.5 | 18 | 4 | 2015 | 2021 | 2025 | 25 | Ст20 | 2040 | не проводилась |  | 2040
|  | 204-04 | Р14-02-03 |  | I Б(б) | 0.45 |  |  | 1.5 | 57 | 5 | 2015 | 2021 | 2025 | 25 | Ст20 | 2040 | не проводилась |  | 2040
[5 empty] | I Б(б) | 0.45 |  |  | 0.4 | 32 | 4 | 2015 | 2021 | 2025 | 25 | Ст20 | 2040 | не проводилась |  | 2040
[5 empty] | I Б(б) | 0.45 |  |  | 0.8 | 25 | 4 | 2015 | 2021 | 2025 | 25 | Ст20 | 2040 | не проводилась |  | 2040
40 | 2.1.077 | 204-02 | Р14-04-00 | Керосиновая фракция (тяжёлая) | II Б(б) | 0.45 | 0.15 | 234 | 30.2 | 325 | 8 | 2015 | 2021 | 2025 | 25 | Ст20 | 2040 | не проводилась |  | 2040 | 31 | 59 | 90 | да
[5 empty] | II Б(б) | 0.45 |  |  | 5.4 | 273 | 8 | 2015 | 2021 | 2025 | 25 | Ст20 | 2040 | не проводилась |  | 2040
[5 empty] | II Б(б) | 0.45 |  |  | 0.8 | 57 | 5 | 2015 | 2021 | 2025 | 25 | Ст20 | 2040 | не проводилась |  | 2040
[5 empty] | II Б(б) | 0.45 |  |  | 0.2 | 32 | 4 | 2015 | 2021 | 2025 | 25 | Ст20 | 2040 | не проводилась |  | 2040
41 | 2.1.081 | 204-02 | Р14-06-01 | Керосиновая фракция (тяжёлая) | II Б(б) | 0.45 | 0.14 | 240 | 13.4 | 57 | 5 | 2015 | 2023 | 2025 | 25 | Ст20 | 2040 | не проводилась |  | 2040 | 7 | 2 | 9 | да
42 | 2.1.082 | 204-04 | Р14-08-00 | Керосиновая фракция (тяжёлая) | I Б(б) | 2.9 | 1.46 | 241 | 0.4 | 159 | 6 | 2015 | 2023 | 2025 | 25 | Ст20 | 2040 | не проводилась |  | 2040 | 2 |  | 2 | да
[5 empty] | I Б(б) | 2.9 |  |  | 3.9 | 108 | 5 | 2015 | 2023 | 2025 | 25 | Ст20 | 2040 | не проводилась |  | 2040
43 | 2.1.083 | 204-06 | Р15-01-00 | Гидрогенизат 204V102 | I Б(б) | 5.7 | 4.74 | 250 | 57.4 | 323.9 | 17.48 | 2015 | 2023 | 2025 | 25 | ASTM A335 Gr.Р11 | 2040 | не проводилась |  | 2040 | 18 | 7 | 25 | да
[5 empty] | I Б(б) | 5.7 |  |  | 5.6 | 219.1 | 12.7 | 2015 | 2023 | 2025 | 25 | ASTM A335 Gr.Р11 | 2040 | не проводилась |  | 2040
[5 empty] | I Б(б) | 5.7 |  |  | 0.2 | 168.3 | 10.97 | 2015 | 2023 | 2025 | 25 | ASTM A335 Gr.Р11 | 2040 | не проводилась |  | 2040
[5 empty] | I Б(б) | 5.7 |  |  | 0.4 | 88.9 | 7.62 | 2015 | 2023 | 2025 | 25 | ASTM A335 Gr.Р11 | 2040 | не проводилась |  | 2040
[5 empty] | I Б(б) | 5.7 |  |  | 0.2 | 33.4 | 6.35 | 2015 | 2023 | 2025 | 25 | ASTM A335 Gr.Р11 | 2040 | не проводилась |  | 2040
|  | 204-06 | Р15-01-05 |  | I Б(б) | 5.7 |  |  | 0.4 | 88.9 | 7.62 | 2015 | 2023 | 2025 | 25 | ASTM A335 Gr.Р11 | 2040 | не проводилась |  | 2040
[5 empty] | I Б(б) | 5.7 |  |  | 0.9 | 33.4 | 6.35 | 2015 | 2023 | 2025 | 25 | ASTM A335 Gr.Р11 | 2040 | не проводилась |  | 2040
44 | 2.1.087 | 204-04 | Р16-06-00 | Дизельная фракция (тяжёлая) | I Б(б) | 3.5 | 0.16 | 362 | 2 | 219.1 | 8.18 | 2015 | 2021 | 2025 | 25 | ASTM A335 Gr.Р11 | 2040 | не проводилась |  | 2040 | 48 | 88 | 136 | да
[5 empty] | I Б(б) | 3.5 |  |  | 0.1 | 60.3 | 5.54 | 2015 | 2021 | 2025 | 25 | ASTM A335 Gr.Р11 | 2040 | не проводилась |  | 2040
[5 empty] | I Б(б) | 3.5 |  |  | 0.2 | 21.3 | 4.78 | 2015 | 2021 | 2025 | 25 | ASTM A335 Gr.Р11 | 2040 | не проводилась |  | 2040
|  | 204-04 | Р16-06-01 |  | I Б(б) | 3.5 |  |  | 1.3 | 60.3 | 5.54 | 2015 | 2021 | 2025 | 25 | ASTM A335 Gr.Р11 | 2040 | не проводилась |  | 2040
[5 empty] | I Б(б) | 3.5 |  |  | 0.1 | 33.4 | 6.35 | 2015 | 2021 | 2025 | 25 | ASTM A335 Gr.Р11 | 2040 | не проводилась |  | 2040
[5 empty] | I Б(б) | 3.5 |  |  | 1.7 | 26.7 | 5.56 | 2015 | 2021 | 2025 | 25 | ASTM A335 Gr.Р11 | 2040 | не проводилась |  | 2040
|  | 204-04 | Р16-06-02 |  | I Б(б) | 3.5 |  |  | 2 | 219.1 | 8.18 | 2015 | 2021 | 2025 | 25 | ASTM A335 Gr.Р11 | 2040 | не проводилась |  | 2040
[5 empty] | I Б(б) | 3.5 |  |  | 0.1 | 60.3 | 5.54 | 2015 | 2021 | 2025 | 25 | ASTM A335 Gr.Р11 | 2040 | не проводилась |  | 2040
[5 empty] | I Б(б) | 3.5 |  |  | 0.2 | 21.3 | 4.78 | 2015 | 2021 | 2025 | 25 | ASTM A335 Gr.Р11 | 2040 | не проводилась |  | 2040
|  | 204-04 | Р16-06-03 |  | I Б(б) | 3.5 |  |  | 1.3 | 60.3 | 5.54 | 2015 | 2021 | 2025 | 25 | ASTM A335 Gr.Р11 | 2040 | не проводилась |  | 2040
[5 empty] | I Б(б) | 3.5 |  |  | 0.1 | 33.4 | 6.35 | 2015 | 2021 | 2025 | 25 | ASTM A335 Gr.Р11 | 2040 | не проводилась |  | 2040
[5 empty] | I Б(б) | 3.5 |  |  | 1.7 | 26.7 | 5.56 | 2015 | 2021 | 2025 | 25 | ASTM A335 Gr.Р11 | 2040 | не проводилась |  | 2040
45 | 2.1.088 | 204-04 | Р16-08-00 | Дизельная фракция (тяжёлая) | I Б(б) | 3.5 | 1.77 | 263 | 12.3 | 168.3 | 7.11 | 2015 | 2021 | 2025 | 25 | ASTM A335 Gr.Р11 | 2040 | не проводилась |  | 2040 | 45 | 81 | 126 | да
[5 empty] | I Б(б) | 3.5 |  |  | 1.2 | 88.9 | 5.49 | 2015 | 2021 | 2025 | 25 | ASTM A335 Gr.Р11 | 2040 | не проводилась |  | 2040
[5 empty] | I Б(б) | 3.5 |  |  | 0.5 | 60.3 | 5.54 | 2015 | 2021 | 2025 | 25 | ASTM A335 Gr.Р11 | 2040 | не проводилась |  | 2040
[5 empty] | I Б(б) | 3.5 |  |  | 0.2 | 33.4 | 6.35 | 2015 | 2021 | 2025 | 25 | ASTM A335 Gr.Р11 | 2040 | не проводилась |  | 2040
46 | 2.1.090 | 204-07 | Р16-04-00 | Дизельная фракция (тяжёлая) | I Б(б) | 0.75 | 0.46 | 362 | 11.6 | 114.3 | 6.02 | 2015 | 2021 | 2025 | 25 | ASTM A335 Gr.Р11 | 2040 | не проводилась |  | 2040 | 46 | 88 | 134 | да
[5 empty] | I Б(б) | 0.75 |  |  | 0.5 | 60.3 | 5.54 | 2015 | 2021 | 2025 | 25 | ASTM A335 Gr.Р11 | 2040 | не проводилась |  | 2040
|  | 204-07 | Р16-04-01 |  | I Б(б) | 0.75 |  |  | 11.6 | 114.3 | 6.02 | 2015 | 2021 | 2025 | 25 | ASTM A335 Gr.Р11 | 2040 | не проводилась |  | 2040
[5 empty] | I Б(б) | 0.75 |  |  | 0.2 | 60.3 | 5.54 | 2015 | 2021 | 2025 | 25 | ASTM A335 Gr.Р11 | 2040 | не проводилась |  | 2040
|  | 204-07 | Р16-04-02 |  | I Б(б) | 0.75 | 0.46 | 362 | 13.2 | 114.3 | 6.02 | 2015 | 2021 | 2025 | 25 | ASTM A335 Gr.Р11 | 2040 | не проводилась |  | 2040
[5 empty] | I Б(б) | 0.75 |  |  | 0.3 | 60.3 | 5.54 | 2015 | 2021 | 2025 | 25 | ASTM A335 Gr.Р11 | 2040 | не проводилась |  | 2040
|  | 204-07 | Р16-04-03 |  | I Б(б) | 0.75 |  |  | 13.2 | 114.3 | 6.02 | 2015 | 2021 | 2025 | 25 | ASTM A335 Gr.Р11 | 2040 | не проводилась |  | 2040
[5 empty] | I Б(б) | 0.75 |  |  | 0.5 | 60.3 | 5.54 | 2015 | 2021 | 2025 | 25 | ASTM A335 Gr.Р11 | 2040 | не проводилась |  | 2040
47 | 2.1.097 | 204-04 | Р22-02-02 | Дизтопливо зимнее | III Б(б) | атм | атм | 35 | 1.3 | 32 | 4 | 2015 | 2021 | 2025 | 25 | Ст20 | 2040 | не проводилась |  | 2040 | 19 | 30 | 49 | да
|  | 204-04 | Р22-02-04 |  | III Б(б) | атм |  |  | 3.4 | 32 | 4 | 2015 | 2021 | 2025 | 25 | Ст20 | 2040 | не проводилась |  | 2040
48 | 2.1.098 | 204-02 204-03 204-04 | Р23-01-00 | Дизтопливо летнее | I Б(б) | 0.45 | 0.15 | 288 | 26 | 530 | 10 | 2015 | 2023 | 2025 | 25 | 17Г1С 09Г2С Ст20 | 2040 | не проводилась |  | 2040 | 21 | 3 | 24 | да
|  | 204-03 |  |  | I Б(б) | 0.45 |  |  | 36.3 | 530 | 10 | 2015 | 2023 | 2025 | 25 | 17Г1С 09Г2С Ст20 | 2040 | не проводилась |  | 2040
[5 empty] | I Б(б) | 0.45 |  |  | 7.4 | 530 | 10 | 2015 | 2023 | 2025 | 25 | 17Г1С 09Г2С Ст20 | 2040 | не проводилась |  | 2040
|  | 204-04 |  |  | I Б(б) | 0.45 |  |  | 3.7 | 325 | 8 | 2015 | 2023 | 2025 | 25 | 17Г1С 09Г2С Ст20 | 2040 | не проводилась |  | 2040
|  | 204-02 | Р23-01-01 |  | I Б(б) | 0.45 |  |  | - | - | - | 2015 | 2023 | 2025 | 25 | Ст20 | 2040 | не проводилась |  | 2040
|  | 204-02 | Р23-01-02 |  | I Б(б) | 0.45 |  |  | - | - | - | 2015 | 2023 | 2025 | 25 | Ст20 | 2040 | не проводилась |  | 2040
|  | 204-02 | Р23-01-03 |  | I Б(б) | 0.45 |  |  | - | - | - | 2015 | 2023 | 2025 | 25 | Ст20 | 2040 | не проводилась |  | 2040
|  | 204-02 | Р23-01-04 |  | I Б(б) | 0.45 |  |  | 27.3 | 57 | 6 | 2015 | 2023 | 2025 | 25 | Ст20 | 2040 | не проводилась |  | 2040
[5 empty] | I Б(б) | 0.45 |  |  | 9.6 | 32 | 5 | 2015 | 2023 | 2025 | 25 | Ст20 | 2040 | не проводилась |  | 2040
|  | 204-02 | Р23-01-05 |  | I Б(б) | 0.45 |  |  | 6.4 | 32 | 5 | 2015 | 2023 | 2025 | 25 | Ст20 | 2040 | не проводилась |  | 2040
|  | 204-02 | Р23-01-06 |  | I Б(б) | 0.45 |  |  | 1.5 | 18 | 5 | 2015 | 2023 | 2025 | 25 | Ст20 | 2040 | не проводилась |  | 2040
|  | 204-04 | Р23-02-00 |  | I Б(б) | 0.45 |  |  | 4.4 | 325 | 12 | 2015 | 2023 | 2025 | 25 | Ст20 | 2040 | не проводилась |  | 2040
[5 empty] | I Б(б) | 0.45 |  |  | 0.5 | 57 | 6 | 2015 | 2023 | 2025 | 25 | Ст20 | 2040 | не проводилась |  | 2040
[5 empty] | I Б(б) | 0.45 |  |  | 0.3 | 32 | 5 | 2015 | 2023 | 2025 | 25 | Ст20 | 2040 | не проводилась |  | 2040
[5 empty] | I Б(б) | 0.45 |  |  | 0.6 | 18 | 5 | 2015 | 2023 | 2025 | 25 | Ст20 | 2040 | не проводилась |  | 2040
|  | 204-04 | Р23-02-01 |  | I Б(б) | 0.45 |  |  | 1 | 57 | 6 | 2015 | 2023 | 2025 | 25 | Ст20 | 2040 | не проводилась |  | 2040
[5 empty] | I Б(б) | 0.45 |  |  | 0.2 | 32 | 5 | 2015 | 2023 | 2025 | 25 | Ст20 | 2040 | не проводилась |  | 2040
[5 empty] | I Б(б) | 0.45 |  |  | 4.6 | 25 | 5 | 2015 | 2023 | 2025 | 25 | Ст20 | 2040 | не проводилась |  | 2040
|  | 204-04 | Р23-02-02 |  | I Б(б) | 0.45 |  |  | 4.4 | 325 | 12 | 2015 | 2023 | 2025 | 25 | Ст20 | 2040 | не проводилась |  | 2040
[5 empty] | I Б(б) | 0.45 |  |  | 0.6 | 57 | 6 | 2015 | 2023 | 2025 | 25 | Ст20 | 2040 | не проводилась |  | 2040
[5 empty] | I Б(б) | 0.45 |  |  | 0.4 | 32 | 5 | 2015 | 2023 | 2025 | 25 | Ст20 | 2040 | не проводилась |  | 2040
[5 empty] | I Б(б) | 0.45 |  |  | 0.6 | 18 | 5 | 2015 | 2023 | 2025 | 25 | Ст20 | 2040 | не проводилась |  | 2040
|  | 204-04 | Р23-02-03 |  | I Б(б) | 0.45 |  |  | 0.8 | 57 | 6 | 2015 | 2023 | 2025 | 25 | Ст20 | 2040 | не проводилась |  | 2040
[5 empty] | I Б(б) | 0.45 |  |  | 0.2 | 32 | 5 | 2015 | 2023 | 2025 | 25 | Ст20 | 2040 | не проводилась |  | 2040
[5 empty] | I Б(б) | 0.45 |  |  | 4.3 | 25 | 5 | 2015 | 2023 | 2025 | 25 | Ст20 | 2040 | не проводилась |  | 2040
49 | 2.1.099 | 204-02 | Р23-03-00 | Дизтопливо летнее | I Б(б) | 3.5 | 1.72 | 288 | 6.5 | 325 | 12 | 2015 | 2023 | 2025 | 25 | Ст20 | 2040 | не проводилась |  | 2040 | 36 | 3 | 39 | да
[5 empty] | I Б(б) | 3.5 |  |  | 17.2 | 273 | 11 | 2015 | 2023 | 2025 | 25 | Ст20 | 2040 | не проводилась |  | 2040
[5 empty] | I Б(б) | 3.5 |  |  | 0.7 | 219 | 10 | 2015 | 2023 | 2025 | 25 | Ст20 | 2040 | не проводилась |  | 2040
[5 empty] | I Б(б) | 3.5 |  |  | 16.3 | 159 | 8 | 2015 | 2023 | 2025 | 25 | Ст20 | 2040 | не проводилась |  | 2040
[5 empty] | I Б(б) | 3.5 |  |  | 0.9 | 32 | 5 | 2015 | 2023 | 2025 | 25 | Ст20 | 2040 | не проводилась |  | 2040
|  | 204-03 |  |  | I Б(б) | 3.5 |  |  | 22.8 | 325 | 12 | 2015 | 2023 | 2025 | 25 | Ст20 | 2040 | не проводилась |  | 2040
[5 empty] | I Б(б) | 3.5 |  |  | 4 | 273 | 11 | 2015 | 2023 | 2025 | 25 | Ст20 | 2040 | не проводилась |  | 2040
[5 empty] | I Б(б) | 3.5 |  |  | 2.4 | 219 | 10 | 2015 | 2023 | 2025 | 25 | Ст20 | 2040 | не проводилась |  | 2040
[5 empty] | I Б(б) | 3.5 |  |  | 0.3 | 32 | 5 | 2015 | 2023 | 2025 | 25 | Ст20 | 2040 | не проводилась |  | 2040
[5 empty] | I Б(б) | 3.5 |  |  | 0.3 | 18 | 5 | 2015 | 2023 | 2025 | 25 | Ст20 | 2040 | не проводилась |  | 2040
|  | 204-04 |  |  | I Б(б) | 3.5 |  |  | 27.1 | 325 | 12 | 2015 | 2023 | 2025 | 25 | Ст20 | 2040 | не проводилась |  | 2040
[5 empty] | I Б(б) | 3.5 |  |  | 6.4 | 57 | 6 | 2015 | 2023 | 2025 | 25 | Ст20 | 2040 | не проводилась |  | 2040
[5 empty] | I Б(б) | 3.5 |  |  | 0.6 | 32 | 5 | 2015 | 2023 | 2025 | 25 | Ст20 | 2040 | не проводилась |  | 2040
[5 empty] | I Б(б) | 3.5 |  |  | 1 | 18 | 5 | 2015 | 2023 | 2025 | 25 | Ст20 | 2040 | не проводилась |  | 2040
|  | 204-02 | Р23-03-03 |  | I Б(б) | 3.5 |  |  | 8.8 | 89 | 6 | 2015 | 2023 | 2025 | 25 | Ст20 | 2040 | не проводилась |  | 2040
[5 empty] | I Б(б) | 3.5 |  |  | 0.6 | 45 | 5 | 2015 | 2023 | 2025 | 25 | Ст20 | 2040 | не проводилась |  | 2040
[5 empty] | I Б(б) | 3.5 |  |  | 0.2 | 32 | 5 | 2015 | 2023 | 2025 | 25 | Ст20 | 2040 | не проводилась |  | 2040
|  | 204-04 | Р23-03-04 |  | I Б(б) | 3.5 |  |  | 4.5 | 89 | 6 | 2015 | 2023 | 2025 | 25 | Ст20 | 2040 | не проводилась |  | 2040
[5 empty] | I Б(б) | 3.5 |  |  | 0.4 | 32 | 5 | 2015 | 2023 | 2025 | 25 | Ст20 | 2040 | не проводилась |  | 2040
[5 empty] | I Б(б) | 3.5 |  |  | 0.2 | 18 | 5 | 2015 | 2023 | 2025 | 25 | Ст20 | 2040 | не проводилась |  | 2040
|  | 204-04 | Р23-03-05 |  | I Б(б) | 3.5 |  |  | 7.9 | 159 | 8 | 2015 | 2023 | 2025 | 25 | Ст20 | 2040 | не проводилась |  | 2040
[5 empty] | I Б(б) | 3.5 |  |  | 10.2 | 108 | 7 | 2015 | 2023 | 2025 | 25 | Ст20 | 2040 | не проводилась |  | 2040
[5 empty] | I Б(б) | 3.5 |  |  | 1.2 | 89 | 6 | 2015 | 2023 | 2025 | 25 | Ст20 | 2040 | не проводилась |  | 2040
[5 empty] | I Б(б) | 3.5 |  |  | 0.2 | 32 | 5 | 2015 | 2023 | 2025 | 25 | Ст20 | 2040 | не проводилась |  | 2040
|  | 204-02 | Р23-03-06 |  | I Б(б) | 3.5 |  |  | 7.6 | 108 | 7 | 2015 | 2023 | 2025 | 25 | Ст20 | 2040 | не проводилась |  | 2040
[5 empty] | I Б(б) | 3.5 |  |  | 0.4 | 32 | 5 | 2015 | 2023 | 2025 | 25 | Ст20 | 2040 | не проводилась |  | 2040
[5 empty] | I Б(б) | 3.5 |  |  | 0.2 | 18 | 5 | 2015 | 2023 | 2025 | 25 | Ст20 | 2040 | не проводилась |  | 2040
50 | 2.1.102 | 204-03 | Р23-04-00 | Дизтопливо летнее | I Б(б) | 3.5 | 1.67 | 273 | 33.6 | 273 | 11 | 2015 | 2024 | 2025 | 25 | Ст20 | 2040 | не проводилась |  | 2040 | 32 | 8 | 40 | да
[5 empty] | I Б(б) | 3.5 |  |  | 5.1 | 219 | 10 | 2015 | 2024 | 2025 | 25 | Ст20 | 2040 | не проводилась |  | 2040
[5 empty] | I Б(б) | 3.5 |  |  | 6 | 159 | 8 | 2015 | 2024 | 2025 | 25 | Ст20 | 2040 | не проводилась |  | 2040
[5 empty] | I Б(б) | 3.5 |  |  | 1.1 | 32 | 5 | 2015 | 2024 | 2025 | 25 | Ст20 | 2040 | не проводилась |  | 2040
[5 empty] | I Б(б) | 3.5 |  |  | 0.3 | 18 | 5 | 2015 | 2024 | 2025 | 25 | Ст20 | 2040 | не проводилась |  | 2040
|  | 204-03 204-04 | Р23-04-01 |  | I Б(б) | 3.5 |  |  | 44.9 | 89 | 6 | 2015 | 2024 | 2025 | 25 | Ст20 | 2040 | не проводилась |  | 2040
|  | 204-04 |  |  | I Б(б) | 3.5 |  |  | 4.4 | 89 | 6 | 2015 | 2024 | 2025 | 25 | Ст20 | 2040 | не проводилась |  | 2040
[5 empty] | I Б(б) | 3.5 |  |  | 6.6 | 57 | 6 | 2015 | 2024 | 2025 | 25 | Ст20 | 2040 | не проводилась |  | 2040
[5 empty] | I Б(б) | 3.5 |  |  | 0.4 | 32 | 5 | 2015 | 2024 | 2025 | 25 | Ст20 | 2040 | не проводилась |  | 2040
|  | 204-03 204-04 | Р23-04-02 |  | I Б(б) | 3.5 |  |  | 53.2 | 219 | 10 | 2015 | 2024 | 2025 | 25 | Ст20 | 2040 | не проводилась |  | 2040
|  | 204-04 |  |  | I Б(б) | 3.5 |  |  | 29.2 | 219 | 10 | 2015 | 2024 | 2025 | 25 | Ст20 | 2040 | не проводилась |  | 2040
[5 empty] | I Б(б) | 3.5 |  |  | 12.5 | 159 | 8 | 2015 | 2024 | 2025 | 25 | Ст20 | 2040 | не проводилась |  | 2040
[5 empty] | I Б(б) | 3.5 |  |  | 0.9 | 32 | 5 | 2015 | 2024 | 2025 | 25 | Ст20 | 2040 | не проводилась |  | 2040
|  | 204-03 | Р23-04-03 |  | I Б(б) | 3.5 |  |  | 27.5 | 14 | 2 | 2015 | 2024 | 2025 | 25 | A316L | 2040 | не проводилась |  | 2040
|  | 204-03 | Р23-05-01 |  | I Б(б) | 3.5 |  |  | 0.1 | 32 | 3.5 | 2015 | 2024 | 2025 | 25 | A316L | 2040 | не проводилась |  | 2040
[5 empty] | I Б(б) | 3.5 |  |  | 32.7 | 14 | 2 | 2015 | 2024 | 2025 | 25 | A316L | 2040 | не проводилась |  | 2040
|  | 204-02 | Р23-06-00 |  | I Б(б) | 3.5 |  |  | 14.6 | 159 | 8 | 2015 | 2024 | 2025 | 25 | Ст20 | 2040 | не проводилась |  | 2040
[5 empty] | I Б(б) | 3.5 |  |  | 2.2 | 108 | 7 | 2015 | 2024 | 2025 | 25 | Ст20 | 2040 | не проводилась |  | 2040
[5 empty] | I Б(б) | 3.5 |  |  | 0.8 | 57 | 6 | 2015 | 2024 | 2025 | 25 | Ст20 | 2040 | не проводилась |  | 2040
[5 empty] | I Б(б) | 3.5 |  |  | 0.2 | 32 | 5 | 2015 | 2024 | 2025 | 25 | Ст20 | 2040 | не проводилась |  | 2040
[5 empty] | I Б(б) | 3.5 |  |  | 0.2 | 18 | 5 | 2015 | 2024 | 2025 | 25 | Ст20 | 2040 | не проводилась |  | 2040
|  | 201-03 |  |  | I Б(б) | 3.5 |  |  | 3.1 | 159 | 8 | 2015 | 2024 | 2025 | 25 | Ст20 | 2040 | не проводилась |  | 2040
|  | 204-02 | Р23-07-00 |  | I Б(б) | 3.5 |  |  | 207 | 89 | 6 | 2015 | 2024 | 2025 | 25 | Ст20 | 2040 | не проводилась |  | 2040
|  | 204-02 | Р23-07-01 |  | I Б(б) | 3.5 |  |  | 1.1 | 57 | 6 | 2015 | 2024 | 2025 | 25 | Ст20 | 2040 | не проводилась |  | 2040
[5 empty] | I Б(б) | 3.5 |  |  | 0.2 | 32 | 5 | 2015 | 2024 | 2025 | 25 | Ст20 | 2040 | не проводилась |  | 2040
51 | 2.1.105 | 204-03 | Р23-16-00 | Дизтопливо летнее | I Б(б) | 3.5 | 1.4 | 0...50 | 13.6 | 273 | 8 | 2015 | 2024 | 2025 | 25 | Ст20 | 2040 | не проводилась |  | 2040 | 18 | 8 | 26 | да
[5 empty] | I Б(б) | 3.5 |  |  | 0.5 | 32 | 4 | 2015 | 2024 | 2025 | 25 | Ст20 | 2040 | не проводилась |  | 2040
|  | 204-04 |  |  | I Б(б) | 3.5 |  |  | 27.7 | 273 | 8 | 2015 | 2024 | 2025 | 25 | Ст20 | 2040 | не проводилась |  | 2040
[5 empty] | I Б(б) | 3.5 |  |  | 8.1 | 219 | 6 | 2015 | 2024 | 2025 | 25 | Ст20 | 2040 | не проводилась |  | 2040
[5 empty] | I Б(б) | 3.5 |  |  | 19.1 | 159 | 6 | 2015 | 2024 | 2025 | 25 | Ст20 | 2040 | не проводилась |  | 2040
[5 empty] | I Б(б) | 3.5 |  |  | 0.8 | 57 | 5 | 2015 | 2024 | 2025 | 25 | Ст20 | 2040 | не проводилась |  | 2040
[5 empty] | I Б(б) | 3.5 |  |  | 11.3 | 32 | 4 | 2015 | 2024 | 2025 | 25 | Ст20 | 2040 | не проводилась |  | 2040
|  | 204-03 | Р23-16-01 |  | I Б(б) | 3.5 |  |  | 114.5 | 273 | 8 | 2015 | 2024 | 2025 | 25 | Ст20 | 2040 | не проводилась |  | 2040
[5 empty] | I Б(б) | 3.5 |  |  | 0.3 | 32 | 4 | 2015 | 2024 | 2025 | 25 | Ст20 | 2040 | не проводилась |  | 2040
|  | 204-06 |  |  | I Б(б) | 3.5 |  |  | 34.8 | 273 | 8 | 2015 | 2024 | 2025 | 25 | Ст20 | 2040 | не проводилась |  | 2040
[5 empty] | I Б(б) | 3.5 |  |  | 0.5 | 32 | 4 | 2015 | 2024 | 2025 | 25 | Ст20 | 2040 | не проводилась |  | 2040
|  | 204-03 | Р23-16-02 |  | I Б(б) | 3.5 |  |  | 22.3 | 325 | 8 | 2015 | 2024 | 2025 | 25 | Ст20 | 2040 | не проводилась |  | 2040
[5 empty] | I Б(б) | 3.5 |  |  | 2.1 | 273 | 8 | 2015 | 2024 | 2025 | 25 | Ст20 | 2040 | не проводилась |  | 2040
[5 empty] | I Б(б) | 3.5 |  |  | 0.8 | 219 | 6 | 2015 | 2024 | 2025 | 25 | Ст20 | 2040 | не проводилась |  | 2040
[5 empty] | I Б(б) | 3.5 |  |  | 0.3 | 89 | 5 | 2015 | 2024 | 2025 | 25 | Ст20 | 2040 | не проводилась |  | 2040
[5 empty] | I Б(б) | 3.5 |  |  | 4.5 | 32 | 4 | 2015 | 2024 | 2025 | 25 | Ст20 | 2040 | не проводилась |  | 2040
|  | 204-03 | Р23-16-03 |  | I Б(б) | 3.5 |  |  | 17.6 | 219 | 6 | 2015 | 2024 | 2025 | 25 | Ст20 | 2040 | не проводилась |  | 2040
[5 empty] | I Б(б) | 3.5 |  |  | 6.1 | 159 | 6 | 2015 | 2024 | 2025 | 25 | Ст20 | 2040 | не проводилась |  | 2040
[5 empty] | I Б(б) | 3.5 |  |  | 0.8 | 32 | 4 | 2015 | 2024 | 2025 | 25 | Ст20 | 2040 | не проводилась |  | 2040
|  | 204-04 | Р23-16-04 |  | I Б(б) | 3.5 |  |  | 2 | 159 | 6 | 2015 | 2024 | 2025 | 25 | Ст20 | 2040 | не проводилась |  | 2040
|  | 204-03 | Р23-16-08 |  | I Б(б) | 3.5 |  |  | 20.9 | 14 | 2 | 2015 | 2024 | 2025 | 25 | A316L | 2040 | не проводилась |  | 2040
|  | 204-04 | Р23-16-08 |  | I Б(б) | 3.5 |  |  | 14 | 57 | 5 | 2015 | 2024 | 2025 | 25 | Ст20 | 2040 | не проводилась |  | 2040
[5 empty] | I Б(б) | 3.5 |  |  | 0.4 | 32 | 4 | 2015 | 2024 | 2025 | 25 | Ст20 | 2040 | не проводилась |  | 2040
|  | 204-04 | Р23-16-09 |  | I Б(б) | 3.5 |  |  | 20.5 | 14 | 2 | 2015 | 2024 | 2025 | 25 | A316L | 2040 | не проводилась |  | 2040
|  | 204-03 | Р23-16-10 |  | I Б(б) | 3.5 |  |  | 17.7 | 14 | 2 | 2015 | 2024 | 2025 | 25 | A316L | 2040 | не проводилась |  | 2040
|  | 204-03 | Р23-16-11 |  | I Б(б) | 3.5 |  |  | 23.3 | 14 | 2 | 2015 | 2024 | 2025 | 25 | A316L | 2040 | не проводилась |  | 2040
|  | 204-03 | Р23-18-00 |  | I Б(б) | 3.5 |  |  | 35.6 | 89 | 5 | 2015 | 2024 | 2025 | 25 | Ст20 | 2040 | не проводилась |  | 2040
[5 empty] | I Б(б) | 3.5 |  |  | 0.4 | 32 | 4 | 2015 | 2024 | 2025 | 25 | Ст20 | 2040 | не проводилась |  | 2040
52 | 2.1.106 | 204-04 | Р23-16-06 | Дизтопливо летнее | II Б(б) | атм | атм | 0...50 | 1.3 | 32 | 4 | 2015 | 2021 | 2025 | 25 | Ст20 | 2040 | не проводилась |  | 2040 | 19 | 30 | 49 | да
|  | 204-04 | Р23-16-07 |  | II Б(б) | атм |  |  | 3.4 | 32 | 4 | 2015 | 2021 | 2025 | 25 | Ст20 | 2040 | не проводилась |  | 2040
53 | 2.1.108 | 204-04 | Р25-02-00 | Газ 204V107 | II А(б) | 0.8 | 0.6 | 51 | 1.9 | 57 | 4 | 2015 | 2021 | 2025 | 25 | 08Х18Н10Т | 2040 | не проводилась |  | 2040 | 64 | 104 | 168 | да
[5 empty] | II А(б) | 0.8 |  |  | 1.4 | 32 | 3.5 | 2015 | 2021 | 2025 | 25 | 08Х18Н10Т | 2040 | не проводилась |  | 2040
|  | 204-04 | Р25-01-00 |  | II А(б) | 0.8 |  |  | 0.3 | 89 | 4 | 2015 | 2021 | 2025 | 25 | 08Х18Н10Т | 2040 | не проводилась |  | 2040
[5 empty] | II А(б) | 0.8 |  |  | 21.7 | 57 | 4 | 2015 | 2021 | 2025 | 25 | 08Х18Н10Т | 2040 | не проводилась |  | 2040
[5 empty] | II А(б) | 0.8 |  |  | 4.6 | 32 | 3.5 | 2015 | 2021 | 2025 | 25 | 08Х18Н10Т | 2040 | не проводилась |  | 2040
[5 empty] | II А(б) | 0.8 |  |  | 0.2 | 18 | 3.5 | 2015 | 2021 | 2025 | 25 | 08Х18Н10Т | 2040 | не проводилась |  | 2040
|  | 204-04 | Р25-01-01 |  | II А(б) | 0.8 |  |  | 1.5 | 159 | 6 | 2015 | 2021 | 2025 | 25 | 08Х18Н10Т | 2040 | не проводилась |  | 2040
|  | 204-04 | Р25-01-03 |  | II А(б) | 0.8 |  |  | 2.1 | 32 | 3.5 | 2015 | 2021 | 2025 | 25 | 08Х18Н10Т | 2040 | не проводилась |  | 2040
[5 empty] | II А(б) | 0.8 |  |  | 0.6 | 18 | 3.5 | 2015 | 2021 | 2025 | 25 | 08Х18Н10Т | 2040 | не проводилась |  | 2040
54 | 2.1.113 | 204-04 | Р28-10-00 | Насыщенный раствор МДЭА | II А(б) | 1.2 | 0.5 | 49 | 18.6 | 159 | 6 | 2015 | 2023 | 2025 | 25 | 08Х18Н10Т | 2040 | не проводилась |  | 2040 | 9 |  | 9 | да
[5 empty] | II А(б) | 1.2 |  |  | 0.2 | 32 | 3.5 | 2015 | 2023 | 2025 | 25 | 08Х18Н10Т | 2040 | не проводилась |  | 2040
|  | 204-04 | Р28-13-00 |  | II А(б) | 1.2 |  |  | 14.2 | 159 | 6 | 2015 | 2023 | 2025 | 25 | 08Х18Н10Т | 2040 | не проводилась |  | 2040
[5 empty] | II А(б) | 1.2 |  |  | 3 | 89 | 4 | 2015 | 2023 | 2025 | 25 | 08Х18Н10Т | 2040 | не проводилась |  | 2040
|  | 204-03 | Р28-14-00 |  | II А(б) | 1.2 |  |  | 68.5 | 219 | 8 | 2015 | 2023 | 2025 | 25 | 08Х18Н10Т | 2040 | не проводилась |  | 2040
[5 empty] | II А(б) | 1.2 |  |  | 0.7 | 108 | 4 | 2015 | 2023 | 2025 | 25 | 08Х18Н10Т | 2040 | не проводилась |  | 2040
[5 empty] | II А(б) | 1.2 |  |  | 0.9 | 57 | 4 | 2015 | 2023 | 2025 | 25 | 08Х18Н10Т | 2040 | не проводилась |  | 2040
[5 empty] | II А(б) | 1.2 |  |  | 0.7 | 32 | 3 | 2015 | 2023 | 2025 | 25 | 08Х18Н10Т | 2040 | не проводилась |  | 2040
|  | 204-04 |  |  | II А(б) | 1.2 |  |  | 19.6 | 219 | 8 | 2015 | 2023 | 2025 | 25 | 08Х18Н10Т | 2040 | не проводилась |  | 2040
55 | 2.1.115 | 204-02 | Р28-01-03 | Насыщенный раствор МДЭА | I А(б) | 5.5 | 4.6 | 51 | - | 60.3 | 3.91 | 2015 | 2024 | 2025 | 25 | ASTM A312 Gr.TR321 | 2040 | не проводилась |  | 2040 | 13 | 2 | 15 | да
|  | 204-02 | Р28-01-04 |  | I А(б) | 5.5 |  |  | - | 60.3 | 3.91 | 2015 | 2024 | 2025 | 25 | ASTM A312 Gr.TR321 | 2040 | не проводилась |  | 2040
|  | 204-02 | Р28-01-05 |  | I А(б) | 5.5 |  |  | 0.7 | 88.9 | 5.49 | 2015 | 2024 | 2025 | 25 | ASTM A312 Gr.TR321 | 2040 | не проводилась |  | 2040
[5 empty] | I А(б) | 5.5 |  |  | 11.2 | 33.4 | 3.38 | 2015 | 2024 | 2025 | 25 | ASTM A312 Gr.TR321 | 2040 | не проводилась |  | 2040
|  | 204-02 | Р28-01-06 |  | I А(б) | 5.5 |  |  | - | - | - | 2015 | 2024 | 2025 | 25 | ASTM A312 Gr.TR321 | 2040 | не проводилась |  | 2040
|  | 204-02 | Р28-01-00 |  | I А(б) | 5.5 |  |  | 5.3 | 219.1 | 8.18 | 2015 | 2024 | 2025 | 25 | ASTM A312 Gr.TR321 | 2040 | не проводилась |  | 2040
[5 empty] | I А(б) | 5.5 |  |  | 3.2 | 114.3 | 6.06 | 2015 | 2024 | 2025 | 25 | ASTM A312 Gr.TR321 | 2040 | не проводилась |  | 2040
[5 empty] | I А(б) | 5.5 |  |  | 0.5 | 88.9 | 5.49 | 2015 | 2024 | 2025 | 25 | ASTM A312 Gr.TR321 | 2040 | не проводилась |  | 2040
[5 empty] | I А(б) | 5.5 |  |  | 0.1 | 33.4 | 3.38 | 2015 | 2024 | 2025 | 25 | ASTM A312 Gr.TR321 | 2040 | не проводилась |  | 2040
|  | 204-02 | Р28-03-00 |  | I А(б) | 5.5 |  |  | 8.2 | 60.3 | 3.91 | 2015 | 2024 | 2025 | 25 | ASTM A312 Gr.TR321 | 2040 | не проводилась |  | 2040
[5 empty] | I А(б) | 5.5 |  |  | 0.1 | 26.7 | 2.87 | 2015 | 2024 | 2025 | 25 | ASTM A312 Gr.TR321 | 2040 | не проводилась |  | 2040
56 | 2.1.118 | 204-02 | Р29-01-00 | Топливный газ из 204С204 | II Б(а) | 0.35 | 0.09 | 45 | 8.5 | 273 | 10 | 2015 | 2023 | 2025 | 25 | Ст20 | 2040 | не проводилась |  | 2040 | 18 | 20 | 38 | да
[5 empty] | II Б(а) | 0.35 |  |  | 0.5 | 32 | 5 | 2015 | 2023 | 2025 | 25 | Ст20 | 2040 | не проводилась |  | 2040
|  | 204-03 |  |  | II Б(а) | 0.35 |  |  | 4.9 | 273 | 10 | 2015 | 2023 | 2025 | 25 | Ст20 | 2040 | не проводилась |  | 2040
|  | 204-02 | Р29-01-01 |  | II Б(а) | 0.35 |  |  | 1.4 | 57 | 6 | 2015 | 2023 | 2025 | 25 | Ст20 | 2040 | не проводилась |  | 2040
[5 empty] | II Б(а) | 0.35 |  |  | 0.3 | 32 | 5 | 2015 | 2023 | 2025 | 25 | Ст20 | 2040 | не проводилась |  | 2040
|  | 204-02 | Р29-01-02 |  | II Б(а) | 0.35 |  |  | 0.1 | 89 | 7 | 2015 | 2023 | 2025 | 25 | Ст20 | 2040 | не проводилась |  | 2040
|  | 204-02 | Р29-01-03 |  | II Б(а) | 0.35 |  |  | 5.2 | 32 | 5 | 2015 | 2023 | 2025 | 25 | Ст20 | 2040 | не проводилась |  | 2040
[5 empty] | II Б(а) | 0.35 |  |  | 1.2 | 18 | 5 | 2015 | 2023 | 2025 | 25 | Ст20 | 2040 | не проводилась |  | 2040
|  | 204-01 204-03 | Р29-02-00 |  | II Б(а) | 0.35 |  |  | 27.1 | 273 | 10 | 2015 | 2023 | 2025 | 25 | Ст20 | 2040 | не проводилась |  | 2040
|  | 204-03 204-04 |  |  | II Б(а) | 0.35 |  |  | 58.9 | 273 | 10 | 2015 | 2023 | 2025 | 25 | Ст20 | 2040 | не проводилась |  | 2040
|  | 204-01 | Р29-02-01 |  | II Б(а) | 0.35 |  |  | 0.5 | 57 | 6 | 2015 | 2023 | 2025 | 25 | Ст20 | 2040 | не проводилась |  | 2040
|  | 204-01 | Р29-02-02 |  | II Б(а) | 0.35 |  |  | 9.9 | 273 | 10 | 2015 | 2023 | 2025 | 25 | Ст20 | 2040 | не проводилась |  | 2040
|  | 204-02 | Р29-03-00 |  | II Б(а) | 0.35 |  |  | 10.8 | 273 | 10 | 2015 | 2023 | 2025 | 25 | Ст20 | 2040 | не проводилась |  | 2040
[5 empty] | II Б(а) | 0.35 |  |  | 5.4 | 159 | 8 | 2015 | 2023 | 2025 | 25 | Ст20 | 2040 | не проводилась |  | 2040
[5 empty] | II Б(а) | 0.35 |  |  | 0.4 | 89 | 7 | 2015 | 2023 | 2025 | 25 | Ст20 | 2040 | не проводилась |  | 2040
[5 empty] | II Б(а) | 0.35 |  |  | 0.3 | 32 | 5 | 2015 | 2023 | 2025 | 25 | Ст20 | 2040 | не проводилась |  | 2040
57 | 2.1.121 | 204-02 | Р30-01-00 | Конденсат 204V202 | II Б(а) | 0.35 | 0.04 | 120 | 0.5 | 57 | 6 | 2015 | 2020 | 2025 | 25 | Ст20 | 2040 | не проводилась |  | 2040 | 6 | 6 | 12 | да
|  | 204-02 | Р30-01-01 |  | II Б(а) | 0.35 |  |  | - | - | - | 2015 | 2020 | 2025 | 25 | Ст20 | 2040 | не проводилась |  | 2040
|  | 204-02 | Р30-01-02 |  | II Б(а) | 0.35 |  |  | - | - | - | 2015 | 2020 | 2025 | 25 | Ст20 | 2040 | не проводилась |  | 2040
|  | 204-02 | Р30-01-03 |  | II Б(а) | 0.35 |  |  | - | - | - | 2015 | 2020 | 2025 | 25 | Ст20 | 2040 | не проводилась |  | 2040
|  | 204-02 | Р30-01-04 |  | II Б(а) | 0.35 |  |  | 6 | 32 | 5 | 2015 | 2020 | 2025 | 25 | Ст20 | 2040 | не проводилась |  | 2040
|  | 204-02 | Р30-01-05 |  | II Б(а) | 0.35 |  |  | 0.1 | 57 | 6 | 2015 | 2020 | 2025 | 25 | Ст20 | 2040 | не проводилась |  | 2040
58 | 2.1.123 | 204-01 | Р32-01-00 | Циркуляционный ВСГ | I Б(а) | 5.4 | 4.6 | 0...47 | 11.1 | 273 | 12.7 | 2015 | 2023 | 2025 | 25 | ASTM A106 Gr.B | 2040 | не проводилась |  | 2040 | 5 | 16 | 21 | да
[5 empty] | I Б(а) | 5.4 |  |  | 0.6 | 219.1 | 10.31 | 2015 | 2023 | 2025 | 25 | ASTM A106 Gr.B | 2040 | не проводилась |  | 2040
[5 empty] | I Б(а) | 5.4 |  |  | 12.3 | 168.3 | 10.97 | 2015 | 2023 | 2025 | 25 | ASTM A106 Gr.B | 2040 | не проводилась |  | 2040
[5 empty] | I Б(а) | 5.4 |  |  | 0.6 | 60.3 | 8.74 | 2015 | 2023 | 2025 | 25 | ASTM A106 Gr.B | 2040 | не проводилась |  | 2040
[5 empty] | I Б(а) | 5.4 |  |  | 0.5 | 33.4 | 6.35 | 2015 | 2023 | 2025 | 25 | ASTM A106 Gr.B | 2040 | не проводилась |  | 2040
[5 empty] | I Б(а) | 5.4 |  |  | 0.1 | 21.3 | 7.47 | 2015 | 2023 | 2025 | 25 | ASTM A106 Gr.B | 2040 | не проводилась |  | 2040
|  | 204-01 | Р32-01-01 |  | I Б(а) | 5.4 |  |  | 0.4 | 60.3 | 8.74 | 2015 | 2023 | 2025 | 25 | ASTM A106 Gr.B | 2040 | не проводилась |  | 2040
|  | 204-01 | Р32-01-02 |  | I Б(а) | 5.4 |  |  | 2 | 33.4 | 6.35 | 2015 | 2023 | 2025 | 25 | ASTM A106 Gr.B | 2040 | не проводилась |  | 2040
|  | 204-01 | Р32-01-03 |  | I Б(а) | 5.4 |  |  | 1 | 114.3 | 8.56 | 2015 | 2023 | 2025 | 25 | ASTM A106 Gr.B | 2040 | не проводилась |  | 2040
[5 empty] | I Б(а) | 5.4 |  |  | 0.1 | 33.4 | 6.35 | 2015 | 2023 | 2025 | 25 | ASTM A106 Gr.B | 2040 | не проводилась |  | 2040
|  | 204-01 | Р32-01-05 |  | I Б(а) | 5.4 |  |  | 10.1 | 21.3 | 3.73 | 2015 | 2023 | 2025 | 25 | ASTM A106 Gr.B | 2040 | не проводилась |  | 2040
|  | 204-01 | Р32-02-00 |  | I Б(а) | 5.4 |  |  | 1.4 | 60.3 | 8.74 | 2015 | 2023 | 2025 | 25 | ASTM A106 Gr.B | 2040 | не проводилась |  | 2040
[5 empty] | I Б(а) | 5.4 |  |  | 0.1 | 33.4 | 6.35 | 2015 | 2023 | 2025 | 25 | ASTM A106 Gr.B | 2040 | не проводилась |  | 2040
59 | 2.1.126 | 204-08 | Р32-10-00 | Циркуляционный ВСГ | I Б(а) | 7 | 5.12 | 82 | 0.3 | 168.3 | 14.27 | 2015 | 2023 | 2025 | 25 | ASTM A106 Gr.B | 2040 | не проводилась |  | 2040 | 8 | 2 | 10 | да
[5 empty] | I Б(а) | 7 |  |  | 0.5 | 60.3 | 8.74 | 2015 | 2023 | 2025 | 25 | ASTM A106 Gr.B | 2040 | не проводилась |  | 2040
|  | 204-08 | Р32-10-01 |  | I Б(а) | 7 |  |  | 18.8 | 60.3 | 8.74 | 2015 | 2023 | 2025 | 25 | ASTM A106 Gr.B | 2040 | не проводилась |  | 2040
|  | 204-08 | Р32-12-00 |  | I Б(а) | 7 |  |  | 0.3 | 168.3 | 14.27 | 2015 | 2023 | 2025 | 25 | ASTM A106 Gr.B | 2040 | не проводилась |  | 2040
[5 empty] | I Б(а) | 7 |  |  | 0.5 | 60.3 | 8.74 | 2015 | 2023 | 2025 | 25 | ASTM A106 Gr.B | 2040 | не проводилась |  | 2040
|  | 204-08 | Р32-12-01 |  | I Б(а) | 7 |  |  | 18.8 | 60.3 | 8.74 | 2015 | 2023 | 2025 | 25 | ASTM A106 Gr.B | 2040 | не проводилась |  | 2040
60 | 2.1.128 | 204-06 | Р32-14-00 | Циркуляционный ВСГ | I Б(а) | 7 | 5.92 | 198 | 7 | 168.3 | 10.97 | 2015 | 2021 | 2025 | 25 | ASTM A335 Gr.Р11 | 2040 | не проводилась |  | 2040 | 5 | 11 | 16 | да
[5 empty] | I Б(а) | 7 |  |  | 3.6 | 88.9 | 7.62 | 2015 | 2021 | 2025 | 25 | ASTM A335 Gr.Р11 | 2040 | не проводилась |  | 2040
61 | 2.1.129 | 204-06 | Р32-16-00 | Циркуляционный ВСГ | I Б(а) | 7 | 5.92 | 198 | 6.2 | 168.3 | 10.97 | 2015 | 2023 | 2025 | 25 | ASTM A335 Gr.Р11 | 2040 | не проводилась |  | 2040 | 2 |  | 2 | да
[5 empty] | I Б(а) | 7 |  |  | 3.6 | 88.9 | 7.62 | 2015 | 2023 | 2025 | 25 | ASTM A335 Gr.Р11 | 2040 | не проводилась |  | 2040
62 | 2.1.133 | 204-06 | Р04-01-01 | Гидрогенизат 204V103 | I Б(б) | 5.5 | 4.62 | 40 | 0.5 | 60.3 | 8.74 | 2015 | 2023 | 2025 | 25 | ASTM A106 Gr.B | 2040 | не проводилась |  | 2040 | 2 | 6 | 8 | да
[5 empty] | I Б(б) | 5.5 |  |  | 0.4 | 33.4 | 6.35 | 2015 | 2023 | 2025 | 25 | ASTM A106 Gr.B | 2040 | не проводилась |  | 2040
|  | 204-06 | Р04-01-02 |  | I Б(б) | 5.5 |  |  | 0.5 | 60.3 | 8.74 | 2015 | 2023 | 2025 | 25 | ASTM A106 Gr.B | 2040 | не проводилась |  | 2040
[5 empty] | I Б(б) | 5.5 |  |  | 0.4 | 33.4 | 6.35 | 2015 | 2023 | 2025 | 25 | ASTM A106 Gr.B | 2040 | не проводилась |  | 2040
|  | 204-06 | Р04-01-03 |  | I Б(б) | 5.5 |  |  | 0.2 | 60.3 | 8.74 | 2015 | 2023 | 2025 | 25 | ASTM A106 Gr.B | 2040 | не проводилась |  | 2040
[5 empty] | I Б(б) | 5.5 |  |  | 0.5 | 33.4 | 6.35 | 2015 | 2023 | 2025 | 25 | ASTM A106 Gr.B | 2040 | не проводилась |  | 2040
63 | 2.1.135 | 204-02 | Р10-01-01 | Циркуляционное орошение 204С201 | II Б(б) | 0.6 | 0.13 | 181 | - | 57 | 6 | 2015 | 2023 | 2025 | 25 | Ст20 | 2040 | не проводилась |  | 2040 | 1 | 1 | 2 | да
|  | 204-02 | Р10-08-01 |  | II Б(б) | 0.6 |  |  | - | 57 | 6 | 2015 | 2023 | 2025 | 25 | Ст20 | 2040 | не проводилась |  | 2040
|  | 204-02 | Р10-08-02 |  | II Б(б) | 0.6 |  |  | - | 57 | 6 | 2015 | 2023 | 2025 | 25 | Ст20 | 2040 | не проводилась |  | 2040
64 | 2.1.138 | 204-02 | Р28-01-01 | Насыщенный раствор МДЭА | I А(б) | 5.4 | 4.6 | 51 | 0.7 | 33.4 | 3.38 | 2015 | 2021 | 2025 | 25 | ASTM A312 Gr.TR321 | 2040 | не проводилась |  | 2040 | 20 | 36 | 56 | да
|  | 204-02 | Р28-01-02 |  | I А(б) | 5.4 |  |  | 0.2 | 33.4 | 3.38 | 2015 | 2021 | 2025 | 25 | ASTM A312 Gr.TR321 | 2040 | не проводилась |  | 2040
65 | 2.1.139 | 204-01 | Р28-06-01 | Насыщенный раствор МДЭА | I А(б) | 5.4 | 4.6 | 47 | 0.1 | 33.4 | 3.38 | 2015 | 2023 | 2025 | 25 | ASTM A312 Gr.TR321 | 2040 | не проводилась |  | 2040 | 4 |  | 4 | да
|  | 204-01 | Р28-06-02 |  | I А(б) | 5.4 |  |  | - | 60 | 3.91 | 2015 | 2023 | 2025 | 25 | ASTM A312 Gr.TR321 | 2040 | не проводилась |  | 2040
|  | 204-01 | Р28-06-03 |  | I А(б) | 5.4 |  |  | 0.4 | 60.3 | 3.91 | 2015 | 2023 | 2025 | 25 | ASTM A312 Gr.TR321 | 2040 | не проводилась |  | 2040
66 | 2.1.142 | От оборудования и трубопроводов секции 2 ГО ДТ | 11-АТ1-50-00 | Сброс на свечу | II Б(а) |  | атм. | 5-120 | 21.4 | 57 | 5 | 2016 | 2023 | 2025 | 20 | Ст20 | 2036 | не проводилась |  | 2036 | 32 | 4 | 36 | да
[5 empty] | II Б(а) |  |  |  | 29.8 | 32 | 4 | 2016 | 2023 | 2025 | 20 | Ст20 | 2036 | не проводилась |  | 2036
|  |  | 11-АТ1-51-00 |  | II Б(а) |  | атм. | 5-120 | 18.1 | 57 | 5 | 2016 | 2023 | 2025 | 20 | Ст20 | 2036 | не проводилась |  | 2036
[5 empty] | II Б(а) |  |  |  | 29.9 | 32 | 4 | 2016 | 2023 | 2025 | 20 | Ст20 | 2036 | не проводилась |  | 2036
|  |  | 01-АТ1-52-00 |  | II Б(а) |  | атм. | 5-120 | 5.8 | , | 4 | 2016 | 2023 | 2025 | 20 | Ст20 | 2036 | не проводилась |  | 2036
|  |  | 01-АТ1-53-00 |  | II Б(а) |  | атм. | 5-120 | 18.2 | 159 | 6 | 2016 | 2023 | 2025 | 20 | Ст20 | 2036 | не проводилась |  | 2036
|  |  | 01-АТ1-53-01 |  | II Б(а) |  | атм. | 5-120 | 12.5 | 159 | 6 | 2016 | 2023 | 2025 | 20 | Ст20 | 2036 | не проводилась |  | 2036
|  |  | 01-АТ1-54-00 |  | II Б(а) |  | атм. | 5-120 | 5.1 | 89 | 5 | 2016 | 2023 | 2025 | 20 | Ст20 | 2036 | не проводилась |  | 2036
|  |  | 01-АТ2-51-00 |  | II Б(а) |  | атм. | 5-120 | 3.7 | 32 | 4 | 2016 | 2023 | 2025 | 20 | Ст20 | 2036 | не проводилась |  | 2036
67 | 2.1.143 | От оборудования и трубопроводов установки ГО ДТ секции 2 до установки ГО ДТ секции 1 | 03-D01-50-00 | Дренаж углеводородов | III Б(б) | 1.13 | 0.1 | 5-80 | 6.2 | 159 | 6 | 2016 | 2022 | 2025 | 20 | Ст20 | 2036 | не проводилась |  | 2036 | 17 |  | 17 | да
|  |  | 10-D01-50-00 |  | III Б(б) | 1.13 | 0.1 | 5-80 | 7 | 108 | 5 | 2016 | 2022 | 2025 | 20 | Ст20 | 2036 | не проводилась |  | 2036
[5 empty] | III Б(б) |  |  |  | 6.8 | 32 | 4 | 2016 | 2022 | 2025 | 20 | Ст20 | 2036 | не проводилась |  | 2036
|  |  | 13-D01-50-00 |  | III Б(б) | 1.13 | 0.1 | 5-80 | 31.9 | 159 | 6 | 2016 | 2022 | 2025 | 20 | Ст20 | 2036 | не проводилась |  | 2036
[5 empty] | III Б(б) |  |  |  | 20.8 | 108 | 5 | 2016 | 2022 | 2025 | 20 | Ст20 | 2036 | не проводилась |  | 2036
[5 empty] | III Б(б) |  |  |  | 8.6 | 32 | 4 | 2016 | 2022 | 2025 | 20 | Ст20 | 2036 | не проводилась |  | 2036
|  |  | 09-D01-51-00 |  | III Б(б) | 1.13 | 0.1 | 5-80 | 3.3 | 159 | 6 | 2016 | 2022 | 2025 | 20 | Ст20 | 2036 | не проводилась |  | 2036
|  |  | 09-D01-52-00 |  | III Б(б) | 1.13 | 0.1 | 5-80 | 31.6 | 57 | 5 | 2016 | 2022 | 2025 | 20 | Ст20 | 2036 | не проводилась |  | 2036
[5 empty] | III Б(б) |  |  |  | 5.1 | 45 | 5 | 2016 | 2022 | 2025 | 20 | Ст20 | 2036 | не проводилась |  | 2036
[5 empty] | III Б(б) |  |  |  | 2.2 | 32 | 4 | 2016 | 2022 | 2025 | 20 | Ст20 | 2036 | не проводилась |  | 2036
|  |  | 09-D01-53-00 |  | III Б(б) | 1.13 | 0.1 | 5-80 | 12.2 | 57 | 5 | 2016 | 2022 | 2025 | 20 | Ст20 | 2036 | не проводилась |  | 2036
|  |  | 09-D01-54-00 |  | III Б(б) | 1.13 | 0.1 | 5-80 | 33 | 89 | 5 | 2016 | 2022 | 2025 | 20 | Ст20 | 2036 | не проводилась |  | 2036
[5 empty] | III Б(б) |  |  |  | 83.6 | 57 | 5 | 2016 | 2022 | 2025 | 20 | Ст20 | 2036 | не проводилась |  | 2036
[5 empty] | III Б(б) |  |  |  | 2.8 | 32 | 4 | 2016 | 2022 | 2025 | 20 | Ст20 | 2036 | не проводилась |  | 2036
|  |  | 13-D01-54-00 |  | III Б(б) | 1.13 | 0.1 | 5+80 | 4.8 | 89 | 5 | 2016 | 2022 | 2025 | 20 | Ст20 | 2036 | не проводилась |  | 2036
[5 empty] | III Б(б) |  |  |  | 5 | 57 | 5 | 2016 | 2022 | 2025 | 20 | Ст20 | 2036 | не проводилась |  | 2036
|  |  | 09-D01-54-02 |  | III Б(б) | 1.13 | 0.1 | 5-80 | 8.6 | 32 | 4 | 2016 | 2022 | 2025 | 20 | Ст20 | 2036 | не проводилась |  | 2036
68 | 2.1.145 | От емкостей V401, V302, колонны С401 до емкости V702 и до дренажного коллектора | 09-Е01-50-00 | Аварийный сброс | I Б(б) | 1.73 | 0.8 | 5-45 | 18.9 | 219 | 6 | 2016 | 2023 | 2025 | 20 | Ст20 | 2036 | не проводилась |  | 2036 | 3 |  | 3 | да
|  |  | 13-Е01-50-00 |  | I Б(б) | 1.73 | 0.8 | 5-45 | 21 | 219 | 6 | 2016 | 2023 | 2025 | 20 | Ст20 | 2036 | не проводилась |  | 2036
|  |  | 09-Е01-51-00 |  | I Б(б) | 1.73 | 0.8 | 5-280 | 2.2 | 159 | 6 | 2016 | 2023 | 2025 | 20 | Ст20 | 2036 | не проводилась |  | 2036
|  |  | 10-Е01-51-00 |  | I Б(б) | 1.73 | 0.8 | 5-280 | 2.1 | 159 | 6 | 2016 | 2023 | 2025 | 20 | Ст20 | 2036 | не проводилась |  | 2036
|  |  | 09-Е01-51-01 |  | I Б(б) | 1.73 | 0.8 | 5-280 | 0.2 | 57 | 5 | 2016 | 2023 | 2025 | 20 | Ст20 | 2036 | не проводилась |  | 2036
|  |  | 09-Е01-51-02 |  | I Б(б) | 1.73 | 0.8 | 5-280 | 6.2 | 57 | 5 | 2016 | 2023 | 2025 | 20 | Ст20 | 2036 | не проводилась |  | 2036
[5 empty] | I Б(б) |  |  |  | 11.9 | 32 | 4 | 2016 | 2023 | 2025 | 20 | Ст20 | 2036 | не проводилась |  | 2036
|  |  | 09-Е01-51-03 |  | I Б(б) | 1.73 | 0.8 | 5-280 | 1.9 | 159 | 6 | 2016 | 2023 | 2025 | 20 | Ст20 | 2036 | не проводилась |  | 2036
[5 empty] | I Б(б) |  |  |  | 0.2 | 57 | 5 | 2016 | 2023 | 2025 | 20 | Ст20 | 2036 | не проводилась |  | 2036
|  |  | 09-Е01-52-00 |  | I Б(б) | 1.73 | 0.8 | 5-40 | 3.4 | 89 | 5 | 2016 | 2023 | 2025 | 20 | Ст20 | 2036 | не проводилась |  | 2036
|  |  | 13-Е01-52-00 |  | I Б(б) | 1.73 | 0.8 | 5-40 | 5.4 | 89 | 5 | 2016 | 2023 | 2025 | 20 | Ст20 | 2036 | не проводилась |  | 2036
69 | 2.1.147 | От сепаратора V701 до насосов Р701/А,В. Обвязка уровнемерных колонок сепаратора V701 | 09-F03-50-00 | Факельный конденсат | II Б(б) | 1.39 | 0.1 | 5-171 | 15.5 | 159 | 8 | 2016 | 2023 | 2025 | 12 | Ст20 | 2028 | не проводилась |  | 2028 | 13 |  | 13 | да
[5 empty] | II Б(б) |  |  |  | 0.3 | 57 | 6 | 2016 | 2023 | 2025 | 12 | Ст20 | 2028 | не проводилась |  | 2028
|  |  | 09-F03-50-01 |  | II Б(б) | 1.39 | 0.1 | 5-171 | 0.2 | 57 | 6 | 2016 | 2023 | 2025 | 12 | Ст20 | 2028 | не проводилась |  | 2028
[5 empty] | II Б(б) |  |  |  | 1.4 | 32 | 5 | 2016 | 2023 | 2025 | 12 | Ст20 | 2028 | не проводилась |  | 2028
|  |  | 09-F03-50-02 |  | II Б(б) | 1.39 | 0.1 | 5-171 | 12.7 | 57 | 6 | 2016 | 2023 | 2025 | 12 | Ст20 | 2028 | не проводилась |  | 2028
[5 empty] | II Б(б) |  |  |  | 4.4 | 32 | 5 | 2016 | 2023 | 2025 | 12 | Ст20 | 2028 | не проводилась |  | 2028
|  |  | 09-F03-52-00 |  | II Б(б) | 3.16 | 0.1 | 5-171 | 1.8 | 159 | 8 | 2016 | 2023 | 2025 | 12 | Ст20 | 2028 | не проводилась |  | 2028
[5 empty] | II Б(б) |  |  |  | 1.1 | 57 | 6 | 2016 | 2023 | 2025 | 12 | Ст20 | 2028 | не проводилась |  | 2028
|  |  | 09-F03-52-01 |  | II Б(б) | 3.16 | 0.1 | 5-171 | 1.6 | 57 | 6 | 2016 | 2023 | 2025 | 12 | Ст20 | 2028 | не проводилась |  | 2028
[5 empty] | II Б(б) |  |  |  | 1 | 32 | 5 | 2016 | 2023 | 2025 | 12 | Ст20 | 2028 | не проводилась |  | 2028
|  |  | 09-F03-53-00 |  | II Б(б) | 3.16 | 0.1 | 5-171 | 1.8 | 159 | 8 | 2016 | 2023 | 2025 | 12 | Ст20 | 2028 | не проводилась |  | 2028
[5 empty] | II Б(б) |  |  |  | 1.1 | 57 | 6 | 2016 | 2023 | 2025 | 12 | Ст20 | 2028 | не проводилась |  | 2028
|  |  | 09-F03-53-01 |  | II Б(б) | 3.16 | 0.1 | 5-171 | 1.6 | 57 | 6 | 2016 | 2023 | 2025 | 12 | Ст20 | 2028 | не проводилась |  | 2028
[5 empty] | II Б(б) |  |  |  | 1 | 32 | 5 | 2016 | 2023 | 2025 | 12 | Ст20 | 2028 | не проводилась |  | 2028
70 | 2.1.148 | От насосов Р701/А,В до сепаратора V701 и до секции 1 установки ГО ДТ | 09-F03-51-00 | Факельный конденсат | II Б(б) | 3.16 | 2.12 | 5-171 | 11.1 | 108 | 6 | 2016 | 2023 | 2025 | 12 | Ст20 | 2028 | не проводилась |  | 2028 | 12 | 5 | 17 | да
[5 empty] | II Б(б) |  |  |  | 1.8 | 57 | 6 | 2016 | 2023 | 2025 | 12 | Ст20 | 2028 | не проводилась |  | 2028
[5 empty] | II Б(б) |  |  |  | 3.3 | 32 | 5 | 2016 | 2023 | 2025 | 12 | Ст20 | 2028 | не проводилась |  | 2028
|  |  | 13-F03-51-00 |  | II Б(б) | 3.16 | 2.12 | 5-171 | 12 | 108 | 6 | 2016 | 2023 | 2025 | 12 | Ст20 | 2028 | не проводилась |  | 2028
|  |  | 09-F03-54-00 |  | II Б(б) | 3.16 | 2.12 | 5-171 | 26.3 | 32 | 5 | 2016 | 2023 | 2025 | 12 | Ст20 | 2028 | не проводилась |  | 2028
71 | 2.1.150 | От секции 1 ГО ДТ до каплеотбойника V403 и до факельного коллектора | 09 -G01-51-00 | Топливный газ | II Б(а) | 0.56 | 0.15 | 5-50 | 5.2 | 219 | 8 | 2016 | 2023 | 2025 | 16 | Ст20 | 2032 | не проводилась |  | 2032 | 7 | 4 | 11 | да
|  |  | 13-G01-51-00 |  | II Б(а) | 0.56 | 0.15 | 5-50 | 13.8 | 219 | 8 | 2016 | 2023 | 2025 | 16 | Ст20 | 2032 | не проводилась |  | 2032
[5 empty] | II Б(а) |  |  |  | 1.6 | 159 | 8 | 2016 | 2023 | 2025 | 16 | Ст20 | 2032 | не проводилась |  | 2032
[5 empty] | II Б(а) |  |  |  | 0.7 | 108 | 8 | 2016 | 2023 | 2025 | 16 | Ст20 | 2032 | не проводилась |  | 2032
[5 empty] | II Б(а) |  |  |  | 4.1 | 89 | 7 | 2016 | 2023 | 2025 | 16 | Ст20 | 2032 | не проводилась |  | 2032
[5 empty] | II Б(а) |  |  |  | 0.2 | 32 | 7 | 2016 | 2023 | 2025 | 16 | Ст20 | 2032 | не проводилась |  | 2032
72 | 2.1.151 | От каплеотбойника V403 до подогревателя Е401 и до факельного коллектора | 09-G01-52-00 | Топливный газ | II Б(а) | 0.56 | 0.09 | 5-50 | 13.5 | 219 | 6 | 2016 | 2023 | 2025 | 20 | Ст20 | 2036 | не проводилась |  | 2036 | 11 |  | 11 | да
[5 empty] | II Б(а) |  |  |  | 0.5 | 32 | 4 | 2016 | 2023 | 2025 | 20 | Ст20 | 2036 | не проводилась |  | 2036
|  |  | 09-G01-52-01 |  | II Б(а) | 0.56 | 0.09 | 5-50 | 0.1 | 57 | 5 | 2016 | 2023 | 2025 | 20 | Ст20 | 2036 | не проводилась |  | 2036
|  |  | 09-G01-52-02 |  | II Б(а) | 0.56 | 0.09 | 5-50 | 1.4 | 57 | 5 | 2016 | 2023 | 2025 | 20 | Ст20 | 2036 | не проводилась |  | 2036
[5 empty] | II Б(а) |  |  |  | 1.4 | 32 | 4 | 2016 | 2023 | 2025 | 20 | Ст20 | 2036 | не проводилась |  | 2036
|  |  | 09-G01-52-04 |  | II Б(а) | 0.56 | 0.09 | 5-50 | 2.3 | 32 | 4 | 2016 | 2023 | 2025 | 20 | Ст20 | 2036 | не проводилась |  | 2036
[5 empty] | II Б(а) |  |  |  | 1.1 | 18 | 4 | 2016 | 2023 | 2025 | 20 | Ст20 | 2036 | не проводилась |  | 2036
73 | 2.1.152 | От подогревателя топливного газа Е401 до печей H 301, H 401 | 09-G01-53-00 | Топливный газ | II Б(а) | 0.59 | 0.07 | 80-120 | 7.3 | 273 | 8 | 2016 | 2023 | 2025 | 20 | Ст20 | 2036 | не проводилась |  | 2036 | 25 | 2 | 27 | да
[5 empty] | II Б(а) |  |  |  | 1.2 | 219 | 6 | 2016 | 2023 | 2025 | 20 | Ст20 | 2036 | не проводилась |  | 2036
[5 empty] | II Б(а) |  |  |  | 0.8 | 32 | 4 | 2016 | 2023 | 2025 | 20 | Ст20 | 2036 | не проводилась |  | 2036
|  |  | 09-G01-54-00 |  | II Б(а) | 0.59 | 0,065 | 80-120 | 11.8 | 273 | 8 | 2016 | 2023 | 2025 | 20 | Ст20 | 2036 | не проводилась |  | 2036
|  |  | 11-G01-54-00 |  | II Б(а) | 0.59 | 0,065 | 80-120 | 3 | 273 | 8 | 2016 | 2023 | 2025 | 20 | Ст20 | 2036 | не проводилась |  | 2036
[5 empty] | II Б(а) |  |  |  | 2.8 | 159 | 6 | 2016 | 2023 | 2025 | 20 | Ст20 | 2036 | не проводилась |  | 2036
[5 empty] | II Б(а) |  |  |  | 0.9 | 57 | 5 | 2016 | 2023 | 2025 | 20 | Ст20 | 2036 | не проводилась |  | 2036
|  |  | 13-G01-54-00 |  | II Б(а) | 0.59 | 0,065 | 80-120 | 13.1 | 273 | 8 | 2016 | 2023 | 2025 | 20 | Ст20 | 2036 | не проводилась |  | 2036
|  |  | 11-G01-55-00 |  | II Б(а) | 0.59 | 0,065 | 80-120 | 0.2 | 273 | 8 | 2016 | 2023 | 2025 | 20 | Ст20 | 2036 | не проводилась |  | 2036
[5 empty] | II Б(а) |  |  |  | 2.8 | 159 | 6 | 2016 | 2023 | 2025 | 20 | Ст20 | 2036 | не проводилась |  | 2036
[5 empty] | II Б(а) |  |  |  | 0.9 | 57 | 5 | 2016 | 2023 | 2025 | 20 | Ст20 | 2036 | не проводилась |  | 2036
|  |  | 11-G01-58-00 |  | II Б(а) | 0.59 | 0,065 | 80-120 | 4 | 159 | 6 | 2016 | 2023 | 2025 | 20 | Ст20 | 2036 | не проводилась |  | 2036
[5 empty] | II Б(а) |  |  |  | 0.8 | 89 | 5 | 2016 | 2023 | 2025 | 20 | Ст20 | 2036 | не проводилась |  | 2036
[5 empty] | II Б(а) |  |  |  | 0.4 | 32 | 4 | 2016 | 2023 | 2025 | 20 | Ст20 | 2036 | не проводилась |  | 2036
|  |  | 11-G01-60-00 |  | II Б(а) | 0.59 | 0,065 | 80-120 | 3.4 | 57 | 5 | 2016 | 2023 | 2025 | 20 | Ст20 | 2036 | не проводилась |  | 2036
[5 empty] | II Б(а) |  |  |  | 1.3 | 32 | 4 | 2016 | 2023 | 2025 | 20 | Ст20 | 2036 | не проводилась |  | 2036
|  |  | 11-G01-62-00 |  | II Б(а) | 0.59 | 0,065 | 80-120 | 4 | 159 | 6 | 2016 | 2023 | 2025 | 20 | Ст20 | 2036 | не проводилась |  | 2036
[5 empty] | II Б(а) |  |  |  | 0.8 | 89 | 5 | 2016 | 2023 | 2025 | 20 | Ст20 | 2036 | не проводилась |  | 2036
[5 empty] | II Б(а) |  |  |  | 0.4 | 32 | 4 | 2016 | 2023 | 2025 | 20 | Ст20 | 2036 | не проводилась |  | 2036
|  |  | 11-G01-64-00 |  | II Б(а) | 0.59 | 0,065 | 80-120 | 3.4 | 57 | 5 | 2016 | 2023 | 2025 | 20 | Ст20 | 2036 | не проводилась |  | 2036
[5 empty] | II Б(а) |  |  |  | 1.3 | 32 | 4 | 2016 | 2023 | 2025 | 20 | Ст20 | 2036 | не проводилась |  | 2036
74 | 2.1.153 | От клапанов PV 2575, PV 2575, PV 2534, PV 2522 до печей Н301, H401 и до сброса в факельный коллектор | 11-G01-59-00 | Топливный газ, пилотный газ | II Б(а) | 0.59 | 0,035 | 80-120 | 10.1 | 159 | 6 | 2016 | 2023 | 2025 | 20 | Ст20 | 2036 | не проводилась |  | 2036 | 79 | 18 | 97 | да
[5 empty] | II Б(а) |  |  |  | 3 | 89 | 5 | 2016 | 2023 | 2025 | 20 | Ст20 | 2036 | не проводилась |  | 2036
[5 empty] | II Б(а) |  |  |  | 5 | 32 | 4 | 2016 | 2023 | 2025 | 20 | Ст20 | 2036 | не проводилась |  | 2036
|  |  | 11-G01-61-00 |  | II Б(а) | 0.59 | 0,035 | 80-120 | 11 | 57 | 5 | 2016 | 2023 | 2025 | 20 | Ст20 | 2036 | не проводилась |  | 2036
[5 empty] | II Б(а) |  |  |  | 7.2 | 32 | 4 | 2016 | 2023 | 2025 | 20 | Ст20 | 2036 | не проводилась |  | 2036
|  |  | 11-G01-63-00 |  | II Б(а) | 0.59 | 0,035 | 80-120 | 9.1 | 159 | 6 | 2016 | 2023 | 2025 | 20 | Ст20 | 2036 | не проводилась |  | 2036
[5 empty] | II Б(а) |  |  |  | 0.2 | 108 | 5 | 2016 | 2023 | 2025 | 20 | Ст20 | 2036 | не проводилась |  | 2036
[5 empty] | II Б(а) |  |  |  | 3 | 89 | 5 | 2016 | 2023 | 2025 | 20 | Ст20 | 2036 | не проводилась |  | 2036
[5 empty] | II Б(а) |  |  |  | 6.2 | 32 | 4 | 2016 | 2023 | 2025 | 20 | Ст20 | 2036 | не проводилась |  | 2036
|  |  | 11-G01-65-00 |  | II Б(а) | 0.59 | 0,035 | 80-120 | 10.3 | 57 | 5 | 2016 | 2023 | 2025 | 20 | Ст20 | 2036 | не проводилась |  | 2036
[5 empty] | II Б(а) |  |  |  | 10.2 | 32 | 4 | 2016 | 2023 | 2025 | 20 | Ст20 | 2036 | не проводилась |  | 2036
|  |  | H-301-FG-300 |  | II Б(а) | 0.67 | 0.45 | 190 | 24.4 | 168.3 | 7.11 | 2016 | 2023 | 2025 | 20 | А333M Gr.6 | 2036 | не проводилась |  | 2036
[5 empty] | II Б(а) |  |  |  | 0.1 | 60.3 | 3.91 | 2016 | 2023 | 2025 | 20 | А333M Gr.6 | 2036 | не проводилась |  | 2036
|  |  | H-301-FG-301 |  | II Б(а) | 0.67 | 0.45 | 190 | 6.08 | 60.3 | 3.91 | 2016 | 2023 | 2025 | 20 | А333M Gr.6 | 2036 | не проводилась |  | 2036
[5 empty] | II Б(а) |  |  |  | 0.1 | 26.7 | 3.91 | 2016 | 2023 | 2025 | 20 | А333M Gr.6 | 2036 | не проводилась |  | 2036
|  |  | H-301-FG-302 |  | II Б(а) | 0.67 | 0.45 | 190 | 6.54 | 60.3 | 3.91 | 2016 | 2023 | 2025 | 20 | А333M Gr.6 | 2036 | не проводилась |  | 2036
[5 empty] | II Б(а) |  |  |  | 0.1 | 26.7 | 3.91 | 2016 | 2023 | 2025 | 20 | А333M Gr.6 | 2036 | не проводилась |  | 2036
|  |  | H-301-FG-303 |  | II Б(а) | 0.67 | 0.45 | 190 | 6.2 | 60.3 | 3.91 | 2016 | 2023 | 2025 | 20 | А333M Gr.6 | 2036 | не проводилась |  | 2036
[5 empty] | II Б(а) |  |  |  | 0.1 | 26.7 | 3.91 | 2016 | 2023 | 2025 | 20 | А333M Gr.6 | 2036 | не проводилась |  | 2036
|  |  | H-301-FG-304 |  | II Б(а) | 0.67 | 0.45 | 190 | 6.28 | 60.3 | 3.91 | 2016 | 2023 | 2025 | 20 | А333M Gr.6 | 2036 | не проводилась |  | 2036
[5 empty] | II Б(а) |  |  |  | 0.1 | 26.7 | 3.91 | 2016 | 2023 | 2025 | 20 | А333M Gr.6 | 2036 | не проводилась |  | 2036
|  |  | H-301-FG-305 |  | II Б(а) | 0.67 | 0.45 | 190 | 6.54 | 60.3 | 3.91 | 2016 | 2023 | 2025 | 20 | А333M Gr.6 | 2036 | не проводилась |  | 2036
[5 empty] | II Б(а) |  |  |  | 0.1 | 26.7 | 3.91 | 2016 | 2023 | 2025 | 20 | А333M Gr.6 | 2036 | не проводилась |  | 2036
|  |  | H-301-FG-306 |  | II Б(а) | 0.67 | 0.45 | 190 | 6.2 | 60.3 | 3.91 | 2016 | 2023 | 2025 | 20 | А333M Gr.6 | 2036 | не проводилась |  | 2036
[5 empty] | II Б(а) |  |  |  | 0.1 | 26.7 | 3.91 | 2016 | 2023 | 2025 | 20 | А333M Gr.6 | 2036 | не проводилась |  | 2036
|  |  | H-401-FG-400 |  | II Б(а) | 0.67 | 0.45 | 190 | 19.5 | 114.3 | 6.02 | 2016 | 2023 | 2025 | 20 | А333M Gr.6 | 2036 | не проводилась |  | 2036
[5 empty] | II Б(а) |  |  |  | 0.2 | 60.3 | 3.91 | 2016 | 2023 | 2025 | 20 | А333M Gr.6 | 2036 | не проводилась |  | 2036
|  |  | H-401-FG-401 |  | II Б(а) | 0.67 | 0.45 | 190 | 6.5 | 60.3 | 3.91 | 2016 | 2023 | 2025 | 20 | А333M Gr.6 | 2036 | не проводилась |  | 2036
[5 empty] | II Б(а) |  |  |  | 0.1 | 26.7 | 3.91 | 2016 | 2023 | 2025 | 20 | А333M Gr.6 | 2036 | не проводилась |  | 2036
|  |  | H-401-FG-402 |  | II Б(а) | 0.67 | 0.45 | 190 | 6 | 60.3 | 3.91 | 2016 | 2023 | 2025 | 20 | А333M Gr.6 | 2036 | не проводилась |  | 2036
[5 empty] | II Б(а) |  |  |  | 0.1 | 26.7 | 3.91 | 2016 | 2023 | 2025 | 20 | А333M Gr.6 | 2036 | не проводилась |  | 2036
|  |  | H-401-FG-403 |  | II Б(а) | 0.67 | 0.45 | 190 | 6.5 | 60.3 | 3.91 | 2016 | 2023 | 2025 | 20 | А333M Gr.6 | 2036 | не проводилась |  | 2036
[5 empty] | II Б(а) |  |  |  | 0.1 | 26.7 | 3.91 | 2016 | 2023 | 2025 | 20 | А333M Gr.6 | 2036 | не проводилась |  | 2036
|  |  | H-401-FG-404 |  | II Б(а) | 0.67 | 0.45 | 190 | 6 | 60.3 | 3.91 | 2016 | 2023 | 2025 | 20 | А333M Gr.6 | 2036 | не проводилась |  | 2036
[5 empty] | II Б(а) |  |  |  | 0.1 | 26.7 | 3.91 | 2016 | 2023 | 2025 | 20 | А333M Gr.6 | 2036 | не проводилась |  | 2036
|  |  | H-301-PG-310 |  | II Б(а) | 0.67 | 0.45 | 190 | 23.9 | 33.4 | 4.55 | 2016 | 2023 | 2025 | 20 | А333M Gr.6 | 2036 | не проводилась |  | 2036
|  |  | H-301-PG-311 |  | II Б(а) | 0.67 | 0.45 | 190 | 8.6 | 26.7 | 3.91 | 2016 | 2023 | 2025 | 20 | А333M Gr.6 | 2036 | не проводилась |  | 2036
|  |  | H-301-PG-312 |  | II Б(а) | 0.67 | 0.45 | 190 | 6.9 | 26.7 | 3.91 | 2016 | 2023 | 2025 | 20 | А333M Gr.6 | 2036 | не проводилась |  | 2036
|  |  | H-301-PG-313 |  | II Б(а) | 0.67 | 0.45 | 190 | 6.9 | 26.7 | 3.91 | 2016 | 2023 | 2025 | 20 | А333M Gr.6 | 2036 | не проводилась |  | 2036
|  |  | H-301-PG-314 |  | II Б(а) | 0.67 | 0.45 | 190 | 7.3 | 26.7 | 3.91 | 2016 | 2023 | 2025 | 20 | А333M Gr.6 | 2036 | не проводилась |  | 2036
|  |  | H-301-PG-315 |  | II Б(а) | 0.67 | 0.45 | 190 | 6.9 | 26.7 | 3.91 | 2016 | 2023 | 2025 | 20 | А333M Gr.6 | 2036 | не проводилась |  | 2036
|  |  | H-301-PG-316 |  | II Б(а) | 0.67 | 0.45 | 190 | 6.9 | 26.7 | 3.91 | 2016 | 2023 | 2025 | 20 | А333M Gr.6 | 2036 | не проводилась |  | 2036
|  |  | H-301-PG-410 |  | II Б(а) | 0.67 | 0.45 | 190 | 19.8 | 33.4 | 4.55 | 2016 | 2023 | 2025 | 20 | А333M Gr.6 | 2036 | не проводилась |  | 2036
|  |  | H-301-PG-411 |  | II Б(а) | 0.67 | 0.45 | 190 | 7.9 | 26.7 | 3.91 | 2016 | 2023 | 2025 | 20 | А333M Gr.6 | 2036 | не проводилась |  | 2036
|  |  | H-301-PG-412 |  | II Б(а) | 0.67 | 0.45 | 190 | 6.9 | 26.7 | 3.91 | 2016 | 2023 | 2025 | 20 | А333M Gr.6 | 2036 | не проводилась |  | 2036
|  |  | H-301-PG-413 |  | II Б(а) | 0.67 | 0.45 | 190 | 7.5 | 26.7 | 3.91 | 2016 | 2023 | 2025 | 20 | А333M Gr.6 | 2036 | не проводилась |  | 2036
|  |  | H-301-PG-414 |  | II Б(а) | 0.67 | 0.45 | 190 | 6.9 | 26.7 | 3.91 | 2016 | 2023 | 2025 | 20 | А333M Gr.6 | 2036 | не проводилась |  | 2036
75 | 2.1.154 | От маслосистемы К301 до сливного бака К301 и обратно | 01-L01-03-00 | Масло | II А(б) | 0.53 | 0.25 | 45 | 23.9 | 45 | 4 | 2016 | 2022 | 2025 | 20 | 08Х18Н10Т | 2036 | не проводилась |  | 2036 | 4 |  | 4 | да
[5 empty] | II А(б) |  |  |  | 0.6 | 25 | 4 | 2016 | 2022 | 2025 | 20 | 08Х18Н10Т | 2036 | не проводилась |  | 2036
|  |  | 01-L01-04-00 |  | II А(б) | 0.53 | 0.25 | 45 | 24.5 | 45 | 4 | 2016 | 2022 | 2025 | 20 | 08Х18Н10Т | 2036 | не проводилась |  | 2036
76 | 2.1.155 | От передвижной техники на всас насосов Р301А/В | 09-М01-50-00 | ДМДС | II А(б) | 2.5 | 1 | 5-32 | 2.8 | 57 | 6 | 2016 | 2023 | 2025 | 10 | Ст20 | 2026 | не проводилась |  | 2026 | 4 | 2 | 6 | да
[5 empty] | II А(б) |  |  |  | 0.1 | 32 | 5 | 2016 | 2023 | 2025 | 10 | Ст20 | 2026 | не проводилась |  | 2026
77 | 2.1.158 | От фильтров А301/А,В до сырьевой емкости V301 и в коллектор раствора МДЭА | 09-P01-53-00 | Сырье установки | II Б(б) | 2.44 | 1.22 | 5-40 | 11.5 | 219 | 6 | 2016 | 2023 | 2025 | 20 | Ст20 | 2036 | не проводилась |  | 2036 | 4 |  | 4 | да
[5 empty] | II Б(б) |  |  |  | 0.6 | 57 | 5 | 2016 | 2023 | 2025 | 20 | Ст20 | 2036 | не проводилась |  | 2036
[5 empty] | II Б(б) |  |  |  | 0.6 | 32 | 4 | 2016 | 2023 | 2025 | 20 | Ст20 | 2036 | не проводилась |  | 2036
|  |  | 09-P01-53-01 |  | II Б(б) | 2.44 | 1.22 | 5-40 | 0.8 | 57 | 5 | 2016 | 2023 | 2025 | 20 | Ст20 | 2036 | не проводилась |  | 2036
[5 empty] | II Б(б) |  |  |  | 0.2 | 32 | 4 | 2016 | 2023 | 2025 | 20 | Ст20 | 2036 | не проводилась |  | 2036
|  |  | 09-P01-53-02 |  | II Б(б) | 2.44 | 1.22 | 5-40 | 0.8 | 57 | 5 | 2016 | 2023 | 2025 | 20 | Ст20 | 2036 | не проводилась |  | 2036
[5 empty] | II Б(б) |  |  |  | 0.2 | 32 | 4 | 2016 | 2023 | 2025 | 20 | Ст20 | 2036 | не проводилась |  | 2036
|  |  | 09-P01-59-00 |  | II Б(б) | 2.44 | 1.22 | 5-40 | 12 | 89 | 5 | 2016 | 2023 | 2025 | 20 | Ст20 | 2036 | не проводилась |  | 2036
|  |  | 13-P01-59-00 |  | II Б(б) | 2.44 | 1.22 | 5-40 | 13.2 | 89 | 5 | 2016 | 2023 | 2025 | 20 | Ст20 | 2036 | не проводилась |  | 2036
[5 empty] | II Б(б) |  |  |  | 3.4 | 57 | 5 | 2016 | 2023 | 2025 | 20 | Ст20 | 2036 | не проводилась |  | 2036
78 | 2.1.159 | От сырьевой емкости V301 до насосов Р301/А,В и до линии некондиции в секцию 1 ГО ДТ, в коллектор раствора МДЭА и в дренажный коллектор углеводородов, до теплообменников Е402/А,В | 09-P01-54-00 | Сырьевая смесь | II Б(б) | 2.44 | 0.45 | 5-40 | 39.6 | 273 | 8 | 2016 | 2024 | 2025 | 20 | Ст20 | 2036 | не проводилась |  | 2036 | 24 | 11 | 35 | да
[5 empty] | II Б(б) |  |  |  | 1.6 | 219 | 6 | 2016 | 2024 | 2025 | 20 | Ст20 | 2036 | не проводилась |  | 2036
[5 empty] | II Б(б) |  |  |  | 1.7 | 57 | 5 | 2016 | 2024 | 2025 | 20 | Ст20 | 2036 | не проводилась |  | 2036
[5 empty] | II Б(б) |  |  |  | 0.4 | 32 | 4 | 2016 | 2024 | 2025 | 20 | Ст20 | 2036 | не проводилась |  | 2036
|  |  | 09-P01-54-01 |  | II Б(б) | 2.44 | 0.45 | 5-40 | 2.4 | 57 | 5 | 2016 | 2024 | 2025 | 20 | Ст20 | 2036 | не проводилась |  | 2036
[5 empty] | II Б(б) |  |  |  | 1.2 | 32 | 4 | 2016 | 2024 | 2025 | 20 | Ст20 | 2036 | не проводилась |  | 2036
|  |  | 09-P01-54-02 |  | II Б(б) | 2.44 | 0.45 | 5-40 | 0.4 | 57 | 5 | 2016 | 2024 | 2025 | 20 | Ст20 | 2036 | не проводилась |  | 2036
|  |  | 09-P01-54-03 |  | II Б(б) | 2.44 | 0.45 | 5-40 | 0.2 | 57 | 5 | 2016 | 2024 | 2025 | 20 | Ст20 | 2036 | не проводилась |  | 2036
|  |  | 09-P01-54-04 |  | II Б(б) | 2.44 | 0.45 | 5-40 | `15,7 | 57 | 5 | 2016 | 2024 | 2025 | 20 | Ст20 | 2036 | не проводилась |  | 2036
[5 empty] | II Б(б) |  |  |  | 3.6 | 32 | 4 | 2016 | 2024 | 2025 | 20 | Ст20 | 2036 | не проводилась |  | 2036
|  |  | 09-P01-54-05 |  | II Б(б) | 2.44 | 0.45 | 5-40 | 0.1 | 57 | 5 | 2016 | 2024 | 2025 | 20 | Ст20 | 2036 | не проводилась |  | 2036
|  |  | 09-P01-54-06 |  | II Б(б) | 2.44 | 0.45 | 5-40 | 3.9 | 32 | 4 | 2016 | 2024 | 2025 | 20 | Ст20 | 2036 | не проводилась |  | 2036
[5 empty] | II Б(б) |  |  |  | 1.1 | 18 | 4 | 2016 | 2024 | 2025 | 20 | Ст20 | 2036 | не проводилась |  | 2036
|  |  | 09-P01-54-07 |  | II Б(б) | 2.44 | 0.45 | 5-40 | 7.4 | 32 | 4 | 2016 | 2024 | 2025 | 20 | Ст20 | 2036 | не проводилась |  | 2036
|  |  | 09-P01-57-00 |  | II Б(б) | 2.44 | 0.45 | 5-40 | 4.6 | 219 | 6 | 2016 | 2024 | 2025 | 20 | Ст20 | 2036 | не проводилась |  | 2036
|  |  | 13-P01-57-00 |  | II Б(б) | 2.44 | 0.45 | 5-40 | 0.78 | 219 | 8 | 2016 | 2024 | 2025 | 20 | Ст20 | 2036 | не проводилась |  | 2036
[5 empty] | II Б(б) |  |  |  | 23.4 | 219 | 6 | 2016 | 2024 | 2025 | 20 | Ст20 | 2036 | не проводилась |  | 2036
|  |  | 09-Р01-58-00 |  | II Б(б) | 0.56 | 0.45 | 5-40 | 21.5 | 219 | 6 | 2016 | 2024 | 2025 | 20 | Ст20 | 2036 | не проводилась |  | 2036
[5 empty] | II Б(б) |  |  |  | 0.3 | 32 | 4 | 2016 | 2024 | 2025 | 20 | Ст20 | 2036 | не проводилась |  | 2036
|  |  | 09-Р01-60-00 |  | II Б(б) | 13.43 | 0.45 | 5-40 | 1.1 | 273 | 21.44 | 2016 | 2024 | 2025 | 20 | A106 Gr.B | 2036 | не проводилась |  | 2036
[5 empty] | II Б(б) |  |  |  | 0.6 | 88.9 | 11.3 | 2016 | 2024 | 2025 | 20 | A106 Gr.B | 2036 | не проводилась |  | 2036
|  |  | 09-Р01-60-01 |  | II Б(б) | 13.43 | 0.45 | 5-40 | 2.5 | 88.9 | 11.3 | 2016 | 2024 | 2025 | 20 | A106 Gr.B | 2036 | не проводилась |  | 2036
[5 empty] | II Б(б) |  |  |  | 1.8 | 33.4 | 4.55 | 2016 | 2024 | 2025 | 20 | A106 Gr.B | 2036 | не проводилась |  | 2036
|  |  | 09-Р01-61-00 |  | II Б(б) | 13.43 | 0.45 | 5-40 | 1.6 | 273 | 21.44 | 2016 | 2024 | 2025 | 20 | A106 Gr.B | 2036 | не проводилась |  | 2036
[5 empty] | II Б(б) |  |  |  | 0.7 | 88.9 | 11.3 | 2016 | 2024 | 2025 | 20 | A106 Gr.B | 2036 | не проводилась |  | 2036
|  |  | 09-Р01-61-01 |  | II Б(б) | 13.43 | 0.45 | 5-40 | 2.1 | 88.9 | 11.3 | 2016 | 2024 | 2025 | 20 | A106 Gr.B | 2036 | не проводилась |  | 2036
[5 empty] | II Б(б) |  |  |  | 1 | 33.4 | 4.55 | 2016 | 2024 | 2025 | 20 | A106 Gr.B | 2036 | не проводилась |  | 2036
79 | 2.1.161 | От секции 1 ГО ДТ до клапана регулирующего PV 2503A | 03-Р02-50-00 | Свежий ВСГ | I Б(а) | 4.17 | 2,35-2,5 | 5-45 | 27.6 | 57 | 5 | 2016 | 2024 | 2025 | 20 | Ст20 | 2036 | не проводилась |  | 2036 | 7 | 3 | 10 | да
[5 empty] | I Б(а) |  |  |  | 0.2 | 32 | 4 | 2016 | 2024 | 2025 | 20 | Ст20 | 2036 | не проводилась |  | 2036
|  |  | 09-Р02-50-00 |  | I Б(а) | 4 | 2.5 | 5-45 | 22.3 | 57 | 5 | 2016 | 2024 | 2025 | 20 | Ст20 | 2036 | не проводилась |  | 2036
[5 empty] | I Б(а) |  |  |  | 0.9 | 32 | 4 | 2016 | 2024 | 2025 | 20 | Ст20 | 2036 | не проводилась |  | 2036
|  |  | 13-Р02-50-00 |  | I Б(а) | 4 | 2.5 | 5-45 | 20.4 | 57 | 5 | 2016 | 2024 | 2025 | 20 | Ст20 | 2036 | не проводилась |  | 2036
80 | 2.1.162 | От установки УПВБ на секцию 1 ГО ДТ | 01-Р02-51-00 | Свежий ВСГ | I Б(а) | 8.75 | 6,2-6,5 | 84-87 | 20 | 88.9 | 7.62 | 2016 | 2023 | 2025 | 20 | A106 Gr.B | 2036 | не проводилась |  | 2036 | 3 | 3 | 6 | да
|  |  | 03-Р02-51-00 |  | I Б(а) | 8.75 | 6,2-6,5 | 84-87 | 43.2 | 88.9 | 7.62 | 2016 | 2023 | 2025 | 20 | A106 Gr.B | 2036 | не проводилась |  | 2036
[5 empty] | I Б(а) |  |  |  | 0.3 | 60.3 | 5.54 | 2016 | 2023 | 2025 | 20 | A106 Gr.B | 2036 | не проводилась |  | 2036
|  |  | 01-Р02-51-01 |  | I Б(а) | 8.75 | 6,2-6,5 | 84-87 | 15.5 | 88.9 | 7.62 | 2016 | 2023 | 2025 | 20 | A106 Gr.B | 2036 | не проводилась |  | 2036
81 | 2.1.163 | C секции 1 ГО ДТ до регулирующего клапана FV 3997 | 01-Р02-52-00 | Свежий ВСГ | I Б(а) | 8.79 | 5,9-6,7 | 104-129 | 18.2 | 88.9 | 7.62 | 2016 | 2023 | 2025 | 20 | A106 Gr.B | 2036 | не проводилась |  | 2036 | 2 |  | 2 | да
[5 empty] | I Б(а) |  |  |  | 1.2 | 60.3 | 5.54 | 2016 | 2023 | 2025 | 20 | A106 Gr.B | 2036 | не проводилась |  | 2036
[5 empty] | I Б(а) |  |  |  | 0.2 | 33.4 | 6.35 | 2016 | 2023 | 2025 | 20 | A106 Gr.B | 2036 | не проводилась |  | 2036
82 | 2.1.167 | От холодильника газопродуктовой смеси E 301/В до холодильника E301/А и от E301/А до печи Н301 | 12-Р03-51-00 | Газосырьевая смесь гидроочистки | I Б(а) | 9.26 | 6.3 | 268-323 | 35.6 | 355.6 | 15,09 | 2016 | 2021 | 2025 | 20 | A358 TR321 | 2036 | не проводилась |  | 2036 | 38 | 66 | 104 | да
[5 empty] | I Б(а) |  |  |  | 1 | 60.3 | 3.91 | 2016 | 2021 | 2025 | 20 | A312 TR321 | 2036 | не проводилась |  | 2036
|  |  | 12-Р03-51-01 |  | I Б(а) | 9.26 | 6.3 | 268-323 | 15.5 | 355.6 | 15,09 | 2016 | 2021 | 2025 | 20 | A358 TR321 | 2036 | не проводилась |  | 2036
[5 empty] | I Б(а) |  |  |  | 0.2 | 60.3 | 3.91 | 2016 | 2021 | 2025 | 20 | A312 TR321 | 2036 | не проводилась |  | 2036
83 | 2.1.168 | От печи H301 и от клапана FV 3515 до реактора гидроочистки R101 | 12-Р03-53-00 | Газосырьевая смесь гидроочистки | I Б(а) | 9.13 | 5.9 | 327-400 | 20.4 | 355.6 | 15,09 | 2016 | 2023 | 2025 | 20 | A358 TR321 | 2036 | не проводилась |  | 2036 | 7 | 1 | 8 | да
[5 empty] | I Б(а) |  |  |  | 0.1 | 33.4 | 3.38 | 2016 | 2023 | 2025 | 20 | A312 TR321 | 2036 | не проводилась |  | 2036
|  |  | 12-Р03-53-04 |  | I Б(а) | 9.13 | 5.9 | 327-400 | 1.6 | 114.3 | 6,02 | 2016 | 2023 | 2025 | 20 | A312 TR321 | 2036 | не проводилась |  | 2036
84 | 2.1.170 | От емкости V304 до насоса Р302 | 06-Р06-54-01 | Отпаренная вода | II В | 11.1 | 0,1-0,3 | 5-100 | 1.9 | 114.3 | 8,56 | 2016 | 2019 | 2025 | 20 | A106 Gr.B | 2036 | не проводилась |  | 2036 | 17 | 26 | 43 | да
[5 empty] | II В |  |  |  | 0.3 | 88.9 | 7.62 | 2016 | 2019 | 2025 | 20 | A106 Gr.B | 2036 | не проводилась |  | 2036
[5 empty] | II В |  |  |  | 2.7 | 33.4 | 6.35 | 2016 | 2019 | 2025 | 20 | A106 Gr.B | 2036 | не проводилась |  | 2036
85 | 2.1.173 | Oт сепаратора V302 до регулирующего клапана LdV4514. Обвязка уровнемерных колонок сепаратора V302 | 09-Р07-51-00 | Кислая вода | I А(б) | 7 | 5 | 30-50 | 2.3 | 60.3 | 3.91 | 2016 | 2021 | 2025 | 20 | A312 TR321 | 2036 | не проводилась |  | 2036 | 44 | 91 | 135 | да
[5 empty] | I А(б) |  |  |  | 0.2 | 33.4 | 3.38 | 2016 | 2021 | 2025 | 20 | A312 TR321 | 2036 | не проводилась |  | 2036
|  |  | 09-Р07-51-01 |  | I А(б) | 7 | 5 | 30-50 | 0.2 | 60.3 | 3.91 | 2016 | 2021 | 2025 | 20 | A312 TR321 | 2036 | не проводилась |  | 2036
[5 empty] | I А(б) |  |  |  | 0.2 | 33.4 | 3.38 | 2016 | 2021 | 2025 | 20 | A312 TR321 | 2036 | не проводилась |  | 2036
|  |  | 09-Р07-51-04 |  | I А(б) | 7 | 5 | 30-50 | 1 | 60.3 | 3.91 | 2016 | 2021 | 2025 | 20 | A312 TR321 | 2036 | не проводилась |  | 2036
[5 empty] | I А(б) |  |  |  | 5.6 | 33.4 | 3.38 | 2016 | 2021 | 2025 | 20 | A312 TR321 | 2036 | не проводилась |  | 2036
|  |  | 09-Р07-51-05 |  | I А(б) | 7 | 5 | 30-50 | 0.1 | 60.3 | 3.91 | 2016 | 2021 | 2025 | 20 | A312 TR321 | 2036 | не проводилась |  | 2036
86 | 2.1.176 | От стабилизационной колонны С401 до регулирующего клапана FV 3525 | 10-Р09-53-00 | Нестабильный бензин гидроочистки | II Б(б) | 0.6 | 0.4 | 30-50 | 30.4 | 60.3 | 8.74 | 2016 | 2023 | 2025 | 12 | A333 Gr.6 | 2028 | не проводилась |  | 2028 | 14 |  | 14 | да
|  |  | 13-Р09-53-00 |  | II Б(б) | 0.6 | 0.4 | 30-50 | 13.9 | 60.3 | 8.74 | 2016 | 2023 | 2025 | 12 | A333 Gr.6 | 2028 | не проводилась |  | 2028
[5 empty] | II Б(б) |  |  |  | 1.7 | 33.4 | 6.35 | 2016 | 2023 | 2025 | 12 | A333 Gr.6 | 2028 | не проводилась |  | 2028
87 | 2.1.177 | Oт реактора гидроочистки R101/С до холодильника Е301/А и от холодильника Е301/А до холодильника Е301/В | 12-P12-50-00 | Газопродуктовая смесь гидроочистки | I Б(а) | 8.54 | 4.88 | 338-403 | 15.8 | 406.4 | 16,66 | 2016 | 2023 | 2025 | 20 | A358 TR321 | 2036 | не проводилась |  | 2036 | 2 |  | 2 | да
[5 empty] | I Б(а) |  |  |  | 0.6 | 88.9 | 5,49 | 2016 | 2023 | 2025 | 20 | A312 TR321 | 2036 | не проводилась |  | 2036
[5 empty] | I Б(а) |  |  |  | 0.1 | 33.4 | 3,38 | 2016 | 2023 | 2025 | 20 | A312 TR321 | 2036 | не проводилась |  | 2036
|  |  | 12-P12-50-01 |  | I Б(а) | 8.54 | 4.88 | 338-403 | 12.3 | 406.4 | 16,66 | 2016 | 2023 | 2025 | 20 | A358 TR321 | 2036 | не проводилась |  | 2036
[5 empty] | I Б(а) |  |  |  | 0.3 | 60.3 | 3.91 | 2016 | 2023 | 2025 | 20 | A312 TR321 | 2036 | не проводилась |  | 2036
88 | 2.1.179 | Oт аппаратов воздушного охлаждения ЕА301/А,В до сепаратора высокого давления V302 | 09-P12-53-00 | Газопродуктовая смесь гидроочистки | I Б(а) | 7 | 4.68 | 30-50 | 24.6 | 406.4 | 12,7 | 2016 | 2023 | 2025 | 20 | A358 Gr.TR321 | 2036 | не проводилась |  | 2036 | 62 |  | 62 | да
[5 empty] | I Б(а) |  |  |  | 2.8 | 323.9 | 12,7 | 2016 | 2023 | 2025 | 20 | A358 Gr.TR321 | 2036 | не проводилась |  | 2036
[5 empty] | I Б(а) |  |  |  | 8.4 | 273.1 | 9,27 | 2016 | 2023 | 2025 | 20 | A358 Gr.TR321 | 2036 | не проводилась |  | 2036
[5 empty] | I Б(а) |  |  |  | 13.6 | 168.3 | 7,11 | 2016 | 2023 | 2025 | 20 | A312 TR321 | 2036 | не проводилась |  | 2036
[5 empty] | I Б(а) |  |  |  | 0.4 | 60.3 | 5,54 | 2016 | 2023 | 2025 | 20 | A312 TR321 | 2036 | не проводилась |  | 2036
|  |  | 13-P12-53-00 |  | I Б(а) | 7 | 4.68 | 30-50 | 15.2 | 406.4 | 12,7 | 2016 | 2023 | 2025 | 20 | A358 Gr.TR321 | 2036 | не проводилась |  | 2036
89 | 2.1.180 | C установки УГПМ до секции I ГО ДТ | 03-Р17-01-00 | Легкий газойль коксования | II Б(б) | 2.48 | 1,15-1,25 | 5-40 | 7.7 | 159 | 8 | 2016 | 2023 | 2025 | 8 | Ст20 | 2024 | не проводилась |  | 2024 | 15 | 20 | 35 | да
[5 empty] | II Б(б) |  |  |  | 3.2 | 108 | 8 | 2016 | 2023 | 2025 | 8 | Ст20 | 2024 | не проводилась |  | 2024
|  |  | 03-Р17-01-01 |  | II Б(б) | 2.48 | 1,15-1,25 | 5-40 | 6.4 | 32 | 7 | 2016 | 2023 | 2025 | 8 | Ст20 | 2024 | не проводилась |  | 2024
|  |  | 03-Р17-02-00 |  | II Б(б) | 2.48 | 1,2-1,3 | 5-40 | 3.7 | 219 | 8 | 2016 | 2023 | 2025 | 8 | Ст20 | 2024 | не проводилась |  | 2024
[5 empty] | II Б(б) |  |  |  | 14.4 | 159 | 8 | 2016 | 2023 | 2025 | 8 | Ст20 | 2024 | не проводилась |  | 2024
[5 empty] | II Б(б) |  |  |  | 2.6 | 108 | 8 | 2016 | 2023 | 2025 | 8 | Ст20 | 2024 | не проводилась |  | 2024
[5 empty] | II Б(б) |  |  |  | 3.1 | 89 | 7 | 2016 | 2023 | 2025 | 8 | Ст20 | 2024 | не проводилась |  | 2024
[5 empty] | II Б(б) |  |  |  | 0.7 | 32 | 7 | 2016 | 2023 | 2025 | 8 | Ст20 | 2024 | не проводилась |  | 2024
|  |  | 03-Р17-02-01 |  | II Б(б) | 2.48 | 1,2-1,3 | 5-40 | 14.8 | 32 | 7 | 2016 | 2023 | 2025 | 8 | Ст20 | 2024 | не проводилась |  | 2024
|  |  | 03-Р17-03-00 |  | II Б(б) | 2.48 | 0,45-1,3 | 5-40 | 9.1 | 89 | 7 | 2016 | 2023 | 2025 | 8 | Ст20 | 2024 | не проводилась |  | 2024
[5 empty] | II Б(б) |  |  |  | 1.4 | 57 | 7 | 2016 | 2023 | 2025 | 8 | Ст20 | 2024 | не проводилась |  | 2024
[5 empty] | II Б(б) |  |  |  | 0.3 | 32 | 7 | 2016 | 2023 | 2025 | 8 | Ст20 | 2024 | не проводилась |  | 2024
90 | 2.1.181 | Oт сепаратора V302 до теплообменника Е402А/В/С, до аварийной емкости V702, до коллектора дренажа углеводородов. Обвязка уровнемерной колонки V302 | 09-Р18-01-00 | Гидрогенизат | I Б(б) | 7 | 5 | 30-50 | 8.1 | 219.1 | 12,7 | 2016 | 2023 | 2025 | 20 | A106 Gr.B | 2036 | не проводилась |  | 2036 | 9 | 8 | 17 | да
[5 empty] | I Б(б) |  |  |  | 1 | 114.3 | 8,56 | 2016 | 2023 | 2025 | 20 | A106 Gr.B | 2036 | не проводилась |  | 2036
[5 empty] | I Б(б) |  |  |  | 0.1 | 33.4 | 6,35 | 2016 | 2023 | 2025 | 20 | A106 Gr.B | 2036 | не проводилась |  | 2036
|  |  | 09-Р18-01-01 |  | I Б(б) | 7 | 5 | 30-50 | 0.7 | 60.3 | 8,74 | 2016 | 2023 | 2025 | 20 | A106 Gr.B | 2036 | не проводилась |  | 2036
[5 empty] | I Б(б) |  |  |  | 0.6 | 33.4 | 6,35 | 2016 | 2023 | 2025 | 20 | A106 Gr.B | 2036 | не проводилась |  | 2036
|  |  | 09-Р18-01-04 |  | I Б(б) | 7 | 5 | 30-50 | 1.3 | 88.9 | 7,62 | 2016 | 2023 | 2025 | 20 | A106 Gr.B | 2036 | не проводилась |  | 2036
[5 empty] | I Б(б) |  |  |  | 4.4 | 33.4 | 6,35 | 2016 | 2023 | 2025 | 20 | A106 Gr.B | 2036 | не проводилась |  | 2036
91 | 2.1.182 | Oт регулирующего клапана FV3518 до теплообменника Е402В и до узла отбора проб № 8, от узла отбора проб № 8 до коллектора факельных сбросов и коллектора дренажа углеводородов | 09-Р18-02-00 | Гидрогенизат холодного сепаратора | II Б(б) | 0.75 | 0.5 | 30-50 | 8.6 | 273 | 7,8 | 2016 | 2023 | 2025 | 20 | A333 Gr.6 | 2036 | не проводилась |  | 2036 | 6 | 9 | 15 | да
[5 empty] | II Б(б) |  |  |  | 9.8 | 219.1 | 8,18 | 2016 | 2023 | 2025 | 20 | A333 Gr.6 | 2036 | не проводилась |  | 2036
[5 empty] | II Б(б) |  |  |  | 2.4 | 114.3 | 8,56 | 2016 | 2023 | 2025 | 20 | A333 Gr.6 | 2036 | не проводилась |  | 2036
[5 empty] | II Б(б) |  |  |  | 0.9 | 60.3 | 8,74 | 2016 | 2023 | 2025 | 20 | A333 Gr.6 | 2036 | не проводилась |  | 2036
[5 empty] | II Б(б) |  |  |  | 0.9 | 33.4 | 6,35 | 2016 | 2023 | 2025 | 20 | A333 Gr.6 | 2036 | не проводилась |  | 2036
|  |  | 09-Р18-02-01 |  | II Б(б) | 0.75 | 0.5 | 30-50 | 6.3 | 33.4 | 6,35 | 2016 | 2023 | 2025 | 20 | A333 Gr.6 | 2036 | не проводилась |  | 2036
|  |  | 09-Р18-02-02 |  | II Б(б) | 0.75 | 0.5 | 30-50 | 0.9 | 33.4 | 6,35 | 2016 | 2023 | 2025 | 20 | A333 Gr.6 | 2036 | не проводилась |  | 2036
|  |  | 09-Р18-02-03 |  | II Б(б) | 0.75 | 0.5 | 30-50 | 2.4 | 33.4 | 6,35 | 2016 | 2023 | 2025 | 20 | A333 Gr.6 | 2036 | не проводилась |  | 2036
92 | 2.1.185 | Oт стабилизационной колонны С401 до аппарата воздушного охлаждения EA401 и от ЕА401 до сепаратора V401 | 09-Р20-01-00 | Пары колонны стабилизации | II А(б) | 0.6 | 0.16 | 150-182 | 7.9 | 273 | 7,8 | 2016 | 2023 | 2025 | 12 | A333 Gr.6 | 2028 | не проводилась |  | 2028 | 14 | 5 | 19 | да
[5 empty] | II А(б) |  |  |  | 4.3 | 168.3 | 7,11 | 2016 | 2023 | 2025 | 12 | A333 Gr.6 | 2028 | не проводилась |  | 2028
[5 empty] | II А(б) |  |  |  | 0.3 | 33.4 | 6,35 | 2016 | 2023 | 2025 | 12 | A333 Gr.6 | 2028 | не проводилась |  | 2028
|  |  | 10-Р20-01-00 |  | II А(б) | 0.6 | 0.16 | 150-182 | 35.5 | 273 | 7,8 | 2016 | 2023 | 2025 | 12 | A333 Gr.6 | 2028 | не проводилась |  | 2028
[5 empty] | II А(б) |  |  |  | 0.9 | 219.1 | 8,18 | 2016 | 2023 | 2025 | 12 | A333 Gr.6 | 2028 | не проводилась |  | 2028
[5 empty] | II А(б) |  |  |  | 0.5 | 60.3 | 8,74 | 2016 | 2023 | 2025 | 12 | A333 Gr.6 | 2028 | не проводилась |  | 2028
[5 empty] | II А(б) |  |  |  | 0.2 | 21.3 | 7,47 | 2016 | 2023 | 2025 | 12 | A333 Gr.6 | 2028 | не проводилась |  | 2028
|  |  | 10-Р20-01-01 |  | II А(б) | 0.6 | 0.16 | 150-182 | 0.2 | 114.3 | 8,56 | 2016 | 2023 | 2025 | 12 | A333 Gr.6 | 2028 | не проводилась |  | 2028
|  |  | 10-Р20-01-02 |  | II А(б) | 0.6 | 0.16 | 150-182 | 3 | 60.3 | 8,74 | 2016 | 2023 | 2025 | 12 | A333 Gr.6 | 2028 | не проводилась |  | 2028
[5 empty] | II А(б) |  |  |  | 0.3 | 21.3 | 7,47 | 2016 | 2023 | 2025 | 12 | A333 Gr.6 | 2028 | не проводилась |  | 2028
|  |  | 09-Р20-02-00 |  | II А(б) | 0.56 | 0.16 | 30-50 | 26.9 | 219.1 | 8,18 | 2016 | 2023 | 2025 | 12 | A333 Gr.6 | 2028 | не проводилась |  | 2028
[5 empty] | II А(б) |  |  |  | 1.6 | 168.3 | 7,11 | 2016 | 2023 | 2025 | 12 | A333 Gr.6 | 2028 | не проводилась |  | 2028
[5 empty] | II А(б) |  |  |  | 1 | 60.3 | 8,74 | 2016 | 2023 | 2025 | 12 | A333 Gr.6 | 2028 | не проводилась |  | 2028
|  |  | 09-Р20-02-01 |  | II А(б) | 0.56 | 0.16 | 30-50 | 0.3 | 60.3 | 8,74 | 2016 | 2023 | 2025 | 12 | A333 Gr.6 | 2028 | не проводилась |  | 2028
[5 empty] | II А(б) |  |  |  | 0.2 | 33.4 | 6,35 | 2016 | 2023 | 2025 | 12 | A333 Gr.6 | 2028 | не проводилась |  | 2028
93 | 2.1.186 | Oт сепаратора V401 до клапанов PV 2555, PSV 311, до абсорбера С403 и от абсорбера С403 до клапана PSV 309 | 09-Р21-01-00 | Газ емкости орошения | II А(б) | 0.64 | 0.16 | 30-50 | 13.1 | 219 | 8 | 2016 | 2024 | 2025 | 20 | 08X18H10T | 2036 | не проводилась |  | 2036 | 5 | 8 | 13 | да
[5 empty] | II А(б) |  |  |  | 3.1 | 108 | 4 | 2016 | 2024 | 2025 | 20 | 08X18H10T | 2036 | не проводилась |  | 2036
[5 empty] | II А(б) |  |  |  | 16.9 | 57 | 4 | 2016 | 2024 | 2025 | 20 | 08X18H10T | 2036 | не проводилась |  | 2036
[5 empty] | II А(б) |  |  |  | 0.5 | 32 | 3,5 | 2016 | 2024 | 2025 | 20 | 08X18H10T | 2036 | не проводилась |  | 2036
|  |  | 09-Р21-01-01 |  | II А(б) | 0.64 | 0.16 | 30-50 | 0.1 | 57 | 4 | 2016 | 2024 | 2025 | 20 | 08X18H10T | 2036 | не проводилась |  | 2036
|  |  | 09-Р21-02-00 |  | II А(б) | 0.64 | 0.16 | 30-50 | 7.9 | 219 | 8 | 2016 | 2024 | 2025 | 20 | 08X18H10T | 2036 | не проводилась |  | 2036
|  |  | 10-Р21-02-00 |  | II А(б) | 0.64 | 0.16 | 30-50 | 9.1 | 219 | 8 | 2016 | 2024 | 2025 | 20 | 08X18H10T | 2036 | не проводилась |  | 2036
[5 empty] | II А(б) |  |  |  | 0.4 | 32 | 3,5 | 2016 | 2024 | 2025 | 20 | 08X18H10T | 2036 | не проводилась |  | 2036
|  |  | 13-Р21-02-00 |  | II А(б) | 0.64 | 0.16 | 30-50 | 29 | 219 | 8 | 2016 | 2024 | 2025 | 20 | 08X18H10T | 2036 | не проводилась |  | 2036
|  |  | 10-Р21-02-01 |  | II А(б) | 0.64 | 0.16 | 30-50 | 1.2 | 57 | 4 | 2016 | 2024 | 2025 | 20 | 08X18H10T | 2036 | не проводилась |  | 2036
[5 empty] | II А(б) |  |  |  | 0.3 | 18 | 3,5 | 2016 | 2024 | 2025 | 20 | 08X18H10T | 2036 | не проводилась |  | 2036
|  |  | 10-Р21-02-02 |  | II А(б) | 0.64 | 0.16 | 30-50 | 1.4 | 57 | 4 | 2016 | 2024 | 2025 | 20 | 08X18H10T | 2036 | не проводилась |  | 2036
|  |  | 10-Р21-02-03 |  | II А(б) | 0.64 | 0.16 | 30-50 | 2 | 32 | 3.5 | 2016 | 2024 | 2025 | 20 | 08X18H10T | 2036 | не проводилась |  | 2036
[5 empty] | II А(б) |  |  |  | 1 | 18 | 3.5 | 2016 | 2024 | 2025 | 20 | 08X18H10T | 2036 | не проводилась |  | 2036
94 | 2.1.188 | Oт аппарата воздушного охлаждения ЕА402/2.2Е до секции 1 ГОДТ и в дренажный коллектор | 04–Р22-04-00 | Дизельное топливо зимнее | I Б(б) | 4.56 | 1.4 | 35 | 7.2 | 159 | 6 | 2016 | 2023 | 2025 | 20 | Ст20 | 2036 | не проводилась |  | 2036 | 10 | 11 | 21 | да
[5 empty] | I Б(б) |  |  |  | 6 | 108 | 5 | 2016 | 2023 | 2025 | 20 | Ст20 | 2036 | не проводилась |  | 2036
[5 empty] | I Б(б) |  |  |  | 0.4 | 57 | 5 | 2016 | 2023 | 2025 | 20 | Ст20 | 2036 | не проводилась |  | 2036
|  |  | 04–Р22-04-01 |  | I Б(б) | 4.56 | 1.4 | 35 | 4.8 | 57 | 5 | 2016 | 2023 | 2025 | 20 | Ст20 | 2036 | не проводилась |  | 2036
[5 empty] | I Б(б) |  |  |  | 0.2 | 32 | 4 | 2016 | 2023 | 2025 | 20 | Ст20 | 2036 | не проводилась |  | 2036
95 | 2.1.189 | Oт колонны С401 до насосов Р402/А,В, до коллектора дренажа углеводородов, до факельного коллектора | 09-Р23-50-00 | Дизельное топливо летнее | I Б(б) | 0.69 | 0.2 | 280-310 | 2.2 | 406.4 | 9,53 | 2016 | 2021 | 2025 | 20 | A335 Gr.P11 | 2036 | не проводилась |  | 2036 | 110 | 182 | 292 | да
[5 empty] | I Б(б) |  |  |  | 13.3 | 355.6 | 9,53 | 2016 | 2021 | 2025 | 20 | A335 Gr.P11 | 2036 | не проводилась |  | 2036
|  |  | 10-Р23-50-00 |  | I Б(б) | 0.69 | 0.2 | 280-310 | 9.5 | 406.4 | 9,53 | 2016 | 2021 | 2025 | 20 | A335 Gr.P11 | 2036 | не проводилась |  | 2036
[5 empty] | I Б(б) |  |  |  | 0.5 | 168.3 | 7,11 | 2016 | 2021 | 2025 | 20 | A335 Gr.P11 | 2036 | не проводилась |  | 2036
[5 empty] | I Б(б) |  |  |  | 0.4 | 114.3 | 6,02 | 2016 | 2021 | 2025 | 20 | A335 Gr.P11 | 2036 | не проводилась |  | 2036
|  |  | 13-Р23-50-00 |  | I Б(б) | 0.69 | 0.2 | 280-310 | 14.4 | 406.4 | 9,53 | 2016 | 2021 | 2025 | 20 | A335 Gr.P11 | 2036 | не проводилась |  | 2036
|  |  | 10-Р23-50-02 |  | I Б(б) | 0.69 | 0.2 | 280-310 | 0.4 | 60.3 | 5,54 | 2016 | 2021 | 2025 | 20 | A335 Gr.P11 | 2036 | не проводилась |  | 2036
[5 empty] | I Б(б) |  |  |  | 0.1 | 33.4 | 6,35 | 2016 | 2021 | 2025 | 20 | A335 Gr.P11 | 2036 | не проводилась |  | 2036
|  |  | 10-Р23-50-04 |  | I Б(б) | 0.69 | 0.2 | 280-310 | 9.8 | 114.3 | 6,02 | 2016 | 2021 | 2025 | 20 | A335 Gr.P11 | 2036 | не проводилась |  | 2036
[5 empty] | I Б(б) |  |  |  | 7.6 | 33.4 | 6,35 | 2016 | 2021 | 2025 | 20 | A335 Gr.P11 | 2036 | не проводилась |  | 2036
|  |  | 10-Р23-50-05 |  | I Б(б) | 0.69 | 0.2 | 280-310 |  |  |  | 2016 | 2021 | 2025 | 20 | A335 Gr.P11 | 2036 | не проводилась |  | 2036
|  |  | 09-Р23-59-00 |  | I Б(б) | 4.17 | 0.2 | 280-310 | 2.8 | 355.6 | 11,13 | 2016 | 2021 | 2025 | 20 | A335 Gr.P11 | 2036 | не проводилась |  | 2036
[5 empty] | I Б(б) |  |  |  | 0.6 | 60.3 | 5,54 | 2016 | 2021 | 2025 | 20 | A335 Gr.P11 | 2036 | не проводилась |  | 2036
|  |  | 09-Р23-59-01 |  | I Б(б) | 4.17 | 0.2 | 280-310 | 2.1 | 60.3 | 5,54 | 2016 | 2021 | 2025 | 20 | A335 Gr.P11 | 2036 | не проводилась |  | 2036
[5 empty] | I Б(б) |  |  |  | 0.2 | 33.4 | 6,35 | 2016 | 2021 | 2025 | 20 | A335 Gr.P11 | 2036 | не проводилась |  | 2036
[5 empty] | I Б(б) |  |  |  | 3.5 | 26.7 | 5,56 | 2016 | 2021 | 2025 | 20 | A335 Gr.P11 | 2036 | не проводилась |  | 2036
|  |  | 09-Р23-60-00 |  | I Б(б) | 4.17 | 0.2 | 280-310 | 4.3 | 355.6 | 11,13 | 2016 | 2021 | 2025 | 20 | A335 Gr.P11 | 2036 | не проводилась |  | 2036
[5 empty] | I Б(б) |  |  |  | 0.6 | 60.3 | 5,54 | 2016 | 2021 | 2025 | 20 | A335 Gr.P11 | 2036 | не проводилась |  | 2036
|  |  | 09-Р23-60-01 |  | I Б(б) | 4.17 | 0.2 | 280-310 | 2.1 | 60.3 | 5,54 | 2016 | 2021 | 2025 | 20 | A335 Gr.P11 | 2036 | не проводилась |  | 2036
[5 empty] | I Б(б) |  |  |  | 0.2 | 33.4 | 6,35 | 2016 | 2021 | 2025 | 20 | A335 Gr.P11 | 2036 | не проводилась |  | 2036
[5 empty] | I Б(б) |  |  |  | 7.7 | 26.7 | 5,56 | 2016 | 2021 | 2025 | 20 | A335 Gr.P11 | 2036 | не проводилась |  | 2036
96 | 2.1.191 | Oт теплообменника Е402В до аппарата воздушного охлаждения ЕА403 | 09-Р23-53-00 | Дизельное топливо летнее | I Б(б) | 3.97 | 1.95 | 121-125 | 35.2 | 219 | 8 | 2016 | 2023 | 2025 | 20 | Ст20 | 2036 | не проводилась |  | 2036 | 14 | 7 | 21 | да
[5 empty] | I Б(б) |  |  |  | 7.9 | 159 | 6 | 2016 | 2023 | 2025 | 20 | Ст20 | 2036 | не проводилась |  | 2036
[5 empty] | I Б(б) |  |  |  | 4.8 | 108 | 5 | 2016 | 2023 | 2025 | 20 | Ст20 | 2036 | не проводилась |  | 2036
[5 empty] | I Б(б) |  |  |  | 0.4 | 57 | 5 | 2016 | 2023 | 2025 | 20 | Ст20 | 2036 | не проводилась |  | 2036
[5 empty] | I Б(б) |  |  |  | 0.4 | 32 | 4 | 2016 | 2023 | 2025 | 20 | Ст20 | 2036 | не проводилась |  | 2036
97 | 2.1.192 | Oт аппарата воздушного охлаждения ЕА403 до дренажного коллектора и до секции 1 установки ГО ДТ | 13-Р23-54-00 | Дизельное топливо летнее | I Б(б) | 3.38 | 1.9 | 40-55 | 2.9 | 89 | 5 | 2016 | 2024 | 2025 | 20 | Ст20 | 2036 | не проводилась |  | 2036 | 27 | 4 | 31 | да
[5 empty] | I Б(б) |  |  |  | 0.2 | 32 | 4 | 2016 | 2024 | 2025 | 20 | Ст20 | 2036 | не проводилась |  | 2036
|  |  | 09-Р23-55-00 |  | I Б(б) | 3.38 | 1.9 | 40-55 | 9.2 | 219 | 8 | 2016 | 2024 | 2025 | 20 | Ст20 | 2036 | не проводилась |  | 2036
[5 empty] | I Б(б) |  |  |  | 3.6 | 159 | 6 | 2016 | 2024 | 2025 | 20 | Ст20 | 2036 | не проводилась |  | 2036
[5 empty] | I Б(б) |  |  |  | 1.2 | 108 | 5 | 2016 | 2024 | 2025 | 20 | Ст20 | 2036 | не проводилась |  | 2036
[5 empty] | I Б(б) |  |  |  | 0.9 | 57 | 5 | 2016 | 2024 | 2025 | 20 | Ст20 | 2036 | не проводилась |  | 2036
|  |  | 13-Р23-55-00 |  | I Б(б) | 3.38 | 1.9 | 40-55 | 13.2 | 219 | 8 | 2016 | 2024 | 2025 | 20 | Ст20 | 2036 | не проводилась |  | 2036
[5 empty] | I Б(б) |  |  |  | 1.1 | 159 | 6 | 2016 | 2024 | 2025 | 20 | Ст20 | 2036 | не проводилась |  | 2036
[5 empty] | I Б(б) |  |  |  | 0.3 | 32 | 5 | 2016 | 2024 | 2025 | 20 | Ст20 | 2036 | не проводилась |  | 2036
[5 empty] | I Б(б) |  |  |  | 0.5 | 32 | 4 | 2016 | 2024 | 2025 | 20 | Ст20 | 2036 | не проводилась |  | 2036
|  |  | 09-Р23-55-01 |  | I Б(б) | 3.38 | 1.9 | 40-55 | 11.3 | 57 | 5 | 2016 | 2024 | 2025 | 20 | Ст20 | 2036 | не проводилась |  | 2036
[5 empty] | I Б(б) |  |  |  | 0.2 | 32 | 4 | 2016 | 2024 | 2025 | 20 | Ст20 | 2036 | не проводилась |  | 2036
|  |  | 13-Р23-55-01 |  | I Б(б) | 3.38 | 1.9 | 40+55 | 6.7 | 32 | 4 | 2016 | 2024 | 2025 | 20 | Ст20 | 2036 | не проводилась |  | 2036
|  |  | 13-Р23-55-02 |  | I Б(б) | 3.57 | 1.9 | 40-55 | 21.7 | 14 | 2 | 2016 | 2024 | 2025 | 20 | A316L | 2036 | не проводилась |  | 2036
98 | 2.1.195 | Oт аппарата воздушного охлаждения ЕА403 до секции 1 ГО ДТ | 03-Р23-61-00 | Дизельное топливо летнее | I Б(б) | 3.51 | 1,45-1,85 | 40-55 | 101,5 | 89 | 5 | 2016 | 2023 | 2025 | 20 | Ст20 | 2036 | не проводилась |  | 2036 | 3 | 4 | 7 | да
[5 empty] | I Б(б) |  |  |  | 0.2 | 32 | 4 | 2016 | 2023 | 2025 | 20 | Ст20 | 2036 | не проводилась |  | 2036
|  |  | 13-Р23-61-00 |  | I Б(б) | 3.38 | 1.85 | 40-55 | 13.7 | 89 | 5 | 2016 | 2023 | 2025 | 20 | Ст20 | 2036 | не проводилась |  | 2036
99 | 2.1.196 | Oт клапана FV3526 до секции 1 ГО ДТ и до емкости сырья V301 | 09-Р23-58-00 | Дизельное топливо летнее | I Б(б) | 3.38 | 1.9 | 40-55 | 17.1 | 219 | 8 | 2016 | 2023 | 2025 | 20 | Ст20 | 2036 | не проводилась |  | 2036 | 7 |  | 7 | да
|  |  | 13-Р23-58-00 |  | I Б(б) | 3.51 | 1.9 | 40-55 | 19 | 219 | 8 | 2016 | 2023 | 2025 | 20 | Ст20 | 2036 | не проводилась |  | 2036
|  |  | 03-Р23-62-00 |  | I Б(б) | 3.51 | 1,45-1,85 | 40-55 | 99.6 | 219 | 6 | 2016 | 2023 | 2025 | 20 | Ст20 | 2036 | не проводилась |  | 2036
[5 empty] | I Б(б) |  |  |  | 0.3 | 32 | 4 | 2016 | 2023 | 2025 | 20 | Ст20 | 2036 | не проводилась |  | 2036
|  |  | 13-Р23-62-00 |  | I Б(б) | 3.38 | 1.85 | 40-55 | 7.2 | 219 | 8 | 2016 | 2023 | 2025 | 20 | Ст20 | 2036 | не проводилась |  | 2036
[5 empty] | I Б(б) |  |  |  | 4 | 159 | 6 | 2016 | 2023 | 2025 | 20 | Ст20 | 2036 | не проводилась |  | 2036
[5 empty] | I Б(б) |  |  |  | 0.3 | 32 | 4 | 2016 | 2023 | 2025 | 20 | Ст20 | 2036 | не проводилась |  | 2036
|  |  | 13-Р23-62-01 |  | I Б(б) | 3.57 | 1.85 | 40-55 | 18 | 14 | 2 | 2016 | 2023 | 2025 | 20 | Ст20 | 2036 | не проводилась |  | 2036
100 | 2.1.197 | От абсорбера С403 до факельного коллектора и до узла отбора проб № 14 | 10-P26-01-00 | Очищенный топливный газ | II Б(а) | 0.56 | 0.15 | 30-50 | 13.3 | 159 | 8 | 2016 | 2024 | 2025 | 16 | Ст20 | 2032 | не проводилась |  | 2032 | 15 | 10 | 25 | да
[5 empty] | II Б(а) |  |  |  | 1.1 | 57 | 7 | 2016 | 2024 | 2025 | 16 | Ст20 | 2032 | не проводилась |  | 2032
[5 empty] | II Б(а) |  |  |  | 0.2 | 32 | 5 | 2016 | 2024 | 2025 | 16 | Ст20 | 2032 | не проводилась |  | 2032
[5 empty] | II Б(а) |  |  |  | 0.2 | 18 | 5 | 2016 | 2024 | 2025 | 16 | Ст20 | 2032 | не проводилась |  | 2032
|  |  | 13-P26-01-00 |  | II Б(а) | 0.56 | 0.15 | 30-50 | 27.6 | 159 | 8 | 2016 | 2024 | 2025 | 16 | Ст20 | 2032 | не проводилась |  | 2032
|  |  | 10-P26-01-01 |  | II Б(а) | 0.56 | 0.15 | 30-50 | 2 | 57 | 7 | 2016 | 2024 | 2025 | 16 | Ст20 | 2032 | не проводилась |  | 2032
[5 empty] | II Б(а) |  |  |  | 0.3 | 18 | 5 | 2016 | 2024 | 2025 | 16 | Ст20 | 2032 | не проводилась |  | 2032
|  |  | 10-P26-01-03 |  | II Б(а) | 0.56 | 0.15 | 30-50 | 1.2 | 32 | 5 | 2016 | 2024 | 2025 | 16 | Ст20 | 2032 | не проводилась |  | 2032
[5 empty] | II Б(а) |  |  |  | 2.2 | 18 | 5 | 2016 | 2024 | 2025 | 16 | Ст20 | 2032 | не проводилась |  | 2032
101 | 2.1.198 | Oт клапана PV2670B до секции 1 установки ГО ДТ | 03-P26-02-00 | Очищенный топливный газ | II Б(а) | 0.58 | 0,09-0,15 | 30-50 | 84.2 | 89 | 7 | 2016 | 2023 | 2025 | 16 | Ст20 | 2032 | не проводилась |  | 2032 | 8 | 2 | 10 | да
|  |  | 13-P26-02-00 |  | II Б(а) | 0.56 | 0.15 | 30-50 | 17.9 | 89 | 7 | 2016 | 2023 | 2025 | 16 | Ст20 | 2032 | не проводилась |  | 2032
102 | 2.1.199 | Oт секции 1 ГО ДТ до колонны С403 и до емкости V402 | 03-Р27-50-00 | Регенерированный раствор МДЭА | II А(б) | 2.07 | 0,6-0,8 | 43-45 | 83.9 | 108 | 4 | 2016 | 2023 | 2025 | 20 | 08X18H10T | 2036 | не проводилась |  | 2036 | 10 |  | 10 | да
[5 empty] | II А(б) |  |  |  | 0.2 | 32 | 3,5 | 2016 | 2023 | 2025 | 20 | 08X18H10T | 2036 | не проводилась |  | 2036
|  |  | 09-Р27-50-00 |  | II А(б) | 2.06 | 0.8 | 43-45 | 7.3 | 89 | 4 | 2016 | 2023 | 2025 | 20 | 08X18H10T | 2036 | не проводилась |  | 2036
[5 empty] | II А(б) |  |  |  | 1.5 | 45 | 4 | 2016 | 2023 | 2025 | 20 | 08X18H10T | 2036 | не проводилась |  | 2036
[5 empty] | II А(б) |  |  |  | 0.4 | 32 | 3,5 | 2016 | 2023 | 2025 | 20 | 08X18H10T | 2036 | не проводилась |  | 2036
|  |  | 13-Р27-50-00 |  | II А(б) | 2.02 | 0.8 | 43-45 | 23.6 | 108 | 4 | 2016 | 2023 | 2025 | 20 | 08X18H10T | 2036 | не проводилась |  | 2036
[5 empty] | II А(б) |  |  |  | 7.9 | 89 | 4 | 2016 | 2023 | 2025 | 20 | 08X18H10T | 2036 | не проводилась |  | 2036
|  |  | 09-Р27-50-01 |  | II А(б) | 2.06 | 0.8 | 43-45 | 3.8 | 32 | 3,5 | 2016 | 2023 | 2025 | 20 | 08X18H10T | 2036 | не проводилась |  | 2036
|  |  | 09-Р27-51-00 |  | II А(б) | 2.06 | 0.6 | 43-45 | 4.6 | 89 | 4 | 2016 | 2023 | 2025 | 20 | 08X18H10T | 2036 | не проводилась |  | 2036
[5 empty] | II А(б) |  |  |  | 1.7 | 45 | 4 | 2016 | 2023 | 2025 | 20 | 08X18H10T | 2036 | не проводилась |  | 2036
[5 empty] | II А(б) |  |  |  | 0.5 | 32 | 3,5 | 2016 | 2023 | 2025 | 20 | 08X18H10T | 2036 | не проводилась |  | 2036
|  |  | 10-Р27-57-00 |  | II А(б) | 2.06 | 0.8 | 43-45 | 5 | 89 | 4 | 2016 | 2023 | 2025 | 20 | 08X18H10T | 2036 | не проводилась |  | 2036
[5 empty] | II А(б) |  |  |  | 2.9 | 45 | 4 | 2016 | 2023 | 2025 | 20 | 08X18H10T | 2036 | не проводилась |  | 2036
[5 empty] | II А(б) |  |  |  | 0.2 | 32 | 3,5 | 2016 | 2023 | 2025 | 20 | 08X18H10T | 2036 | не проводилась |  | 2036
|  |  | 13-Р27-57-00 |  | II А(б) | 2.02 | 0.8 | 43-45 | 21.9 | 89 | 4 | 2016 | 2023 | 2025 | 20 | 08X18H10T | 2036 | не проводилась |  | 2036
103 | 2.1.201 | Oт емкости V402 на всас насосов Р403/А,В и в дренажный коллектор МДЭА | 09-P27-52-00 | Регенерированный раствор МДЭА | I А(б) | 2.15 | 0.5 | 43-45 | 43.8 | 108 | 4 | 2016 | 2024 | 2025 | 20 | 08X18H10T | 2036 | не проводилась |  | 2036 | 23 | 1 | 24 | да
|  |  | 09-P27-52-01 |  | I А(б) | 2.15 | 0.5 | 43-45 | 0.7 | 57 | 4 | 2016 | 2024 | 2025 | 20 | 08X18H10T | 2036 | не проводилась |  | 2036
|  |  | 09-P27-52-04 |  | I А(б) | 2.15 | 0.5 | 43-45 | 0.2 | 57 | 4 | 2016 | 2024 | 2025 | 20 | 08X18H10T | 2036 | не проводилась |  | 2036
|  |  | 09-P27-52-05 |  | I А(б) | 2.15 | 0.5 | 43-45 | 4.3 | 57 | 4 | 2016 | 2024 | 2025 | 20 | 08X18H10T | 2036 | не проводилась |  | 2036
[5 empty] | I А(б) |  |  |  | 4.3 | 32 | 3,5 | 2016 | 2024 | 2025 | 20 | 08X18H10T | 2036 | не проводилась |  | 2036
|  |  | 09-P27-60-00 |  | I А(б) | 9.63 | 0.5 | 43-45 | 0.9 | 114.3 | 6,02 | 2016 | 2024 | 2025 | 20 | A312 TR321 | 2036 | не проводилась |  | 2036
[5 empty] | I А(б) |  |  |  | 1.3 | 60.3 | 3,91 | 2016 | 2024 | 2025 | 20 | A312 TR321 | 2036 | не проводилась |  | 2036
|  |  | 09-P27-60-01 |  | I А(б) | 9.63 | 0.5 | 43-45 | 1.1 | 60.3 | 3,91 | 2016 | 2024 | 2025 | 20 | A312 TR321 | 2036 | не проводилась |  | 2036
[5 empty] | I А(б) |  |  |  | 2.6 | 33.4 | 3,38 | 2016 | 2024 | 2025 | 20 | A312 TR321 | 2036 | не проводилась |  | 2036
|  |  | 09-P27-61-00 |  | I А(б) | 9.63 | 0.5 | 43-45 | 0.9 | 114.3 | 6,02 | 2016 | 2024 | 2025 | 20 | A312 TR321 | 2036 | не проводилась |  | 2036
[5 empty] | I А(б) |  |  |  | 1.3 | 60.3 | 3,91 | 2016 | 2024 | 2025 | 20 | A312 TR321 | 2036 | не проводилась |  | 2036
|  |  | 09-P27-61-01 |  | I А(б) | 9.63 | 0.5 | 43-45 | 0.8 | 60.3 | 3,91 | 2016 | 2024 | 2025 | 20 | A312 TR321 | 2036 | не проводилась |  | 2036
[5 empty] | I А(б) |  |  |  | 2.1 | 33.4 | 3,38 | 2016 | 2024 | 2025 | 20 | A312 TR321 | 2036 | не проводилась |  | 2036
104 | 2.1.203 | Oт клапана FCV3581 в линию насыщенного раствора МДЭА на секцию 1 ГО ДТ | 13-Р27-62-00 | Регенерированный раствор МДЭА | II А(б) | 1.91 | 1 | 43-45 | 8 | 57 | 4 | 2016 | 2021 | 2025 | 20 | 08X18H10T | 2036 | не проводилась |  | 2036 | 7 | 12 | 19 | да
[5 empty] | II А(б) |  |  |  | 2.5 | 32 | 3,5 | 2016 | 2021 | 2025 | 20 | 08X18H10T | 2036 | не проводилась |  | 2036
105 | 2.1.204 | Oт аминового абсорбера С402 до секции 1 ГО ДТ. Обвязка уровнемерных колонок С402 | 10-Р28-50-00 | Насыщенный раствор МДЭА | I А(б) | 7 | 5 | 45-50 | 2.5 | 114.3 | 6,02 | 2016 | 2023 | 2025 | 20 | A312 TR321 | 2036 | не проводилась |  | 2036 | 14 |  | 14 | да
[5 empty] | I А(б) |  |  |  | 1 | 60.3 | 3,91 | 2016 | 2023 | 2025 | 20 | A312 TR321 | 2036 | не проводилась |  | 2036
[5 empty] | I А(б) |  |  |  | 0.1 | 33.4 | 3,38 | 2016 | 2023 | 2025 | 20 | A312 TR321 | 2036 | не проводилась |  | 2036
|  |  | 10-Р28-50-01 |  | I А(б) | 7 | 5 | 45-50 | 0.2 | 60.3 | 3,91 | 2016 | 2023 | 2025 | 20 | A312 TR321 | 2036 | не проводилась |  | 2036
[5 empty] | I А(б) |  |  |  | 0.1 | 33.4 | 3,38 | 2016 | 2023 | 2025 | 20 | A312 TR321 | 2036 | не проводилась |  | 2036
|  |  | 10-Р28-50-02 |  | I А(б) | 7 | 5 | 45-50 | 0.4 | 60.3 | 3,91 | 2016 | 2023 | 2025 | 20 | A312 TR321 | 2036 | не проводилась |  | 2036
[5 empty] | I А(б) |  |  |  | 0.1 | 33.4 | 3,38 | 2016 | 2023 | 2025 | 20 | A312 TR321 | 2036 | не проводилась |  | 2036
|  |  | 10-Р28-50-03 |  | I А(б) | 7 | 5 | 45-50 | 3 | 88.9 | 5,49 | 2016 | 2023 | 2025 | 20 | A312 TR321 | 2036 | не проводилась |  | 2036
[5 empty] | I А(б) |  |  |  | 11.3 | 33.4 | 3,38 | 2016 | 2023 | 2025 | 20 | A312 TR321 | 2036 | не проводилась |  | 2036
|  |  | 10-Р28-50-04 |  | I А(б) | 7 | 5 | 45-50 | 0.1 | 88.9 | 5,49 | 2016 | 2023 | 2025 | 20 | A312 TR321 | 2036 | не проводилась |  | 2036
|  |  | 10-Р28-52-00 |  | I А(б) | 7 | 5 | 45-50 | 0.7 | 60.3 | 3,91 | 2016 | 2023 | 2025 | 20 | A312 TR321 | 2036 | не проводилась |  | 2036
[5 empty] | I А(б) |  |  |  | 0.1 | 33.4 | 3,38 | 2016 | 2023 | 2025 | 20 | A312 TR321 | 2036 | не проводилась |  | 2036
106 | 2.1.205 | От каплеотбойника V303 до регулирующего клапана LV4625. Обвязка уровнемерных колонок V303 | 01-P28-51-00 | Насыщенный раствор МДЭА | I А(б) | 7 | 4,68-5 | 45-47 | 3.4 | 60.3 | 3,91 | 2016 | 2023 | 2025 | 20 | A312 TR321 | 2036 | не проводилась |  | 2036 | 2 | 6 | 8 | да
[5 empty] | I А(б) |  |  |  | 0.1 | 33.4 | 3,38 | 2016 | 2023 | 2025 | 20 | A312 TR321 | 2036 | не проводилась |  | 2036
|  |  | 01-P28-51-01 |  | I А(б) | 7 | 4,68-5 | 45-47 | - | 60.3 | 3,91 | 2016 | 2023 | 2025 | 20 | A312 TR321 | 2036 | не проводилась |  | 2036
|  |  | 01-P28-51-02 |  | I А(б) | 7 | 4,68-5 | 45-47 | 0.1 | 33.4 | 3,38 | 2016 | 2023 | 2025 | 20 | A312 TR321 | 2036 | не проводилась |  | 2036
|  |  | 01-P28-51-03 |  | I А(б) | 7 | 4,68-5 | 45-47 | 5.6 | 60.3 | 3,91 | 2016 | 2023 | 2025 | 20 | A312 TR321 | 2036 | не проводилась |  | 2036
[5 empty] | I А(б) |  |  |  | 6.3 | 33.4 | 3,38 | 2016 | 2023 | 2025 | 20 | A312 TR321 | 2036 | не проводилась |  | 2036
|  |  | 01-P28-51-04 |  | I А(б) | 7 | 4,68-5 | 45-47 | 0.2 | 60.3 | 3,91 | 2016 | 2023 | 2025 | 20 | A312 TR321 | 2036 | не проводилась |  | 2036
107 | 2.1.206 | Oт каплеотбойника V303, от аминовогоабсорбера С 402 на секцию 1 ГО ДТ | 01-Р28-53-00 | Насыщенный раствор МДЭА | I А(б) | 7 | 0,75-1 | 45-47 | 3.2 | 60.3 | 3,91 | 2016 | 2023 | 2025 | 20 | A312 TR321 | 2036 | не проводилась |  | 2036 | 14 |  | 14 | да
[5 empty] | I А(б) |  |  |  | 0.4 | 33.4 | 3,38 | 2016 | 2023 | 2025 | 20 | A312 TR321 | 2036 | не проводилась |  | 2036
|  |  | 01-Р28-54-00 |  | I А(б) | 1.91 | 0,75-1 | 45-50 | 2.2 | 57 | 4 | 2016 | 2023 | 2025 | 20 | 08X18H10T | 2036 | не проводилась |  | 2036
|  |  | 03-Р28-54-00 |  | I А(б) | 1.91 | 0,75-1 | 45-50 | 11.8 | 108 | 4 | 2016 | 2023 | 2025 | 20 | 08X18H10T | 2036 | не проводилась |  | 2036
[5 empty] | I А(б) |  |  |  | 78.8 | 89 | 4 | 2016 | 2023 | 2025 | 20 | 08X18H10T | 2036 | не проводилась |  | 2036
[5 empty] | I А(б) |  |  |  | 69.8 | 57 | 4 | 2016 | 2023 | 2025 | 20 | 08X18H10T | 2036 | не проводилась |  | 2036
[5 empty] | I А(б) |  |  |  | 0.2 | 32 | 3,5 | 2016 | 2023 | 2025 | 20 | 08X18H10T | 2036 | не проводилась |  | 2036
|  |  | 10-Р28-54-00 |  | I А(б) | 1.91 | 1 | 45-50 | 2.2 | 108 | 4 | 2016 | 2023 | 2025 | 20 | 08X18H10T | 2036 | не проводилась |  | 2036
[5 empty] | I А(б) |  |  |  | 5.8 | 57 | 4 | 2016 | 2023 | 2025 | 20 | 08X18H10T | 2036 | не проводилась |  | 2036
|  |  | 13-Р28-54-00 |  | I А(б) | 1.91 | 1 | 45-50 | 45 | 108 | 4 | 2016 | 2023 | 2025 | 20 | 08X18H10T | 2036 | не проводилась |  | 2036
[5 empty] | I А(б) |  |  |  | 1.4 | 57 | 4 | 2016 | 2023 | 2025 | 20 | 08X18H10T | 2036 | не проводилась |  | 2036
|  |  | 01-Р28-54-01 |  | I А(б) | 1.91 | 0,75-1 | 45-50 | 4.4 | 57 | 4 | 2016 | 2023 | 2025 | 20 | 08X18H10T | 2036 | не проводилась |  | 2036
108 | 2.1.207 | От колонны С-403 до насоса Р404 и до коллектора раствора МДЭА | 09-Р28-55-00 | Насыщенный раствор МДЭА | II А(б) | 0.61 | 0.15 | 45-54 | 8.6 | 108 | 4 | 2016 | 2021 | 2025 | 20 | 08X18H10T | 2036 | не проводилась |  | 2036 | 118 | 186 | 304 | да
|  |  | 10-Р28-55-00 |  | II А(б) | 0.61 | 0.15 | 45-54 | 9.8 | 108 | 4 | 2016 | 2021 | 2025 | 20 | 08X18H10T | 2036 | не проводилась |  | 2036
|  |  | 13-Р28-55-00 |  | II А(б) | 0.61 | 0.15 | 45-54 | 29.1 | 108 | 4 | 2016 | 2021 | 2025 | 20 | 08X18H10T | 2036 | не проводилась |  | 2036
|  |  | 10-Р28-55-01 |  | II А(б) | 0.61 | 0.15 | 45-54 | 0.6 | 57 | 4 | 2016 | 2021 | 2025 | 20 | 08X18H10T | 2036 | не проводилась |  | 2036
|  |  | 10-Р28-55-02 |  | II А(б) | 0.61 | 0.15 | 45-54 | 0.2 | 57 | 4 | 2016 | 2021 | 2025 | 20 | 08X18H10T | 2036 | не проводилась |  | 2036
|  |  | 10-Р28-55-03 |  | II А(б) | 0.61 | 0.15 | 45-54 | 6.5 | 89 | 4 | 2016 | 2021 | 2025 | 20 | 08X18H10T | 2036 | не проводилась |  | 2036
[5 empty] | II А(б) |  |  |  | 6.2 | 57 | 4 | 2016 | 2021 | 2025 | 20 | 08X18H10T | 2036 | не проводилась |  | 2036
[5 empty] | II А(б) |  |  |  | 7 | 32 | 3,5 | 2016 | 2021 | 2025 | 20 | 08X18H10T | 2036 | не проводилась |  | 2036
|  |  | 10-Р28-55-04 |  | II А(б) | 0.61 | 0.15 | 45-54 | 0.1 | 89 | 4 | 2016 | 2021 | 2025 | 20 | 08X18H10T | 2036 | не проводилась |  | 2036
|  |  | 09-Р28-59-00 |  | II А(б) | 0.61 | 0.15 | 45-54 | 0.9 | 108 | 4 | 2016 | 2021 | 2025 | 20 | 08X18H10T | 2036 | не проводилась |  | 2036
[5 empty] | II А(б) |  |  |  | 0.9 | 57 | 4 | 2016 | 2021 | 2025 | 20 | 08X18H10T | 2036 | не проводилась |  | 2036
|  |  | 09-Р28-59-01 |  | II А(б) | 0.61 | 0.15 | 45-54 | 0.7 | 57 | 4 | 2016 | 2021 | 2025 | 20 | 08X18H10T | 2036 | не проводилась |  | 2036
[5 empty] | II А(б) |  |  |  | 0.1 | 32 | 3,5 | 2016 | 2021 | 2025 | 20 | 08X18H10T | 2036 | не проводилась |  | 2036
[5 empty] | II А(б) |  |  |  | 3.3 | 25 | 3,5 | 2016 | 2021 | 2025 | 20 | 08X18H10T | 2036 | не проводилась |  | 2036
|  |  | 09-Р28-60-00 |  | II А(б) | 0.61 | 0.15 | 45-54 | 0.9 | 108 | 4 | 2016 | 2021 | 2025 | 20 | 08X18H10T | 2036 | не проводилась |  | 2036
[5 empty] | II А(б) |  |  |  | 0.9 | 57 | 4 | 2016 | 2021 | 2025 | 20 | 08X18H10T | 2036 | не проводилась |  | 2036
|  |  | 09-Р28-60-01 |  | II А(б) | 0.61 | 0.15 | 45-54 | 0.7 | 57 | 4 | 2016 | 2021 | 2025 | 20 | 08X18H10T | 2036 | не проводилась |  | 2036
[5 empty] | II А(б) |  |  |  | 0.2 | 32 | 3,5 | 2016 | 2021 | 2025 | 20 | 08X18H10T | 2036 | не проводилась |  | 2036
[5 empty] | II А(б) |  |  |  | 2.9 | 25 | 3,5 | 2016 | 2021 | 2025 | 20 | 08X18H10T | 2036 | не проводилась |  | 2036
109 | 2.1.208 | Oт насосов P401/А,В до секции 1 ГО ДТ | 09-Р28-56-00 | Насыщенный раствор МДЭА | II А(б) | 1.91 | 1 | 45-54 | 8.9 | 89 | 4 | 2016 | 2021 | 2025 | 20 | 08X18H10T | 2036 | не проводилась |  | 2036 | 88 | 138 | 226 | да
[5 empty] | II А(б) |  |  |  | 0.6 | 57 | 4 | 2016 | 2021 | 2025 | 20 | 08X18H10T | 2036 | не проводилась |  | 2036
[5 empty] | II А(б) |  |  |  | 1.8 | 32 | 3,5 | 2016 | 2021 | 2025 | 20 | 08X18H10T | 2036 | не проводилась |  | 2036
|  |  | 13-Р28-56-00 |  | II А(б) | 1.91 | 1 | 45-54 | 25.4 | 89 | 4 | 2016 | 2021 | 2025 | 20 | 08X18H10T | 2036 | не проводилась |  | 2036
[5 empty] | II А(б) |  |  |  | 0.4 | 57 | 4 | 2016 | 2021 | 2025 | 20 | 08X18H10T | 2036 | не проводилась |  | 2036
[5 empty] | II А(б) |  |  |  | 0.9 | 45 | 4 | 2016 | 2021 | 2025 | 20 | 08X18H10T | 2036 | не проводилась |  | 2036
[5 empty] | II А(б) |  |  |  | 0.2 | 32 | 3,5 | 2016 | 2021 | 2025 | 20 | 08X18H10T | 2036 | не проводилась |  | 2036
|  |  | 03-Р28-57-00 |  | II А(б) | 1.91 | 0,7-0,95 | 45-54 | 12.1 | 89 | 4 | 2016 | 2021 | 2025 | 20 | 08X18H10T | 2036 | не проводилась |  | 2036
|  |  | 13-Р28-57-00 |  | II А(б) | 1.91 | 0.95 | 45-54 | 2.2 | 89 | 4 | 2016 | 2021 | 2025 | 20 | 08X18H10T | 2036 | не проводилась |  | 2036
[5 empty] | II А(б) |  |  |  | 2.7 | 45 | 4 | 2016 | 2021 | 2025 | 20 | 08X18H10T | 2036 | не проводилась |  | 2036
|  |  | 03-Р28-58-00 |  | II А(б) | 1.91 | 0.95 | 45-54 | 94.2 | 108 | 4 | 2016 | 2021 | 2025 | 20 | 08X18H10T | 2036 | не проводилась |  | 2036
[5 empty] | II А(б) |  |  |  | 0.3 | 32 | 3,5 | 2016 | 2021 | 2025 | 20 | 08X18H10T | 2036 | не проводилась |  | 2036
110 | 2.1.209 | Oт каплеотбойника V303 до компрессорной установки К301, до секции 1 ГО ДТ и до факельного коллектора | 01-Р32-50-00 | Циркуляционный ВСГ | I Б(а) | 7 | 4,4-5,1 | 45-60 | 37.3 | 114.3 | 8,56 | 2016 | 2023 | 2025 | 20 | A106 Gr.B | 2036 | не проводилась |  | 2036 | 21 | 1 | 22 | да
|  |  | 01-Р32-50-01 |  | I Б(а) | 7 | 4,4-5,1 | 45-60 | 1 | 60.3 | 8,74 | 2016 | 2023 | 2025 | 20 | A106 Gr.B | 2036 | не проводилась |  | 2036
|  |  | 01-Р32-50-02 |  | I Б(а) | 7 | 4,4-5,1 | 45-60 | 0.9 | 33.4 | 6,35 | 2016 | 2023 | 2025 | 20 | A106 Gr.B | 2036 | не проводилась |  | 2036
[5 empty] | I Б(а) |  |  |  | 1.4 | 21.3 | 7,47 | 2016 | 2023 | 2025 | 20 | A106 Gr.B | 2036 | не проводилась |  | 2036
|  |  | 01-Р32-50-03 |  | I Б(а) | 7 | 4,4-5,1 | 45-60 | 16.1 | 219.1 | 10,31 | 2016 | 2023 | 2025 | 20 | A106 Gr.B | 2036 | не проводилась |  | 2036
[5 empty] | I Б(а) |  |  |  | 9.1 | 114.3 | 8,56 | 2016 | 2023 | 2025 | 20 | A106 Gr.B | 2036 | не проводилась |  | 2036
[5 empty] | I Б(а) |  |  |  | 0.6 | 60.3 | 8,74 | 2016 | 2023 | 2025 | 20 | A106 Gr.B | 2036 | не проводилась |  | 2036
[5 empty] | I Б(а) |  |  |  | 0.5 | 33.4 | 6,35 | 2016 | 2023 | 2025 | 20 | A106 Gr.B | 2036 | не проводилась |  | 2036
[5 empty] | I Б(а) |  |  |  | 0.1 | 21.3 | 7,47 | 2016 | 2023 | 2025 | 20 | A106 Gr.B | 2036 | не проводилась |  | 2036
|  |  | 01-Р32-50-04 |  | I Б(а) | 7 | 4,4-5,1 | 45-60 | 6.3 | 21.3 | 3,73 | 2016 | 2023 | 2025 | 20 | A312 TR321 | 2036 | не проводилась |  | 2036
[5 empty] | I Б(а) |  |  |  | 0.1 | 6 | 1 | 2016 | 2023 | 2025 | 20 | A316L | 2036 | не проводилась |  | 2036
|  |  | 01-Р32-50-05 |  | I Б(а) | 7 | 4,4-5,1 | 45-60 | 9.6 | 21.3 | 3,73 | 2016 | 2023 | 2025 | 20 | A312 TR321 | 2036 | не проводилась |  | 2036
|  |  | 01-Р32-51-00 |  | I Б(а) | 7 | 4,4-5,1 | 45-60 | 0.9 | 60.3 | 8,74 | 2016 | 2023 | 2025 | 20 | A106 Gr.B | 2036 | не проводилась |  | 2036
[5 empty] | I Б(а) |  |  |  | 0.8 | 33.4 | 6,35 | 2016 | 2023 | 2025 | 20 | A106 Gr.B | 2036 | не проводилась |  | 2036
111 | 2.1.212 | Oт насосов Р701А, В, от аппарата воздушного охлаждения ЕА403, от емкости V301 до секции 1 ГО ДТ | 03-Р33-50-00 | Некондиция | I Б(б) | 3.51 | 1.9 | 40-55 | 90.4 | 219 | 6 | 2016 | 2023 | 2025 | 20 | Ст20 | 2036 | не проводилась |  | 2036 | 3 | 1 | 4 | да
[5 empty] | I Б(б) |  |  |  | 0.3 | 32 | 4 | 2016 | 2023 | 2025 | 20 | Ст20 | 2036 | не проводилась |  | 2036
|  |  | 13-Р33-50-00 |  | I Б(б) | 3.51 | 1.9 | 40-55 | 7.2 | 219 | 8 | 2016 | 2023 | 2025 | 20 | Ст20 | 2036 | не проводилась |  | 2036
[5 empty] | I Б(б) |  |  |  | 0.9 | 108 | 5 | 2016 | 2023 | 2025 | 20 | Ст20 | 2036 | не проводилась |  | 2036
112 | 2.1.214 | Oт абсорбера С402 до каплеотбойника V303 | 01-Р36-01-00 | Очищенный ВСГ | I Б(а) | 7 | 4,5-5 | 45-60 | 9.5 | 219.1 | 8,18 | 2016 | 2023 | 2025 | 20 | A312 TR321 | 2036 | не проводилась |  | 2036 | 9 | 1 | 10 | да
|  |  | 03-Р36-01-00 |  | I Б(а) | 7 | 4,5-5 | 45-60 | 69.8 | 219.1 | 8,18 | 2016 | 2023 | 2025 | 20 | A312 TR321 | 2036 | не проводилась |  | 2036
|  |  | 10-Р36-01-00 |  | I Б(а) | 7 | 5 | 45-60 | 6.1 | 219.1 | 8,18 | 2016 | 2023 | 2025 | 20 | A312 TR321 | 2036 | не проводилась |  | 2036
[5 empty] | I Б(а) |  |  |  | 0.4 | 60.3 | 3,91 | 2016 | 2023 | 2025 | 20 | A312 TR321 | 2036 | не проводилась |  | 2036
[5 empty] | I Б(а) |  |  |  | 0.1 | 33.4 | 3,38 | 2016 | 2023 | 2025 | 20 | A312 TR321 | 2036 | не проводилась |  | 2036
[5 empty] | I Б(а) |  |  |  | 0.1 | 21.3 | 2,77 | 2016 | 2023 | 2025 | 20 | A312 TR321 | 2036 | не проводилась |  | 2036
|  |  | 13-Р36-01-00 |  | I Б(а) | 7 | 5 | 45-60 | 46.2 | 219.1 | 8,18 | 2016 | 2023 | 2025 | 20 | A312 TR321 | 2036 | не проводилась |  | 2036
|  |  | 01-Р36-01-01 |  | I Б(а) | 7 | 4,5-5 | 45-60 | 9.1 | 219.1 | 8,18 | 2016 | 2023 | 2025 | 20 | A312 TR321 | 2036 | не проводилась |  | 2036
|  |  | 10-Р36-01-01 |  | I Б(а) | 7 | 5 | 45-60 | 0.1 | 88.9 | 5,49 | 2016 | 2023 | 2025 | 20 | A312 TR321 | 2036 | не проводилась |  | 2036
|  |  | 10-Р36-01-02 |  | I Б(а) | 7 | 5 | 45-60 | 1 | 60.3 | 3,91 | 2016 | 2023 | 2025 | 20 | A312 TR321 | 2036 | не проводилась |  | 2036
[5 empty] | I Б(а) |  |  |  | 0.2 | 21.3 | 2,77 | 2016 | 2023 | 2025 | 20 | A312 TR321 | 2036 | не проводилась |  | 2036
[21 empty] | 3177 | 4164 | 7341
Итого: 112 шт.

## УПВ
ТЕХНОЛОГИЧЕСКИЙ ТРУБОПРОВОД
ТЦКП№2_УПВ (Установка производства водорода)
Паспортные данные трубопровода | [20 empty] | Кол.элементов (отводы, тройники, переходы, врезки, заглущки) шт. | Сечений на прямых участках трубопровода, шт. | Общее количество мест замеров (отводы, тройники, прямые участки и т.д.), шт. | Наличие изоляции (да, нет)
№ п/п | Регистрационный № ОТН | Наименование |  | Среда | Категория | Характеристика трубопровода | [5 empty] | Год ввода в эксплуатацию | Очередные сроки освидетельствования (ревизии) |  | Нормативный срок службы, лет | Материал | Год окончания номинального срока службы установленного производителем | ЭПБ
|  | Наименование по паспорту | Наименование участков или обозначение по схеме |  |  | Давление расчетное, МПа | Рабочие параметры |  | Размер трубопровода |  |  |  | Предыдущее | Последующее |  |  |  | Предыдущая | Назначенный срок службы, лет | Последующая
[7 empty] | Давление, МПа | температура, С0 | Протяжен- ность, м | Наружный диаметр, мм | Номинальная толщ. стенки, мм
1 | 2.2.001 | Природный газ от МЦК до факельного коллектора | NG200.04 | Природный газ | I Б(а) | 1.5 | 0,49 | окруж. среда | 17.33 | 48.3 | 3.68 | 2015 | 2021 | 2025 | 15 | A312-TP304L | 2030 | не проводилась |  | 2030 | 143 | 281 | 424 | да
[5 empty] | I Б(а) |  |  |  | 0.08 | 33.4 | 4.55 | 2015 | 2021 | 2025 | 15 | А333-6 SMLS | 2030 | не проводилась |  | 2030
|  |  | NG200.05 (л.NG200.10) |  | I Б(а) |  |  |  | 5 | 33.4 | 4.55 | 2015 | 2021 | 2025 | 15 | А333-6 SMLS | 2030 | не проводилась |  | 2030
[5 empty] | I Б(а) |  |  |  | 0.24 | 26.7 | 2.87 | 2015 | 2021 | 2025 | 15 | А333-6 SMLS | 2030 | не проводилась |  | 2030
|  |  | NG200.06 |  | I Б(а) |  |  |  | 51.1 | 48.3 | 3.68 | 2015 | 2021 | 2025 | 15 | A312-TP304L | 2030 | не проводилась |  | 2030
[5 empty] | I Б(а) |  |  |  | 0.11 | 33.4 | 4.55 | 2015 | 2021 | 2025 | 15 | А333-6 SMLS | 2030 | не проводилась |  | 2030
|  |  | NG200.07 (NG200.11) |  | I Б(а) |  |  |  | 14.24 | 33.4 | 4.55 | 2015 | 2021 | 2025 | 15 | А333-6 SMLS | 2030 | не проводилась |  | 2030
[5 empty] | I Б(а) |  |  |  | 0.2 | 26.7 | 2.87 | 2015 | 2021 | 2025 | 15 | А333-6 SMLS | 2030 | не проводилась |  | 2030
[5 empty] | I Б(а) |  |  |  | 0.18 | 21.3 | 2.77 | 2015 | 2021 | 2025 | 15 | А333-6 SMLS | 2030 | не проводилась |  | 2030
|  |  | NG200.08 |  | I Б(а) |  |  |  | 38.78 | 48.3 | 3.68 | 2015 | 2021 | 2025 | 15 | A312-TP304L | 2030 | не проводилась |  | 2030
[5 empty] | I Б(а) |  |  |  | 0.36 | 26.7 | 2.87 | 2015 | 2021 | 2025 | 15 | А333-6 SMLS | 2030 | не проводилась |  | 2030
|  |  | NG200.08А |  | I Б(а) |  |  |  | 7.48 | 48.3 | 3.68 | 2015 | 2021 | 2025 | 15 | A312-TP304L | 2030 | не проводилась |  | 2030
[5 empty] | I Б(а) |  |  |  | 0.14 | 33.4 | 4.55 | 2015 | 2021 | 2025 | 15 | А333-6 SMLS | 2030 | не проводилась |  | 2030
|  |  | NG200.09 (л.NG200.12) |  | I Б(а) |  |  |  | 3.75 | 33.4 | 4.55 | 2015 | 2021 | 2025 | 15 | А333-6 SMLS | 2030 | не проводилась |  | 2030
[5 empty] | I Б(а) |  |  |  | 0.24 | 26.7 | 2.87 | 2015 | 2021 | 2025 | 15 | А333-6 SMLS | 2030 | не проводилась |  | 2030
|  |  | 205-G02-117-01 |  | I Б(а) |  |  |  | 1.5 | 159 | 6 | 2015 | 2021 | 2025 | 15 | 09Г2С | 2030 | не проводилась |  | 2030
|  |  | 205-G02-117-02 |  | I Б(а) |  |  |  | 84 | 159 | 6 | 2015 | 2021 | 2025 | 15 | 09Г2С | 2030 | не проводилась |  | 2030
[5 empty] | I Б(а) |  |  |  | 0.2 | 57 | 5 | 2015 | 2021 | 2025 | 15 | 09Г2С | 2030 | не проводилась |  | 2030
[5 empty] | I Б(а) |  |  |  | 0.15 | 45 | 4 | 2015 | 2021 | 2025 | 15 | 09Г2С | 2030 | не проводилась |  | 2030
[5 empty] | I Б(а) |  |  |  | 0.6 | 32 | 3 | 2015 | 2021 | 2025 | 15 | 09Г2С | 2030 | не проводилась |  | 2030
[5 empty] | I Б(а) |  |  |  | 0.3 | 25 | 3 | 2015 | 2021 | 2025 | 15 | 09Г2С | 2030 | не проводилась |  | 2030
[5 empty] | I Б(а) |  |  |  | 0.15 | 18 | 3 | 2015 | 2021 | 2025 | 15 | 09Г2С | 2030 | не проводилась |  | 2030
|  |  | NG300.01 |  | I Б(а) |  |  |  | 25.8 | 48.3 | 3.68 | 2015 | 2021 | 2025 | 15 | A312-TP304L | 2030 | не проводилась |  | 2030
2 | 2.2.002 | Природный газ от подогревателя Е-210 до сепаратора В-201 | G02-117-03 | Природный газ | I Б(а) | 1.5 | 0.47 | окруж. среда | 3.5 | 219 | 8 | 2015 | 2023 | 2025 | 15 | 09Г2С | 2030 | не проводилась |  | 2030 | 6 | 12 | 18 | да
|  |  | G02-117-04 |  | I Б(а) |  |  |  | 1.5 | 159 | 6 | 2015 | 2023 | 2025 | 15 | 09Г2С | 2030 | не проводилась |  | 2030
3 | 2.2.003 | Технологический газ от В-201 до С-201 А,В | NG202.01 | Технологический газ | I Б(а) | 1.5 | 0.47 | 15 | 26.27 | 219.1 | 6.35 | 2015 | 2023 | 2025 | 20 | А333-6 SMLS | 2035 | не проводилась |  | 2035 | 3 | 45 | 48 | да
[5 empty] | I Б(а) |  |  |  | 0.65 | 88.9 | 5.49 | 2015 | 2023 | 2025 | 20 | А333-6 SMLS | 2035 | не проводилась |  | 2035
[5 empty] | I Б(а) |  |  |  | 0.3 | 26.7 | 3.91 | 2015 | 2023 | 2025 | 20 | А333-6 SMLS | 2035 | не проводилась |  | 2035
|  |  | NG202.02 |  | I Б(а) |  |  |  | 17.27 | 219.1 | 6.35 | 2015 | 2023 | 2025 | 20 | А333-6 SMLS | 2035 | не проводилась |  | 2035
[5 empty] | I Б(а) |  |  |  | 0.11 | 26.7 | 3.91 | 2015 | 2023 | 2025 | 20 | А333-6 SMLS | 2035 | не проводилась |  | 2035
|  |  | NG202.03 |  | I Б(а) |  |  |  | 3.09 | 48.3 | 5.08 | 2015 | 2023 | 2025 | 20 | А333-6 SMLS | 2035 | не проводилась |  | 2035
|  |  | НС-100А(А) (НС-112А) |  | I Б(а) |  |  |  | 3.67 | 219.1 | 8.18 | 2015 | 2023 | 2025 | 20 | А333-6 SMLS | 2035 | не проводилась |  | 2035
[5 empty] | I Б(а) |  |  |  | 0.07 | 168.3 | 7.11 | 2015 | 2023 | 2025 | 20 | А333-6 SMLS | 2035 | не проводилась |  | 2035
[5 empty] | I Б(а) |  |  |  | 0.36 | 114.3 | 6.02 | 2015 | 2023 | 2025 | 20 | А333-6 SMLS | 2035 | не проводилась |  | 2035
[5 empty] | I Б(а) |  |  |  | 0.14 | 88.9 | 5.49 | 2015 | 2023 | 2025 | 20 | А333-6 SMLS | 2035 | не проводилась |  | 2035
[5 empty] | I Б(а) |  |  |  | 0.34 | 60.3 | 3.91 | 2015 | 2023 | 2025 | 20 | А333-6 SMLS | 2035 | не проводилась |  | 2035
|  |  | НС-100В(А) (НС-112В) |  | I Б(а) |  |  |  | 0.46 | 168.3 | 7.11 | 2015 | 2023 | 2025 | 20 | А333-6 SMLS | 2035 | не проводилась |  | 2035
|  |  | НС-100С(А) |  | I Б(а) |  |  |  | 0.42 | 48.3 | 5.08 | 2015 | 2023 | 2025 | 20 | А333-6 SMLS | 2035 | не проводилась |  | 2035
|  |  | НС-100Д(А) |  | I Б(а) |  |  |  | 0.7 | 48.3 | 5.08 | 2015 | 2023 | 2025 | 20 | А333-6 SMLS | 2035 | не проводилась |  | 2035
|  |  | НС-100Е(А) |  | I Б(а) |  |  |  | 1.22 | 219.1 | 8.18 | 2015 | 2023 | 2025 | 20 | А333-6 SMLS | 2035 | не проводилась |  | 2035
[5 empty] | I Б(а) |  |  |  | 0.24 | 114.3 | 6.02 | 2015 | 2023 | 2025 | 20 | А333-6 SMLS | 2035 | не проводилась |  | 2035
|  |  | НС-101А |  | I Б(а) |  |  |  | 1.1 | 219.1 | 8.18 | 2015 | 2023 | 2025 | 20 | А333-6 SMLS | 2035 | не проводилась |  | 2035
|  |  | НС-101А(А) |  | I Б(а) |  |  |  | 1.21 | 219.1 | 8.18 | 2015 | 2023 | 2025 | 20 | А333-6 SMLS | 2035 | не проводилась |  | 2035
|  |  | НС-108А |  | I Б(а) |  |  |  | 3.45 | 48.3 | 5.08 | 2015 | 2023 | 2025 | 20 | А333-6 SMLS | 2035 | не проводилась |  | 2035
|  |  | НС-100А(В) (НС-112В) |  | I Б(а) |  |  |  | 3.67 | 219.1 | 8.18 | 2015 | 2023 | 2025 | 20 | А333-6 SMLS | 2035 | не проводилась |  | 2035
[5 empty] | I Б(а) |  |  |  | 0.07 | 168.3 | 7.11 | 2015 | 2023 | 2025 | 20 | А333-6 SMLS | 2035 | не проводилась |  | 2035
[5 empty] | I Б(а) |  |  |  | 0.36 | 114.3 | 6.02 | 2015 | 2023 | 2025 | 20 | А333-6 SMLS | 2035 | не проводилась |  | 2035
[5 empty] | I Б(а) |  |  |  | 0.14 | 88.9 | 5.49 | 2015 | 2023 | 2025 | 20 | А333-6 SMLS | 2035 | не проводилась |  | 2035
[5 empty] | I Б(а) |  |  |  | 0.34 | 60.3 | 3.91 | 2015 | 2023 | 2025 | 20 | А333-6 SMLS | 2035 | не проводилась |  | 2035
|  |  | НС-100В(В) (НС-113В) |  | I Б(а) |  |  |  | 0.46 | 168.3 | 7.11 | 2015 | 2023 | 2025 | 20 | А333-6 SMLS | 2035 | не проводилась |  | 2035
|  |  | НС-100С(В) |  | I Б(а) |  |  |  | 0.42 | 48.3 | 5.08 | 2015 | 2023 | 2025 | 20 | А333-6 SMLS | 2035 | не проводилась |  | 2035
|  |  | НС-100Д(В) |  | I Б(а) |  |  |  | 0.7 | 48.3 | 5.08 | 2015 | 2023 | 2025 | 20 | А333-6 SMLS | 2035 | не проводилась |  | 2035
|  |  | НС-100Е(В) |  | I Б(а) |  |  |  | 1.22 | 219.1 | 8.18 | 2015 | 2023 | 2025 | 20 | А333-6 SMLS | 2035 | не проводилась |  | 2035
[5 empty] | I Б(а) |  |  |  | 0.24 | 114.3 | 6.02 | 2015 | 2023 | 2025 | 20 | А333-6 SMLS | 2035 | не проводилась |  | 2035
|  |  | НС-101В |  | I Б(а) |  |  |  | 1.13 | 219.1 | 8.18 | 2015 | 2023 | 2025 | 20 | А333-6 SMLS | 2035 | не проводилась |  | 2035
|  |  | НС-101А(В) |  | I Б(а) |  |  |  | 1.21 | 219.1 | 8.18 | 2015 | 2023 | 2025 | 20 | А333-6 SMLS | 2035 | не проводилась |  | 2035
|  |  | НС-108В |  | I Б(а) |  |  |  | 3.45 | 48.3 | 5.08 | 2015 | 2023 | 2025 | 20 | А333-6 SMLS | 2035 | не проводилась |  | 2035
4 | 2.2.004 | Технологический газ от С-201А,В до Е-201 | PG210.01 | Технологический газ | I Б(а) | 4.2 | 3.54 | 120 | 17.34 | 168.3 | 7.11 | 2015 | 2021 | 2025 | 20 | А333-6 | 2035 | не проводилась |  | 2035 | 285 | 543 | 828 | да
|  |  | PG210.01A |  | I Б(а) |  |  |  | 66.22 | 168.3 | 7.11 | 2015 | 2021 | 2025 | 20 | А333-6 | 2035 | не проводилась |  | 2035
[5 empty] | I Б(а) |  |  |  | 0.11 | 26.7 | 5.56 | 2015 | 2021 | 2025 | 20 | А333-6 | 2035 | не проводилась |  | 2035
|  |  | PG210.02 |  | I Б(а) |  |  |  | 3.35 | 114.3 | 6.02 | 2015 | 2021 | 2025 | 20 | А333-6 | 2035 | не проводилась |  | 2035
[5 empty] | I Б(а) |  |  |  | 0.2 | 26.7 | 5.56 | 2015 | 2021 | 2025 | 20 | А333-6 | 2035 | не проводилась |  | 2035
|  |  | PG210.03 |  | I Б(а) |  |  |  | 21.46 | 168.3 | 7.11 | 2015 | 2021 | 2025 | 20 | А333-6 | 2035 | не проводилась |  | 2035
[5 empty] | I Б(а) |  |  |  | 0.11 | 26.7 | 5.56 | 2015 | 2021 | 2025 | 20 | А333-6 | 2035 | не проводилась |  | 2035
|  |  | PG210.04 |  | I Б(а) |  |  |  | 0.85 | 114.3 | 6.02 | 2015 | 2021 | 2025 | 20 | А333-6 | 2035 | не проводилась |  | 2035
|  |  | HC-102A |  | I Б(а) |  |  |  | 3.64 | 168.3 | 7.11 | 2015 | 2021 | 2025 | 20 | А333-6 | 2035 | не проводилась |  | 2035
[5 empty] | I Б(а) |  |  |  | 3.72 | 114.3 | 6.02 | 2015 | 2021 | 2025 | 20 | А333-6 | 2035 | не проводилась |  | 2035
[5 empty] | I Б(а) |  |  |  | 0.28 | 88.9 | 5.49 | 2015 | 2021 | 2025 | 20 | А333-6 | 2035 | не проводилась |  | 2035
|  |  | HC-102A(A) |  | I Б(а) |  |  |  | 2.79 | 168.3 | 7.11 | 2015 | 2021 | 2025 | 20 | А333-6 | 2035 | не проводилась |  | 2035
|  |  | HC-103A |  | I Б(а) |  |  |  | 0.14 | 219.1 | 8.18 | 2015 | 2021 | 2025 | 20 | А333-6 | 2035 | не проводилась |  | 2035
[5 empty] | I Б(а) |  |  |  | 0.65 | 168.3 | 7.11 | 2015 | 2021 | 2025 | 20 | А333-6 | 2035 | не проводилась |  | 2035
|  |  | HC-104A |  | I Б(а) |  |  |  | 1.36 | 168.3 | 7.11 | 2015 | 2021 | 2025 | 20 | А333-6 | 2035 | не проводилась |  | 2035
|  |  | HC-104A(A) |  | I Б(а) |  |  |  | 1.9 | 168.3 | 7.11 | 2015 | 2021 | 2025 | 20 | А333-6 | 2035 | не проводилась |  | 2035
|  |  | HC-105A(A) |  | I Б(а) |  |  |  | 1.15 | 168.3 | 7.11 | 2015 | 2021 | 2025 | 20 | А333-6 | 2035 | не проводилась |  | 2035
|  |  | HC-105B(A) (HC-109A, НС-110А) |  | I Б(а) |  |  |  | 0.15 | 219.1 | 8.18 | 2015 | 2021 | 2025 | 20 | А333-6 | 2035 | не проводилась |  | 2035
[5 empty] | I Б(а) |  |  |  | 0.5 | 168.3 | 10.97 | 2015 | 2021 | 2025 | 20 | А333-6 | 2035 | не проводилась |  | 2035
[5 empty] | I Б(а) |  |  |  | 7.03 | 168.3 | 7.11 | 2015 | 2021 | 2025 | 20 | А333-6 | 2035 | не проводилась |  | 2035
[5 empty] | I Б(а) |  |  |  | 1.14 | 88.9 | 5.49 | 2015 | 2021 | 2025 | 20 | А333-6 | 2035 | не проводилась |  | 2035
[5 empty] | I Б(а) |  |  |  | 1.03 | 60.3 | 5.54 | 2015 | 2021 | 2025 | 20 | А333-6 | 2035 | не проводилась |  | 2035
|  |  | HC-105С(A) |  | I Б(а) |  |  |  | 3.42 | 168.3 | 7.11 | 2015 | 2021 | 2025 | 20 | А333-6 | 2035 | не проводилась |  | 2035
|  |  | HC-106A |  | I Б(а) |  |  |  | 0.71 | 219.1 | 8.18 | 2015 | 2021 | 2025 | 20 | А333-6 | 2035 | не проводилась |  | 2035
[5 empty] | I Б(а) |  |  |  | 1.03 | 114.3 | 6.02 | 2015 | 2021 | 2025 | 20 | А333-6 | 2035 | не проводилась |  | 2035
|  |  | HC-107A |  | I Б(а) |  |  |  | 0.08 | 48.3 | 5.08 | 2015 | 2021 | 2025 | 20 | А333-6 | 2035 | не проводилась |  | 2035
|  |  | HC-102В |  | I Б(а) |  |  |  | 3.64 | 168.3 | 7.11 | 2015 | 2021 | 2025 | 20 | А333-6 | 2035 | не проводилась |  | 2035
[5 empty] | I Б(а) |  |  |  | 3.72 | 114.3 | 6.02 | 2015 | 2021 | 2025 | 20 | А333-6 | 2035 | не проводилась |  | 2035
[5 empty] | I Б(а) |  |  |  | 0.28 | 88.9 | 5.49 | 2015 | 2021 | 2025 | 20 | А333-6 | 2035 | не проводилась |  | 2035
|  |  | HC-102А(В) |  | I Б(а) |  |  |  | 2.79 | 168.3 | 7.11 | 2015 | 2021 | 2025 | 20 | А333-6 | 2035 | не проводилась |  | 2035
|  |  | HC-103В |  | I Б(а) |  |  |  | 0.14 | 219.1 | 8.18 | 2015 | 2021 | 2025 | 20 | А333-6 | 2035 | не проводилась |  | 2035
[5 empty] | I Б(а) |  |  |  | 0.65 | 168.3 | 7.11 | 2015 | 2021 | 2025 | 20 | А333-6 | 2035 | не проводилась |  | 2035
|  |  | HC-104В |  | I Б(а) |  |  |  | 1.36 | 168.3 | 7.11 | 2015 | 2021 | 2025 | 20 | А333-6 | 2035 | не проводилась |  | 2035
|  |  | HC-104А(В) |  | I Б(а) |  |  |  | 1.9 | 168.3 | 7.11 | 2015 | 2021 | 2025 | 20 | А333-6 | 2035 | не проводилась |  | 2035
|  |  | HC-105А(В) |  | I Б(а) |  |  |  | 1.15 | 168.3 | 7.11 | 2015 | 2021 | 2025 | 20 | А333-6 | 2035 | не проводилась |  | 2035
|  |  | HC-105В(В) (НС-109В, НС-110В) |  | I Б(а) |  |  |  | 0.15 | 219.1 | 8.18 | 2015 | 2021 | 2025 | 20 | А333-6 | 2035 | не проводилась |  | 2035
[5 empty] | I Б(а) |  |  |  | 0.5 | 168.3 | 10.97 | 2015 | 2021 | 2025 | 20 | А333-6 | 2035 | не проводилась |  | 2035
[5 empty] | I Б(а) |  |  |  | 7.03 | 168.3 | 7.11 | 2015 | 2021 | 2025 | 20 | А333-6 | 2035 | не проводилась |  | 2035
[5 empty] | I Б(а) |  |  |  | 1.14 | 88.9 | 5.49 | 2015 | 2021 | 2025 | 20 | А333-6 | 2035 | не проводилась |  | 2035
[5 empty] | I Б(а) |  |  |  | 1.03 | 60.3 | 5.54 | 2015 | 2021 | 2025 | 20 | А333-6 | 2035 | не проводилась |  | 2035
|  |  | HC-105С(В) |  | I Б(а) |  |  |  | 3.42 | 168.3 | 7.11 | 2015 | 2021 | 2025 | 20 | А333-6 | 2035 | не проводилась |  | 2035
|  |  | HC-106В |  | I Б(а) |  |  |  | 0.71 | 219.1 | 8.18 | 2015 | 2021 | 2025 | 20 | А333-6 | 2035 | не проводилась |  | 2035
[5 empty] | I Б(а) |  |  |  | 1.03 | 114.3 | 6.02 | 2015 | 2021 | 2025 | 20 | А333-6 | 2035 | не проводилась |  | 2035
|  |  | HC-107В |  | I Б(а) |  |  |  | 0.08 | 48.3 | 5.08 | 2015 | 2021 | 2025 | 20 | А333-6 | 2035 | не проводилась |  | 2035
5 | 2.2.005 | Технологический газ от подогревателя сырья Е-201 до реактора гидрирования/серопоглащения R-201 | PG211.1 | Технологический газ | I Б(а) | 3.8 | 3.35 | 380 | 24 | 168.3 | 7.11 | 2015 | 2023 | 2025 | 20 | А333-6 | 2035 | не проводилась |  | 2035 | 38 | 23 | 61 | да
[5 empty] | I Б(а) |  |  |  | 1.09 | 114.3 | 6.2 | 2015 | 2023 | 2025 | 20 | А333-Р-11 | 2035 | не проводилась |  | 2035
|  |  | PG211.2 |  | I Б(а) |  |  |  | 14.15 | 168.3 | 10.97 | 2015 | 2023 | 2025 | 20 | А333-Р11 | 2035 | не проводилась |  | 2035
[5 empty] | I Б(а) |  |  |  | 0.13 | 26.7 | 5.56 | 2015 | 2023 | 2025 | 20 | А333-6 | 2035 | не проводилась |  | 2035
|  |  | PG211.3 |  | I Б(а) |  |  |  | 10.82 | 48.3 | 7.14 | 2015 | 2023 | 2025 | 20 | А333-6 | 2035 | не проводилась |  | 2035
[5 empty] | I Б(а) |  |  |  | 0.12 | 26.7 | 5.56 | 2015 | 2023 | 2025 | 20 | А333-6 | 2035 | не проводилась |  | 2035
6 | 2.2.006 | Технологический газ от реактора гидрирования/серопоглащения R-201 до линии PG214.04 | PG212.02 | Технологический газ | I Б(а) | 3.8 | 3.33 | 370 | 0.26 | 48.3 | 7.14 | 2015 | 2021 | 2025 | 20 | А333-6 | 2035 | не проводилась |  | 2035 | 100 | 183 | 283 | да
|  |  | PG214.01 |  | I Б(а) |  |  |  | 11.1 | 168.3 | 10.97 | 2015 | 2021 | 2025 | 20 | А333-6 | 2035 | не проводилась |  | 2035
[5 empty] | I Б(а) |  |  |  | 2.5 | 114.3 | 8.56 | 2015 | 2021 | 2025 | 20 | А333-6 | 2035 | не проводилась |  | 2035
[5 empty] | I Б(а) |  |  |  | 0.08 | 88.9 | 7.62 | 2015 | 2021 | 2025 | 20 | А333-6 | 2035 | не проводилась |  | 2035
[5 empty] | I Б(а) |  |  |  | 0.4 | 26.7 | 5.56 | 2015 | 2021 | 2025 | 20 | А333-6 | 2035 | не проводилась |  | 2035
[5 empty] | I Б(а) |  |  |  | 0.2 | 21.3 | 4.78 | 2015 | 2021 | 2025 | 20 | А333-6 | 2035 | не проводилась |  | 2035
|  |  | PG214.02 |  | I Б(а) |  |  |  | 2.9 | 168.3 | 10.97 | 2015 | 2021 | 2025 | 20 | А333-6 | 2035 | не проводилась |  | 2035
[5 empty] | I Б(а) |  |  |  | 0.2 | 114.3 | 8.56 | 2015 | 2021 | 2025 | 20 | А333-6 | 2035 | не проводилась |  | 2035
[5 empty] | I Б(а) |  |  |  | 0.2 | 88.9 | 7.62 | 2015 | 2021 | 2025 | 20 | А333-6 | 2035 | не проводилась |  | 2035
|  |  | PG214.03 |  | I Б(а) |  |  |  | 0.6 | 168.3 | 10.97 | 2015 | 2021 | 2025 | 20 | А333-6 | 2035 | не проводилась |  | 2035
|  |  | PG214.06 |  | I Б(а) |  |  |  | 7.8 | 88.9 | 7.62 | 2015 | 2021 | 2025 | 20 | А333-6 | 2035 | не проводилась |  | 2035
|  |  | PG214.07 |  | I Б(а) |  |  |  | 3.7 | 48.3 | 7.14 | 2015 | 2021 | 2025 | 20 | А333-6 | 2035 | не проводилась |  | 2035
[5 empty] | I Б(а) |  |  |  | 0.07 | 33.4 | 6.35 | 2015 | 2021 | 2025 | 20 | А333-6 | 2035 | не проводилась |  | 2035
|  |  | PG214.08 |  | I Б(а) |  |  |  | 10.7 | 48.3 | 5.08 | 2015 | 2021 | 2025 | 20 | А333-6 | 2035 | не проводилась |  | 2035
[5 empty] | I Б(а) |  |  |  | 0.07 | 33.4 | 4.55 | 2015 | 2021 | 2025 | 20 | А333-6 | 2035 | не проводилась |  | 2035
|  |  | PG214.09 |  | I Б(а) |  |  |  | 1.6 | 114.3 | 8.56 | 2015 | 2021 | 2025 | 20 | А333-6 | 2035 | не проводилась |  | 2035
[5 empty] | I Б(а) |  |  |  | 0.08 | 88.9 | 7.62 | 2015 | 2021 | 2025 | 20 | А333-6 | 2035 | не проводилась |  | 2035
|  |  | PG214.10 |  | I Б(а) |  |  |  | 14.7 | 114.3 | 8.56 | 2015 | 2021 | 2025 | 20 | А333-6 | 2035 | не проводилась |  | 2035
[5 empty] | I Б(а) |  |  |  | 3.4 | 88.9 | 7.62 | 2015 | 2021 | 2025 | 20 | А333-6 | 2035 | не проводилась |  | 2035
[5 empty] | I Б(а) |  |  |  | 0.1 | 26.7 | 5.56 | 2015 | 2021 | 2025 | 20 | А333-6 | 2035 | не проводилась |  | 2035
|  |  | PG214.11 |  | I Б(а) |  |  |  | 0.36 | 114.3 | 8.56 | 2015 | 2021 | 2025 | 20 | А333-6 | 2035 | не проводилась |  | 2035
[5 empty] | I Б(а) |  |  |  | 0.1 | 26.7 | 5.56 | 2015 | 2021 | 2025 | 20 | А333-6 | 2035 | не проводилась |  | 2035
7 | 2.2.010 | Технологический газ от Е-203/1,2 до R-204 | РG217.01 | Технологический газ | I Б(а) | 3.1 | 2.79 | 340 | 20.1 | 273.1 | 9.27 | 2015 | 2021 | 2025 | 20 | А335-Р11 | 2035 | не проводилась |  | 2035 | 76 | 132 | 208 | да
[5 empty] | I Б(а) |  |  |  | 0.1 | 21.3 | 4.78 | 2015 | 2021 | 2025 | 20 | А335-Р11 | 2035 | не проводилась |  | 2035
|  |  | РG217.02 |  | I Б(а) |  |  |  | 6.18 | 323.9 | 9.53 | 2015 | 2021 | 2025 | 20 | А335-Р11 | 2035 | не проводилась |  | 2035
[5 empty] | I Б(а) |  |  |  | 0.13 | 26.7 | 5.56 | 2015 | 2021 | 2025 | 20 | А335-Р11 | 2035 | не проводилась |  | 2035
|  |  | РG217.03 |  | I Б(а) |  |  |  | 15.3 | 273.1 | 9.27 | 2015 | 2021 | 2025 | 20 | А335-Р11 | 2035 | не проводилась |  | 2035
[5 empty] | I Б(а) |  |  |  | 0.18 | 21.3 | 4.78 | 2015 | 2021 | 2025 | 20 | А335-Р11 | 2035 | не проводилась |  | 2035
|  |  | РG217.04 |  | I Б(а) |  |  |  | 8.1 | 168.3 | 7.11 | 2015 | 2021 | 2025 | 20 | А335-Р11 | 2035 | не проводилась |  | 2035
[5 empty] | I Б(а) |  |  |  | 0.13 | 26.7 | 5.56 | 2015 | 2021 | 2025 | 20 | А335-Р11 | 2035 | не проводилась |  | 2035
|  |  | РG217.05 |  | I Б(а) |  |  |  | 0.9 | 168.3 | 7.11 | 2015 | 2021 | 2025 | 20 | А335-Р11 | 2035 | не проводилась |  | 2035
|  |  | РG217.06 |  | I Б(а) |  |  |  | 12.14 | 168.3 | 7.11 | 2015 | 2021 | 2025 | 20 | А335-Р11 | 2035 | не проводилась |  | 2035
[5 empty] | I Б(а) |  |  |  | 0.3 | 26.7 | 5.56 | 2015 | 2021 | 2025 | 20 | А335-Р11 | 2035 | не проводилась |  | 2035
|  |  | РG217.07 |  | I Б(а) |  |  |  | 1.78 | 168.3 | 7.11 | 2015 | 2021 | 2025 | 20 | А335-Р11 | 2035 | не проводилась |  | 2035
[5 empty] | I Б(а) |  |  |  | 0.2 | 26.7 | 5.56 | 2015 | 2021 | 2025 | 20 | А335-Р11 | 2035 | не проводилась |  | 2035
8 | 2.2.016 | Технологический газ от Е-208 через сепаратор В-202 до абсорберов В-301А-F | РG223.01 | Технологический газ | I Б(а) | 3.1 | 2.6 | 38 | 4.1 | 273.1 | 9.27 | 2015 | 2024 | 2025 | 20 | А312-ТР304L | 2035 | не проводилась |  | 2035 | 5 | 4 | 9 | да
|  |  | РG224.01 |  | I Б(а) |  |  |  | 24.1 | 271.1 | 9.27 | 2015 | 2024 | 2025 | 20 | A333-6 | 2035 | не проводилась |  | 2035
[5 empty] | I Б(а) |  |  |  | 4.9 | 219.1 | 8.18 | 2015 | 2024 | 2025 | 20 | A333-6 | 2035 | не проводилась |  | 2035
[5 empty] | I Б(а) |  |  |  | 2.8 | 168.3 | 7.11 | 2015 | 2024 | 2025 | 20 | A333-6 | 2035 | не проводилась |  | 2035
[5 empty] | I Б(а) |  |  |  | 0.4 | 26.7 | 5.56 | 2015 | 2024 | 2025 | 20 | A333-6 | 2035 | не проводилась |  | 2035
[5 empty] | I Б(а) |  |  |  | 0.1 | 21.3 | 4.78 | 2015 | 2024 | 2025 | 20 | A333-6 | 2035 | не проводилась |  | 2035
|  |  | РG224.02 |  | I Б(а) |  |  |  | 14.9 | 48.3 | 5.08 | 2015 | 2024 | 2025 | 20 | A333-6 | 2035 | не проводилась |  | 2035
[5 empty] | I Б(а) |  |  |  | 0.08 | 33.4 | 4.55 | 2015 | 2024 | 2025 | 20 | A333-6 | 2035 | не проводилась |  | 2035
|  |  | РG224.03 |  | I Б(а) |  |  |  | 9.3 | 48.3 | 5.08 | 2015 | 2024 | 2025 | 20 | A333-6 | 2035 | не проводилась |  | 2035
[5 empty] | I Б(а) |  |  |  | 0.08 | 33.4 | 4.55 | 2015 | 2024 | 2025 | 20 | A333-6 | 2035 | не проводилась |  | 2035
|  |  | РG224.04 |  | I Б(а) |  |  |  | 3.2 | 114.3 | 6.02 | 2015 | 2024 | 2025 | 20 | A333-6 | 2035 | не проводилась |  | 2035
[5 empty] | I Б(а) |  |  |  | 1.5 | 88.9 | 5.49 | 2015 | 2024 | 2025 | 20 | A333-6 | 2035 | не проводилась |  | 2035
[5 empty] | I Б(а) |  |  |  | 0.09 | 60.3 | 3.91 | 2015 | 2024 | 2025 | 20 | A333-6 | 2035 | не проводилась |  | 2035
|  |  | РG224.08 |  | I Б(а) |  |  |  | 7.1 | 168.3 | 7.11 | 2015 | 2024 | 2025 | 20 | A333-6 | 2035 | не проводилась |  | 2035
|  |  | РG224.09 |  | I Б(а) |  |  |  | 0.5 | 60.3 | 3.91 | 2015 | 2024 | 2025 | 20 | A333-6 | 2035 | не проводилась |  | 2035
|  |  | РG300.01 |  | I Б(а) |  |  |  | 22.5 | 219.1 | 8.18 | 2015 | 2024 | 2025 | 20 | A333-6 | 2035 | не проводилась |  | 2035
[5 empty] | I Б(а) |  |  |  | 1 | 168.3 | 7.11 | 2015 | 2024 | 2025 | 20 | A333-6 | 2035 | не проводилась |  | 2035
[5 empty] | I Б(а) |  |  |  | 1.4 | 33.4 | 4.55 | 2015 | 2024 | 2025 | 20 | A333-6 | 2035 | не проводилась |  | 2035
[5 empty] | I Б(а) |  |  |  | 0.4 | 26.7 | 3.91 | 2015 | 2024 | 2025 | 20 | A333-6 | 2035 | не проводилась |  | 2035
|  |  | РG300.02 |  | I Б(а) |  |  |  | 2.7 | 273.1 | 15.09 | 2015 | 2024 | 2025 | 20 | A333-6 | 2035 | не проводилась |  | 2035
[5 empty] | I Б(а) |  |  |  | 1.4 | 168.3 | 7.11 | 2015 | 2024 | 2025 | 20 | A333-6 | 2035 | не проводилась |  | 2035
[5 empty] | I Б(а) |  |  |  | 3.2 | 48.3 | 5.08 | 2015 | 2024 | 2025 | 20 | A333-6 | 2035 | не проводилась |  | 2035
|  |  | РG300.03 |  | I Б(а) |  |  |  | 2.7 | 273.1 | 15.09 | 2015 | 2024 | 2025 | 20 | A333-6 | 2035 | не проводилась |  | 2035
[5 empty] | I Б(а) |  |  |  | 1.4 | 168.3 | 7.11 | 2015 | 2024 | 2025 | 20 | A333-6 | 2035 | не проводилась |  | 2035
[5 empty] | I Б(а) |  |  |  | 3.2 | 48.3 | 5.08 | 2015 | 2024 | 2025 | 20 | A333-6 | 2035 | не проводилась |  | 2035
|  |  | РG300.04 |  | I Б(а) |  |  |  | 2.7 | 273.1 | 15.09 | 2015 | 2024 | 2025 | 20 | A333-6 | 2035 | не проводилась |  | 2035
[5 empty] | I Б(а) |  |  |  | 1.4 | 168.3 | 7.11 | 2015 | 2024 | 2025 | 20 | A333-6 | 2035 | не проводилась |  | 2035
[5 empty] | I Б(а) |  |  |  | 3.2 | 48.3 | 5.08 | 2015 | 2024 | 2025 | 20 | A333-6 | 2035 | не проводилась |  | 2035
|  |  | РG300.05 |  | I Б(а) |  |  |  | 2.7 | 273.1 | 15.09 | 2015 | 2024 | 2025 | 20 | A333-6 | 2035 | не проводилась |  | 2035
[5 empty] | I Б(а) |  |  |  | 1.4 | 168.3 | 7.11 | 2015 | 2024 | 2025 | 20 | A333-6 | 2035 | не проводилась |  | 2035
[5 empty] | I Б(а) |  |  |  | 3.2 | 48.3 | 5.08 | 2015 | 2024 | 2025 | 20 | A333-6 | 2035 | не проводилась |  | 2035
|  |  | РG300.06 |  | I Б(а) |  |  |  | 2.7 | 273.1 | 15.09 | 2015 | 2024 | 2025 | 20 | A333-6 | 2035 | не проводилась |  | 2035
[5 empty] | I Б(а) |  |  |  | 1.4 | 168.3 | 7.11 | 2015 | 2024 | 2025 | 20 | A333-6 | 2035 | не проводилась |  | 2035
[5 empty] | I Б(а) |  |  |  | 3.2 | 48.3 | 5.08 | 2015 | 2024 | 2025 | 20 | A333-6 | 2035 | не проводилась |  | 2035
|  |  | РG300.07 |  | I Б(а) |  |  |  | 2.7 | 273.1 | 15.09 | 2015 | 2024 | 2025 | 20 | A333-6 | 2035 | не проводилась |  | 2035
[5 empty] | I Б(а) |  |  |  | 1.4 | 168.3 | 7.11 | 2015 | 2024 | 2025 | 20 | A333-6 | 2035 | не проводилась |  | 2035
[5 empty] | I Б(а) |  |  |  | 3.2 | 48.3 | 5.08 | 2015 | 2024 | 2025 | 20 | A333-6 | 2035 | не проводилась |  | 2035
|  |  | РG300.08 |  | I Б(а) |  |  |  | 2.9 | 273.1 | 15.09 | 2015 | 2024 | 2025 | 20 | A333-6 | 2035 | не проводилась |  | 2035
|  |  | РG300.09 |  | I Б(а) |  |  |  | 2.9 | 273.1 | 15.09 | 2015 | 2024 | 2025 | 20 | A333-6 | 2035 | не проводилась |  | 2035
|  |  | РG300.10 |  | I Б(а) |  |  |  | 2.9 | 273.1 | 15.09 | 2015 | 2024 | 2025 | 20 | A333-6 | 2035 | не проводилась |  | 2035
|  |  | РG300.11 |  | I Б(а) |  |  |  | 2.9 | 273.1 | 15.09 | 2015 | 2024 | 2025 | 20 | A333-6 | 2035 | не проводилась |  | 2035
|  |  | РG300.12 |  | I Б(а) |  |  |  | 2.9 | 273.1 | 15.09 | 2015 | 2024 | 2025 | 20 | A333-6 | 2035 | не проводилась |  | 2035
|  |  | РG300.13 |  | I Б(а) |  |  |  | 2.9 | 273.1 | 15.09 | 2015 | 2024 | 2025 | 20 | A333-6 | 2035 | не проводилась |  | 2035
9 | 2.2.017 | Отходящий газ от В-302 до Х-201 (Н-201), Х-202 (Н-202) | РG224.05 | Отходящий газ | I Б(а) | 0.5 | 0.05 | 33 | 17.8 | 273.1 | 6.35 | 2015 | 2023 | 2025 | 20 | A333-6 | 2035 | не проводилась |  | 2035 | 6 | 42 | 48 | да
[5 empty] | I Б(а) |  |  |  | 0.09 | 219.1 | 6.35 | 2015 | 2023 | 2025 | 20 | A333-6 | 2035 | не проводилась |  | 2035
[5 empty] | I Б(а) |  |  |  | 0.09 | 60.3 | 3.91 | 2015 | 2023 | 2025 | 20 | A333-6 | 2035 | не проводилась |  | 2035
|  |  | РG224.06 |  | I Б(а) |  |  |  | 18 | 219.1 | 6.35 | 2015 | 2023 | 2025 | 20 | A333-6 | 2035 | не проводилась |  | 2035
|  |  | РG224.07 |  | I Б(а) |  |  |  | 18.3 | 219.1 | 6.35 | 2015 | 2023 | 2025 | 20 | A333-6 | 2035 | не проводилась |  | 2035
|  |  | РG224.10 |  | I Б(а) |  |  |  | 10.1 | 168.3 | 7.11 | 2015 | 2023 | 2025 | 20 | A333-6 | 2035 | не проводилась |  | 2035
|  |  | OG235.01 |  | I Б(а) |  |  |  | 14 | 457 | 7.92 | 2015 | 2023 | 2025 | 20 | A333-6 | 2035 | не проводилась |  | 2035
[5 empty] | I Б(а) |  |  |  | 0.1 | 323.9 | 6.35 | 2015 | 2023 | 2025 | 20 | A333-6 | 2035 | не проводилась |  | 2035
[5 empty] | I Б(а) |  |  |  | 0.1 | 26.7 | 3.91 | 2015 | 2023 | 2025 | 20 | A333-6 | 2035 | не проводилась |  | 2035
[5 empty] | I Б(а) |  |  |  | 0.08 | 21.3 | 3.73 | 2015 | 2023 | 2025 | 20 | A333-6 | 2035 | не проводилась |  | 2035
|  |  | OG235.02 |  | I Б(а) |  |  |  | 22.4 | 457 | 7.92 | 2015 | 2023 | 2025 | 20 | A333-6 | 2035 | не проводилась |  | 2035
[5 empty] | I Б(а) |  |  |  | 13 | 355.6 | 7.92 | 2015 | 2023 | 2025 | 20 | A333-6 | 2035 | не проводилась |  | 2035
[5 empty] | I Б(а) |  |  |  | 0.1 | 323.9 | 6.35 | 2015 | 2023 | 2025 | 20 | A333-6 | 2035 | не проводилась |  | 2035
|  |  | OG235.03 |  | I Б(а) |  |  |  | 10.1 | 355.6 | 7.92 | 2015 | 2023 | 2025 | 20 | A333-6 | 2035 | не проводилась |  | 2035
[5 empty] | I Б(а) |  |  |  | 0.09 | 26.7 | 3.91 | 2015 | 2023 | 2025 | 20 | A333-6 | 2035 | не проводилась |  | 2035
|  |  | OG235.04 |  | I Б(а) |  |  |  | 0.9 | 355.6 | 7.92 | 2015 | 2023 | 2025 | 20 | A333-6 | 2035 | не проводилась |  | 2035
|  |  | OG235.05 |  | I Б(а) |  |  |  | 2.5 | 355.6 | 7.92 | 2015 | 2023 | 2025 | 20 | A333-6 | 2035 | не проводилась |  | 2035
|  |  | OG235.06 |  | I Б(а) |  |  |  | 1.9 | 26.7 | 3.91 | 2015 | 2023 | 2025 | 20 | A333-6 | 2035 | не проводилась |  | 2035
|  |  | OG235.07 |  | I Б(а) |  |  |  | 0.5 | 48.3 | 5.08 | 2015 | 2023 | 2025 | 20 | A333-6 | 2035 | не проводилась |  | 2035
|  |  | OG235.08 |  | I Б(а) |  |  |  | 10.1 | 355.6 | 7.92 | 2015 | 2023 | 2025 | 20 | A333-6 | 2035 | не проводилась |  | 2035
[5 empty] | I Б(а) |  |  |  | 0.09 | 26.7 | 3.91 | 2015 | 2023 | 2025 | 20 | A333-6 | 2035 | не проводилась |  | 2035
|  |  | OG235.09 |  | I Б(а) |  |  |  | 0.9 | 355.6 | 7.92 | 2015 | 2023 | 2025 | 20 | A333-6 | 2035 | не проводилась |  | 2035
|  |  | OG235.10 |  | I Б(а) |  |  |  | 2.5 | 355.6 | 7.92 | 2015 | 2023 | 2025 | 20 | A333-6 | 2035 | не проводилась |  | 2035
|  |  | OG235.11 |  | I Б(а) |  |  |  | 0.5 | 48.3 | 5.08 | 2015 | 2023 | 2025 | 20 | A333-6 | 2035 | не проводилась |  | 2035
|  |  | OG235.12 |  | I Б(а) |  |  |  | 1.9 | 26.7 | 3.91 | 2015 | 2023 | 2025 | 20 | A333-6 | 2035 | не проводилась |  | 2035
|  |  | OG235.13 |  | I Б(а) |  |  |  | 4.8 | 219.1 | 6.35 | 2015 | 2023 | 2025 | 20 | A333-6 | 2035 | не проводилась |  | 2035
[5 empty] | I Б(а) |  |  |  | 0.1 | 168.3 | 7.11 | 2015 | 2023 | 2025 | 20 | A333-6 | 2035 | не проводилась |  | 2035
|  |  | OG235.15 |  | I Б(а) |  |  |  | 4.4 | 273.1 | 6.35 | 2015 | 2023 | 2025 | 20 | A333-6 | 2035 | не проводилась |  | 2035
[5 empty] | I Б(а) |  |  |  | 0.4 | 26.7 | 3.91 | 2015 | 2023 | 2025 | 20 | A333-6 | 2035 | не проводилась |  | 2035
10 | 2.2.018 | Отходящий газ от Х-300 до В-302 | OG300.01 | Отходящий газ | II Б(а) | 0.5 | 0.06 | 23 | 19.9 | 406.4 | 9.53 | 2015 | 2024 | 2025 | 20 | A333-6 | 2035 | не проводилась |  | 2035 | 2 | 4 | 6 | да
[5 empty] | II Б(а) |  |  |  | 0.6 | 323.9 | 9.53 | 2015 | 2024 | 2025 | 20 | A333-6 | 2035 | не проводилась |  | 2035
[5 empty] | II Б(а) |  |  |  | 0.6 | 33.4 | 4.55 | 2015 | 2024 | 2025 | 20 | A333-6 | 2035 | не проводилась |  | 2035
|  |  | OG300.02 |  | II Б(а) |  |  |  | 4.8 | 406.4 | 9.53 | 2015 | 2024 | 2025 | 20 | A333-6 | 2035 | не проводилась |  | 2035
11 | 2.2.019 | Водород от В-301А-F (X300) до клапана FV-0102, МЦК | Н230.01 | Водород | I Б(а) | 3,8 | 2.6 | 38 | 26.6 | 168.3 | 7.11 | 2015 | 2023 | 2025 | 20 | A333-6 | 2035 | не проводилась |  | 2035 | 22 | 111 | 133 | да
[5 empty] | I Б(а) |  |  |  | 4.6 | 114.3 | 6.02 | 2015 | 2023 | 2025 | 20 | A333-6 | 2035 | не проводилась |  | 2035
[5 empty] | I Б(а) |  |  |  | 0.2 | 26.7 | 5.56 | 2015 | 2023 | 2025 | 20 | A333-6 | 2035 | не проводилась |  | 2035
[5 empty] | I Б(а) |  |  |  | 0.1 | 21.3 | 4.78 | 2015 | 2023 | 2025 | 20 | A333-6 | 2035 | не проводилась |  | 2035
|  |  | Р01-118-01 |  | I Б(а) |  |  |  | 2.18 | 159 | 6 | 2015 | 2023 | 2025 | 20 | 09Г2С | 2035 | не проводилась |  | 2035
|  |  | Н230.03 |  | I Б(а) |  |  |  | 2.9 | 60.3 | 3.91 | 2015 | 2023 | 2025 | 20 | A333-6 | 2035 | не проводилась |  | 2035
[5 empty] | I Б(а) |  |  |  | 7.8 | 48.3 | 5.08 | 2015 | 2023 | 2025 | 20 | A333-6 | 2035 | не проводилась |  | 2035
|  |  | Н230.04 |  | I Б(а) |  |  |  | 0.2 | 168.3 | 7.11 | 2015 | 2023 | 2025 | 20 | A333-6 | 2035 | не проводилась |  | 2035
[5 empty] | I Б(а) |  |  |  | 3.6 | 48.3 | 5.08 | 2015 | 2023 | 2025 | 20 | A333-6 | 2035 | не проводилась |  | 2035
[5 empty] | I Б(а) |  |  |  | 0.4 | 33.4 | 6.35 | 2015 | 2023 | 2025 | 20 | A333-6 | 2035 | не проводилась |  | 2035
[5 empty] | I Б(а) |  |  |  | 0.3 | 26.7 | 5.56 | 2015 | 2023 | 2025 | 20 | A333-6 | 2035 | не проводилась |  | 2035
[5 empty] | I Б(а) |  |  |  | 0.6 | 21.3 | 4.78 | 2015 | 2023 | 2025 | 20 | A333-6 | 2035 | не проводилась |  | 2035
|  |  | Н230.07 |  | I Б(а) |  |  |  | 14.1 | 114.3 | 6.02 | 2015 | 2023 | 2025 | 20 | A333-6 | 2035 | не проводилась |  | 2035
[5 empty] | I Б(а) |  |  |  | 0.1 | 60.3 | 3.91 | 2015 | 2023 | 2025 | 20 | A333-6 | 2035 | не проводилась |  | 2035
[5 empty] | I Б(а) |  |  |  | 0.3 | 26.7 | 5.56 | 2015 | 2023 | 2025 | 20 | A333-6 | 2035 | не проводилась |  | 2035
|  |  | Н300.01 |  | I Б(а) |  |  |  | 7.4 | 168.3 | 7.11 | 2015 | 2023 | 2025 | 20 | A333-6 | 2035 | не проводилась |  | 2035
[5 empty] | I Б(а) |  |  |  | 1.4 | 114.3 | 6.02 | 2015 | 2023 | 2025 | 20 | A333-6 | 2035 | не проводилась |  | 2035
|  |  | Н300.02 |  | I Б(а) |  |  |  | 7.4 | 168.3 | 7.11 | 2015 | 2023 | 2025 | 20 | A333-6 | 2035 | не проводилась |  | 2035
[5 empty] | I Б(а) |  |  |  | 1.4 | 114.3 | 6.02 | 2015 | 2023 | 2025 | 20 | A333-6 | 2035 | не проводилась |  | 2035
|  |  | Н300.03 |  | I Б(а) |  |  |  | 7.4 | 168.3 | 7.11 | 2015 | 2023 | 2025 | 20 | A333-6 | 2035 | не проводилась |  | 2035
[5 empty] | I Б(а) |  |  |  | 1.4 | 114.3 | 6.02 | 2015 | 2023 | 2025 | 20 | A333-6 | 2035 | не проводилась |  | 2035
|  |  | Н300.04 |  | I Б(а) |  |  |  | 7.4 | 168.3 | 7.11 | 2015 | 2023 | 2025 | 20 | A333-6 | 2035 | не проводилась |  | 2035
[5 empty] | I Б(а) |  |  |  | 1.4 | 114.3 | 6.02 | 2015 | 2023 | 2025 | 20 | A333-6 | 2035 | не проводилась |  | 2035
|  |  | Н300.05 |  | I Б(а) |  |  |  | 7.4 | 168.3 | 7.11 | 2015 | 2023 | 2025 | 20 | A333-6 | 2035 | не проводилась |  | 2035
[5 empty] | I Б(а) |  |  |  | 1.4 | 114.3 | 6.02 | 2015 | 2023 | 2025 | 20 | A333-6 | 2035 | не проводилась |  | 2035
|  |  | Н300.06 |  | I Б(а) |  |  |  | 7.4 | 168.3 | 7.11 | 2015 | 2023 | 2025 | 20 | A333-6 | 2035 | не проводилась |  | 2035
[5 empty] | I Б(а) |  |  |  | 1.4 | 114.3 | 6.02 | 2015 | 2023 | 2025 | 20 | A333-6 | 2035 | не проводилась |  | 2035
|  |  | Н300.07 |  | I Б(а) |  |  |  | 3.7 | 168.3 | 7.11 | 2015 | 2023 | 2025 | 20 | A333-6 | 2035 | не проводилась |  | 2035
[5 empty] | I Б(а) |  |  |  | 0.1 | 114.3 | 6.02 | 2015 | 2023 | 2025 | 20 | A333-6 | 2035 | не проводилась |  | 2035
[5 empty] | I Б(а) |  |  |  | 2.3 | 88.9 | 5.49 | 2015 | 2023 | 2025 | 20 | A333-6 | 2035 | не проводилась |  | 2035
[5 empty] | I Б(а) |  |  |  | 1.2 | 48.3 | 5.08 | 2015 | 2023 | 2025 | 20 | A333-6 | 2035 | не проводилась |  | 2035
|  |  | Н300.08 |  | I Б(а) |  |  |  | 3.7 | 168.3 | 7.11 | 2015 | 2023 | 2025 | 20 | A333-6 | 2035 | не проводилась |  | 2035
[5 empty] | I Б(а) |  |  |  | 0.1 | 114.3 | 6.02 | 2015 | 2023 | 2025 | 20 | A333-6 | 2035 | не проводилась |  | 2035
[5 empty] | I Б(а) |  |  |  | 2.3 | 88.9 | 5.49 | 2015 | 2023 | 2025 | 20 | A333-6 | 2035 | не проводилась |  | 2035
[5 empty] | I Б(а) |  |  |  | 1.2 | 48.3 | 5.08 | 2015 | 2023 | 2025 | 20 | A333-6 | 2035 | не проводилась |  | 2035
|  |  | Н300.09 |  | I Б(а) |  |  |  | 3.7 | 168.3 | 7.11 | 2015 | 2023 | 2025 | 20 | A333-6 | 2035 | не проводилась |  | 2035
[5 empty] | I Б(а) |  |  |  | 0.1 | 114.3 | 6.02 | 2015 | 2023 | 2025 | 20 | A333-6 | 2035 | не проводилась |  | 2035
[5 empty] | I Б(а) |  |  |  | 2.3 | 88.9 | 5.49 | 2015 | 2023 | 2025 | 20 | A333-6 | 2035 | не проводилась |  | 2035
[5 empty] | I Б(а) |  |  |  | 1.2 | 48.3 | 5.08 | 2015 | 2023 | 2025 | 20 | A333-6 | 2035 | не проводилась |  | 2035
|  |  | Н300.10 |  | I Б(а) |  |  |  | 3.7 | 168.3 | 7.11 | 2015 | 2023 | 2025 | 20 | A333-6 | 2035 | не проводилась |  | 2035
[5 empty] | I Б(а) |  |  |  | 0.1 | 114.3 | 6.02 | 2015 | 2023 | 2025 | 20 | A333-6 | 2035 | не проводилась |  | 2035
[5 empty] | I Б(а) |  |  |  | 2.3 | 88.9 | 5.49 | 2015 | 2023 | 2025 | 20 | A333-6 | 2035 | не проводилась |  | 2035
[5 empty] | I Б(а) |  |  |  | 1.2 | 48.3 | 5.08 | 2015 | 2023 | 2025 | 20 | A333-6 | 2035 | не проводилась |  | 2035
|  |  | Н300.11 |  | I Б(а) |  |  |  | 3.7 | 168.3 | 7.11 | 2015 | 2023 | 2025 | 20 | A333-6 | 2035 | не проводилась |  | 2035
[5 empty] | I Б(а) |  |  |  | 0.1 | 114.3 | 6.02 | 2015 | 2023 | 2025 | 20 | A333-6 | 2035 | не проводилась |  | 2035
[5 empty] | I Б(а) |  |  |  | 2.3 | 88.9 | 5.49 | 2015 | 2023 | 2025 | 20 | A333-6 | 2035 | не проводилась |  | 2035
[5 empty] | I Б(а) |  |  |  | 1.2 | 48.3 | 5.08 | 2015 | 2023 | 2025 | 20 | A333-6 | 2035 | не проводилась |  | 2035
12 | 2.2.020 | Водород от клапана FV-0102 до С-201А,В | Н230.05 | Водород | I Б(а) | 1,5 | 0,47 | 38 | 60.8 | 48.3 | 5.08 | 2015 | 2023 | 2025 | 20 | A333-6 | 2035 | не проводилась |  | 2035 | 5 | 6 | 11 | да
[5 empty] | I Б(а) |  |  |  | 0.05 | 33.4 | 6.35 | 2015 | 2023 | 2025 | 20 | A333-6 | 2035 | не проводилась |  | 2035
[5 empty] | I Б(а) |  |  |  | 0.08 | 26.7 | 5.56 | 2015 | 2023 | 2025 | 20 | A333-6 | 2035 | не проводилась |  | 2035
|  |  | Н230.06 |  | I Б(а) |  |  |  | 29.1 | 48.3 | 5.08 | 2015 | 2023 | 2025 | 20 | A333-6 | 2035 | не проводилась |  | 2035
[5 empty] | I Б(а) |  |  |  | 0.08 | 26.7 | 5.56 | 2015 | 2023 | 2025 | 20 | A333-6 | 2035 | не проводилась |  | 2035
13 | 2.2.022 | Топливный газ от В-201 до FV-0601A,B; PSV-0644A,B | FG205.01 | Топливный газ | II Б(а) | 1.5 | 0.47 | 15 | 54.7 | 88.9 | 5.49 | 2015 | 2024 | 2025 | 20 | A333-6 | 2035 | не проводилась |  | 2035 | 61 | 97 | 158 | да
|  |  | FG205.02 |  | II Б(а) |  |  |  | 12.1 | 88.9 | 5.49 | 2015 | 2024 | 2025 | 20 |  | 2035 | не проводилась |  | 2035
|  |  | FG205.03 |  | II Б(а) |  |  |  | 0.4 | 48.3 | 5.08 | 2015 | 2024 | 2025 | 20 |  | 2035 | не проводилась |  | 2035
|  |  | FG205.06 |  | II Б(а) |  |  |  | 0.7 | 26.7 | 3.91 | 2015 | 2024 | 2025 | 20 |  | 2035 | не проводилась |  | 2035
|  |  | FG205.07 |  | II Б(а) |  |  |  | 0.8 | 33.4 | 4.55 | 2015 | 2024 | 2025 | 20 |  | 2035 | не проводилась |  | 2035
|  |  | FG205.10 |  | II Б(а) |  |  |  | 4.8 | 88.9 | 5.49 | 2015 | 2024 | 2025 | 20 |  | 2035 | не проводилась |  | 2035
|  |  | FG205.11 |  | II Б(а) |  |  |  | 0.4 | 48.3 | 5.08 | 2015 | 2024 | 2025 | 20 |  | 2035 | не проводилась |  | 2035
|  |  | FG205.14 |  | II Б(а) |  |  |  | 0.7 | 26.7 | 3.91 | 2015 | 2024 | 2025 | 20 |  | 2035 | не проводилась |  | 2035
|  |  | FG205.15 |  | II Б(а) |  |  |  | 0.8 | 33.4 | 4.55 | 2015 | 2024 | 2025 | 20 |  | 2035 | не проводилась |  | 2035
|  |  | FG205.18 |  | II Б(а) |  |  |  | 1.7 | 88.9 | 5.49 | 2015 | 2024 | 2025 | 20 |  | 2035 | не проводилась |  | 2035
[5 empty] | II Б(а) |  |  |  | 3.4 | 48.3 | 5.08 | 2015 | 2024 | 2025 | 20 |  | 2035 | не проводилась |  | 2035
|  |  | FG205.19 |  | II Б(а) |  |  |  | 1.7 | 88.9 | 5.49 | 2015 | 2024 | 2025 | 20 |  | 2035 | не проводилась |  | 2035
[5 empty] | II Б(а) |  |  |  | 3.4 | 48.3 | 5.08 | 2015 | 2024 | 2025 | 20 |  | 2035 | не проводилась |  | 2035
|  |  | FG205.20 |  | II Б(а) |  |  |  | 1.8 | 88.9 | 5.49 | 2015 | 2024 | 2025 | 20 |  | 2035 | не проводилась |  | 2035
[5 empty] | II Б(а) |  |  |  | 0.1 | 48.3 | 5.08 | 2015 | 2024 | 2025 | 20 |  | 2035 | не проводилась |  | 2035
|  |  | FG205.21 |  | II Б(а) |  |  |  | 1.8 | 88.9 | 5.49 | 2015 | 2024 | 2025 | 20 |  | 2035 | не проводилась |  | 2035
[5 empty] | II Б(а) |  |  |  | 0.1 | 48.3 | 5.08 | 2015 | 2024 | 2025 | 20 |  | 2035 | не проводилась |  | 2035
14 | 2.2.023 | Топливный газ от FV-0601A,B до Х-201 (Н-201), Х-202 (Н-202) | FG205.04 | Топливный газ | II Б(а) | 1.5 | 0.05 | 15 | 0.4 | 88.9 | 5.49 | 2015 | 2021 | 2025 | 20 | A333-6 | 2035 | не проводилась |  | 2035 | 24 | 40 | 64 | да
[5 empty] | II Б(а) |  |  |  | 0.06 | 48.3 | 5.08 | 2015 | 2021 | 2025 | 20 |  | 2035 | не проводилась |  | 2035
|  |  | FG205.05 |  | II Б(а) |  |  |  | 0.5 | 88.9 | 5.49 | 2015 | 2021 | 2025 | 20 |  | 2035 | не проводилась |  | 2035
|  |  | FG205.12 |  | II Б(а) |  |  |  | 0.4 | 88.9 | 5.49 | 2015 | 2021 | 2025 | 20 |  | 2035 | не проводилась |  | 2035
[5 empty] | II Б(а) |  |  |  | 0.06 | 48.3 | 5.08 | 2015 | 2021 | 2025 | 20 |  | 2035 | не проводилась |  | 2035
|  |  | FG205.13 |  | II Б(а) |  |  |  | 0.5 | 88.9 | 5.49 | 2015 | 2021 | 2025 | 20 |  | 2035 | не проводилась |  | 2035
15 | 2.2.024 | Топливный газ от PSV-0644A,B до Х-201 (Н-201), Х-202 (Н-202) | FG205.08 | Топливный газ | II Б(а) | 1.5 | 0.1 | 15 | 1.5 | 33.4 | 4.55 | 2015 | 2021 | 2025 | 20 | A333-6 | 2035 | не проводилась |  | 2035 | 24 | 54 | 78 | да
|  |  | FG205.09 |  | II Б(а) |  |  |  | 0.96 | 33.4 | 4.55 | 2015 | 2021 | 2025 | 20 |  | 2035 | не проводилась |  | 2035
|  |  | FG205.16 |  | II Б(а) |  |  |  | 1.5 | 33.4 | 4.55 | 2015 | 2021 | 2025 | 20 |  | 2035 | не проводилась |  | 2035
|  |  | FG205.17 |  | II Б(а) |  |  |  | 0.96 | 33.4 | 4.55 | 2015 | 2021 | 2025 | 20 |  | 2035 | не проводилась |  | 2035
16 | 2.2.025 | Факельный газ через В-206 в коллектор (МЦК) | PV290.01 | Факельный газ | I Б(а) | 0.35 | 0.02 | 425 | 2.1 | 88.9 | 5.49 | 2015 | 2021 | 2025 | 15 | A333-6 | 2030 | не проводилась |  | 2030 | 216 | 374 | 590 | да
|  |  | PV290.02 |  | I Б(а) |  |  |  | 29 | 219.1 | 6.35 | 2015 | 2021 | 2025 | 15 |  | 2030 | не проводилась |  | 2030
[5 empty] | I Б(а) |  |  |  | 0.08 | 168.3 | 7.11 | 2015 | 2021 | 2025 | 15 |  | 2030 | не проводилась |  | 2030
[5 empty] | I Б(а) |  |  |  | 12.4 | 48.3 | 5.08 | 2015 | 2021 | 2025 | 15 |  | 2030 | не проводилась |  | 2030
[5 empty] | I Б(а) |  |  |  | 0.07 | 26.7 | 3.91 | 2015 | 2021 | 2025 | 15 |  | 2030 | не проводилась |  | 2030
|  |  | PV290.03 |  | I Б(а) |  |  |  | 13.6 | 219.1 | 6.35 | 2015 | 2021 | 2025 | 15 |  | 2030 | не проводилась |  | 2030
[5 empty] | I Б(а) |  |  |  | 0.08 | 168.3 | 7.11 | 2015 | 2021 | 2025 | 15 |  | 2030 | не проводилась |  | 2030
[5 empty] | I Б(а) |  |  |  | 18.9 | 48.3 | 5.08 | 2015 | 2021 | 2025 | 15 |  | 2030 | не проводилась |  | 2030
[5 empty] | I Б(а) |  |  |  | 13.4 | 33.4 | 4.55 | 2015 | 2021 | 2025 | 15 |  | 2030 | не проводилась |  | 2030
[5 empty] | I Б(а) |  |  |  | 0.07 | 26.7 | 3.91 | 2015 | 2021 | 2025 | 15 |  | 2030 | не проводилась |  | 2030
|  |  | PV290.04 |  | I Б(а) |  |  |  | 6.3 | 88.9 | 7.62 | 2015 | 2021 | 2025 | 15 |  | 2030 | не проводилась |  | 2030
[5 empty] | I Б(а) |  |  |  | 0.1 | 60.3 | 3.91 | 2015 | 2021 | 2025 | 15 |  | 2030 | не проводилась |  | 2030
|  |  | PV290.07 |  | I Б(а) |  |  |  | 7.1 | 168.3 | 7.11 | 2015 | 2021 | 2025 | 15 |  | 2030 | не проводилась |  | 2030
[5 empty] | I Б(а) |  |  |  | 2 | 88.9 | 7.62 | 2015 | 2021 | 2025 | 15 |  | 2030 | не проводилась |  | 2030
|  |  | PV290.08 |  | I Б(а) |  |  |  | 17.4 | 48.3 | 5.08 | 2015 | 2021 | 2025 | 15 |  | 2030 | не проводилась |  | 2030
[5 empty] | I Б(а) |  |  |  | 7.7 | 26.7 | 3.91 | 2015 | 2021 | 2025 | 15 |  | 2030 | не проводилась |  | 2030
|  |  | PV290.10 |  | I Б(а) |  |  |  | 0.8 | 168.3 | 7.11 | 2015 | 2021 | 2025 | 15 |  | 2030 | не проводилась |  | 2030
|  |  | PV290.11 |  | I Б(а) |  |  |  | 10.3 | 48.3 | 5.08 | 2015 | 2021 | 2025 | 15 |  | 2030 | не проводилась |  | 2030
|  |  | PV290.12 |  | I Б(а) |  |  |  | 5.6 | 355.6 | 7.92 | 2015 | 2021 | 2025 | 15 |  | 2030 | не проводилась |  | 2030
[5 empty] | I Б(а) |  |  |  | 0.3 | 21.3 | 3.73 | 2015 | 2021 | 2025 | 15 |  | 2030 | не проводилась |  | 2030
|  |  | PV290.13 |  | I Б(а) |  |  |  | 2.2 | 219.1 | 6.35 | 2015 | 2021 | 2025 | 15 |  | 2030 | не проводилась |  | 2030
[5 empty] | I Б(а) |  |  |  | 0.2 | 33.4 | 4.55 | 2015 | 2021 | 2025 | 15 |  | 2030 | не проводилась |  | 2030
[5 empty] | I Б(а) |  |  |  | 0.3 | 26.7 | 3.91 | 2015 | 2021 | 2025 | 15 |  | 2030 | не проводилась |  | 2030
|  |  | PV290.14 |  | I Б(а) |  |  |  | 2.1 | 219.1 | 6.35 | 2015 | 2021 | 2025 | 15 |  | 2030 | не проводилась |  | 2030
[5 empty] | I Б(а) |  |  |  | 0.1 | 26.7 | 3.91 | 2015 | 2021 | 2025 | 15 |  | 2030 | не проводилась |  | 2030
|  |  | PV290.15 |  | I Б(а) |  |  |  | 1.3 | 219.1 | 6.35 | 2015 | 2021 | 2025 | 15 |  | 2030 | не проводилась |  | 2030
[5 empty] | I Б(а) |  |  |  | 0.1 | 26.7 | 3.91 | 2015 | 2021 | 2025 | 15 |  | 2030 | не проводилась |  | 2030
|  |  | PV290.20 |  | I Б(а) |  |  |  | 1.2 | 88.9 | 7.62 | 2015 | 2021 | 2025 | 15 |  | 2030 | не проводилась |  | 2030
[5 empty] | I Б(а) |  |  |  | 0.1 | 60.3 | 3.91 | 2015 | 2021 | 2025 | 15 |  | 2030 | не проводилась |  | 2030
[5 empty] | I Б(а) |  |  |  | 0.08 | 26.7 | 3.91 | 2015 | 2021 | 2025 | 15 |  | 2030 | не проводилась |  | 2030
|  |  | PV290.21 |  | I Б(а) |  |  |  | 0.5 | 323.9 | 6.35 | 2015 | 2021 | 2025 | 15 |  | 2030 | не проводилась |  | 2030
[5 empty] | I Б(а) |  |  |  | 0.1 | 168.3 | 7.11 | 2015 | 2021 | 2025 | 15 |  | 2030 | не проводилась |  | 2030
|  |  | PV290.30 |  | I Б(а) |  |  |  | 4 | 168.3 | 7.11 | 2015 | 2021 | 2025 | 15 |  | 2030 | не проводилась |  | 2030
[5 empty] | I Б(а) |  |  |  | 0.1 | 114.3 | 6.02 | 2015 | 2021 | 2025 | 15 |  | 2030 | не проводилась |  | 2030
[5 empty] | I Б(а) |  |  |  | 0.1 | 60.3 | 3.91 | 2015 | 2021 | 2025 | 15 |  | 2030 | не проводилась |  | 2030
|  |  | PV290.32 |  | I Б(а) |  |  |  | 23.7 | 60.3 | 3.91 | 2015 | 2021 | 2025 | 15 |  | 2030 | не проводилась |  | 2030
|  |  | PV290.35 |  | I Б(а) |  |  |  | 19.5 | 355.6 | 7.92 | 2015 | 2021 | 2025 | 15 |  | 2030 | не проводилась |  | 2030
[5 empty] | I Б(а) |  |  |  | 6.6 | 60.3 | 3.91 | 2015 | 2021 | 2025 | 15 |  | 2030 | не проводилась |  | 2030
|  |  | PV291.01A |  | I Б(а) |  |  |  | 9.6 | 355.6 | 7.92 | 2015 | 2021 | 2025 | 15 |  | 2030 | не проводилась |  | 2030
[5 empty] | I Б(а) |  |  |  | 0.1 | 26.7 | 3.91 | 2015 | 2021 | 2025 | 15 |  | 2030 | не проводилась |  | 2030
|  |  | F01-116-01 |  | I Б(а) |  |  |  | 35.8 | 377 | 9 | 2015 | 2021 | 2025 | 15 |  | 2030 | не проводилась |  | 2030
[5 empty] | I Б(а) |  |  |  | 0.1 | 25 | 3 | 2015 | 2021 | 2025 | 15 |  | 2030 | не проводилась |  | 2030
|  |  | F01-116-02 |  | I Б(а) |  |  |  | 23.3 | 108 | 6 | 2015 | 2021 | 2025 | 15 |  | 2030 | не проводилась |  | 2030
[5 empty] | I Б(а) |  |  |  | 0.1 | 32 | 3.5 | 2015 | 2021 | 2025 | 15 |  | 2030 | не проводилась |  | 2030
[5 empty] | I Б(а) |  |  |  | 0.1 | 25 | 3 | 2015 | 2021 | 2025 | 15 |  | 2030 | не проводилась |  | 2030
|  |  | F01-03-00 |  | I Б(а) |  |  |  | 20 | 377 | 9 | 2015 | 2021 | 2025 | 15 |  | 2030 | не проводилась |  | 2030
17 | 2.2.026 | Факельный газ от Х300, PV-1337, PSV-1335 до В-206 | PV290.25 | Факельный газ | II Б(а) | 0.35 | 0.02 | 23 | 2 | 273.1 | 6.35 | 2015 | 2024 | 2025 | 20 | A333-6 | 2035 | не проводилась |  | 2035 | 1 | 1 | 2 | да
[5 empty] | II Б(а) |  |  |  | 0.6 | 33.4 | 3.91 | 2015 | 2024 | 2025 | 20 |  | 2035 | не проводилась |  | 2035
[5 empty] | II Б(а) |  |  |  | 0.1 | 26.7 | 3.91 | 2015 | 2024 | 2025 | 20 |  | 2035 | не проводилась |  | 2035
|  |  | PV290.28 |  | II Б(а) |  |  |  | 25.7 | 323.9 | 6.35 | 2015 | 2024 | 2025 | 20 |  | 2035 | не проводилась |  | 2035
[5 empty] | II Б(а) |  |  |  | 0.2 | 219.1 | 6.35 | 2015 | 2024 | 2025 | 20 |  | 2035 | не проводилась |  | 2035
|  |  | PV300.01 |  | II Б(а) |  |  |  | 20.5 | 323.9 | 9.53 | 2015 | 2024 | 2025 | 20 |  | 2035 | не проводилась |  | 2035
[5 empty] | II Б(а) |  |  |  | 3.6 | 60.3 | 3.91 | 2015 | 2024 | 2025 | 20 |  | 2035 | не проводилась |  | 2035
[5 empty] | II Б(а) |  |  |  | 3.4 | 48.3 | 5.08 | 2015 | 2024 | 2025 | 20 |  | 2035 | не проводилась |  | 2035
18 | 2.2.027 | Метанол от В-211 в SM295.02 | ME231.03 | Метанол | I А(б) | 3,7 | 3.3 | 15 | 1.2 | 33.4 | 3.38 | 2015 | 2024 | 2025 | 15 | А312-ТР304L | 2030 | не проводилась |  | 2030 | 4 |  | 4 | да
[5 empty] | I А(б) |  |  |  | 0.07 | 26.7 | 2.87 | 2015 | 2024 | 2025 | 15 |  | 2030 | не проводилась |  | 2030
|  |  | ME231.04 |  | I А(б) |  |  |  | 15.6 | 60.3 | 2.77 | 2015 | 2024 | 2025 | 15 |  | 2030 | не проводилась |  | 2030
[5 empty] | I А(б) |  |  |  | 0.2 | 33.4 | 3.38 | 2015 | 2024 | 2025 | 15 |  | 2030 | не проводилась |  | 2030
[5 empty] | I А(б) |  |  |  | 0.09 | 26.7 | 2.87 | 2015 | 2024 | 2025 | 15 |  | 2030 | не проводилась |  | 2030
|  |  | ME231.06 |  | I А(б) |  |  |  | 7.2 | 48.3 | 5.08 | 2015 | 2024 | 2025 | 15 |  | 2030 | не проводилась |  | 2030
[5 empty] | I А(б) |  |  |  | 0.06 | 33.4 | 6.35 | 2015 | 2024 | 2025 | 15 |  | 2030 | не проводилась |  | 2030
[5 empty] | I А(б) |  |  |  | 0.08 | 26.7 | 5.56 | 2015 | 2024 | 2025 | 15 |  | 2030 | не проводилась |  | 2030
|  |  | P02-119-03 |  | I А(б) |  |  |  | 40.5 | 57 | 5 | 2015 | 2024 | 2025 | 15 |  | 2030 | не проводилась |  | 2030
[5 empty] | I А(б) |  |  |  | 0.21 | 25 | 3 | 2015 | 2024 | 2025 | 15 |  | 2030 | не проводилась |  | 2030
[5 empty] | I А(б) |  |  |  | 0.24 | 18 | 3 | 2015 | 2024 | 2025 | 15 |  | 2030 | не проводилась |  | 2030
19 | 2.2.028 | Масло для смазки С-201АВ | LO-300A | Масло | II А(б) | 1.1 | 0.6 | 46 | 0.1 | 88.9 | 5.49 | 2015 | 2022 | 2025 | 20 | А312-ТР304 | 2035 | не проводилась |  | 2035 | 3 | 38 | 41 | да
[5 empty] | II А(б) |  |  |  | 5.17 | 60.3 | 3.91 | 2015 | 2022 | 2025 | 20 |  | 2035 | не проводилась |  | 2035
|  |  | LO-301A |  | II А(б) |  |  |  | 2.1 | 60.3 | 3.91 | 2015 | 2022 | 2025 | 20 |  | 2035 | не проводилась |  | 2035
[5 empty] | II А(б) |  |  |  | 1.1 | 21.3 | 3.73 | 2015 | 2022 | 2025 | 20 |  | 2035 | не проводилась |  | 2035
|  |  | LO-300A(А) |  | II А(б) |  |  |  | 0.61 | 60.3 | 3.91 | 2015 | 2022 | 2025 | 20 |  | 2035 | не проводилась |  | 2035
[5 empty] | II А(б) |  |  |  | 0.1 | 48.3 | 3.68 | 2015 | 2022 | 2025 | 20 |  | 2035 | не проводилась |  | 2035
|  |  | LO-301A(А) |  | II А(б) |  |  |  | 3.2 | 60.3 | 3.91 | 2015 | 2022 | 2025 | 20 |  | 2035 | не проводилась |  | 2035
|  |  | LO-302A |  | II А(б) |  |  |  | 0.3 | 60.3 | 3.91 | 2015 | 2022 | 2025 | 20 |  | 2035 | не проводилась |  | 2035
|  |  | LO-303A |  | II А(б) |  |  |  | 0.8 | 60.3 | 3.91 | 2015 | 2022 | 2025 | 20 |  | 2035 | не проводилась |  | 2035
|  |  | LO-304A |  | II А(б) |  |  |  | 2 | 60.3 | 3.91 | 2015 | 2022 | 2025 | 20 |  | 2035 | не проводилась |  | 2035
|  |  | LO-304A(А) |  | II А(б) |  |  |  | 3.23 | 60.3 | 3.91 | 2015 | 2022 | 2025 | 20 |  | 2035 | не проводилась |  | 2035
|  |  | LO-305A |  | II А(б) |  |  |  | 4.65 | 60.3 | 3.91 | 2015 | 2022 | 2025 | 20 |  | 2035 | не проводилась |  | 2035
|  |  | LO-306A |  | II А(б) |  |  |  | 3.25 | 88.9 | 5.49 | 2015 | 2022 | 2025 | 20 |  | 2035 | не проводилась |  | 2035
[5 empty] | II А(б) |  |  |  | 0.1 | 60.3 | 3.91 | 2015 | 2022 | 2025 | 20 |  | 2035 | не проводилась |  | 2035
|  |  | LO-306A(А) |  | II А(б) |  |  |  | 4.8 | 88.9 | 5.49 | 2015 | 2022 | 2025 | 20 |  | 2035 | не проводилась |  | 2035
|  |  | LO-307A |  | II А(б) |  |  |  | 1.6 | 60.3 | 3.91 | 2015 | 2022 | 2025 | 20 |  | 2035 | не проводилась |  | 2035
[5 empty] | II А(б) |  |  |  | 0.4 | 21.3 | 3.73 | 2015 | 2022 | 2025 | 20 |  | 2035 | не проводилась |  | 2035
|  |  | LO-307A(А) |  | II А(б) |  |  |  | 3.11 | 60.3 | 3.91 | 2015 | 2022 | 2025 | 20 |  | 2035 | не проводилась |  | 2035
|  |  | LO-308A |  | II А(б) |  |  |  | 1 | 60.3 | 3.91 | 2015 | 2022 | 2025 | 20 |  | 2035 | не проводилась |  | 2035
[5 empty] | II А(б) |  |  |  | 0.1 | 88.9 | 5.49 | 2015 | 2022 | 2025 | 20 |  | 2035 | не проводилась |  | 2035
|  |  | LO-309A |  | II А(б) |  |  |  | 3.65 | 60.3 | 3.91 | 2015 | 2022 | 2025 | 20 |  | 2035 | не проводилась |  | 2035
[5 empty] | II А(б) |  |  |  | 0.1 | 48.3 | 3.68 | 2015 | 2022 | 2025 | 20 |  | 2035 | не проводилась |  | 2035
|  |  | LO-310A |  | II А(б) |  |  |  | 0.2 | 88.9 | 5.49 | 2015 | 2022 | 2025 | 20 |  | 2035 | не проводилась |  | 2035
|  |  | LO-300A |  | II А(б) |  |  |  | 0.1 | 88.9 | 5.49 | 2015 | 2022 | 2025 | 20 |  | 2035 | не проводилась |  | 2035
[5 empty] | II А(б) |  |  |  | 5.17 | 60.3 | 3.91 | 2015 | 2022 | 2025 | 20 |  | 2035 | не проводилась |  | 2035
|  |  | LO-301В |  | II А(б) |  |  |  | 2.1 | 60.3 | 3.91 | 2015 | 2022 | 2025 | 20 |  | 2035 | не проводилась |  | 2035
[5 empty] | II А(б) |  |  |  | 1.1 | 21.3 | 3.73 | 2015 | 2022 | 2025 | 20 |  | 2035 | не проводилась |  | 2035
|  |  | LO-300A(В) |  | II А(б) |  |  |  | 0.61 | 60.3 | 3.91 | 2015 | 2022 | 2025 | 20 |  | 2035 | не проводилась |  | 2035
|  |  | LO-301А(В) |  | II А(б) |  |  |  | 0.1 | 48.3 | 3.68 | 2015 | 2022 | 2025 | 20 |  | 2035 | не проводилась |  | 2035
|  |  | LO-302В |  | II А(б) |  |  |  | 3.2 | 60.3 | 3.91 | 2015 | 2022 | 2025 | 20 |  | 2035 | не проводилась |  | 2035
|  |  | LO-303В |  | II А(б) |  |  |  | 0.3 | 60.3 | 3.91 | 2015 | 2022 | 2025 | 20 |  | 2035 | не проводилась |  | 2035
|  |  | LO-304В |  | II А(б) |  |  |  | 0.8 | 60.3 | 3.91 | 2015 | 2022 | 2025 | 20 |  | 2035 | не проводилась |  | 2035
|  |  | LO-304А(В) |  | II А(б) |  |  |  | 2 | 60.3 | 3.91 | 2015 | 2022 | 2025 | 20 |  | 2035 | не проводилась |  | 2035
|  |  | LO-305В |  | II А(б) |  |  |  | 3.23 | 60.3 | 3.91 | 2015 | 2022 | 2025 | 20 |  | 2035 | не проводилась |  | 2035
|  |  | LO-306В |  | II А(б) |  |  |  | 4.65 | 60.3 | 3.91 | 2015 | 2022 | 2025 | 20 |  | 2035 | не проводилась |  | 2035
[5 empty] | II А(б) |  |  |  | 3.25 | 88.9 | 5.49 | 2015 | 2022 | 2025 | 20 |  | 2035 | не проводилась |  | 2035
|  |  | LO-306А(В) |  | II А(б) |  |  |  | 0.1 | 60.3 | 3.91 | 2015 | 2022 | 2025 | 20 |  | 2035 | не проводилась |  | 2035
|  |  | LO-307В |  | II А(б) |  |  |  | 4.8 | 88.9 | 5.49 | 2015 | 2022 | 2025 | 20 |  | 2035 | не проводилась |  | 2035
[5 empty] | II А(б) |  |  |  | 1.6 | 60.3 | 3.91 | 2015 | 2022 | 2025 | 20 |  | 2035 | не проводилась |  | 2035
|  |  | LO-307А(В) |  | II А(б) |  |  |  | 0.4 | 21.3 | 3.73 | 2015 | 2022 | 2025 | 20 |  | 2035 | не проводилась |  | 2035
|  |  | LO-308В |  | II А(б) |  |  |  | 3.11 | 60.3 | 3.91 | 2015 | 2022 | 2025 | 20 |  | 2035 | не проводилась |  | 2035
[5 empty] | II А(б) |  |  |  | 1 | 60.3 | 3.91 | 2015 | 2022 | 2025 | 20 |  | 2035 | не проводилась |  | 2035
|  |  | LO-309В |  | II А(б) |  |  |  | 0.1 | 88.9 | 5.49 | 2015 | 2022 | 2025 | 20 |  | 2035 | не проводилась |  | 2035
[5 empty] | II А(б) |  |  |  | 3.65 | 60.3 | 3.91 | 2015 | 2022 | 2025 | 20 |  | 2035 | не проводилась |  | 2035
|  |  | LO-310В |  | II А(б) |  |  |  | 0.2 | 48.3 | 3.68 | 2015 | 2022 | 2025 | 20 |  | 2035 | не проводилась |  | 2035
20 | 2.2.04ПВ | Водяной пар среднего давления SM267.01, SM267.02, SM267.03 | - | Водяной пар | III В | 5.6 | 3,25 | 240 | 0.5 | 88.9 | 5.49 | 2015 | 2017 | 2025 | 20 | ASTM A333-6 | 2035 | не проводилась |  | 2035 | 15 | 26 | 41 | да
|  |  | - |  | III В |  |  |  | 0.3 | 26.7 | 5.56 | 2015 | 2017 | 2025 | 20 | ASTM A333-6 | 2035 | не проводилась |  | 2035
[21 empty] | 1039 | 2016 | 3055
Итого: 20 шт.

## КУПВБ
ТЕХНОЛОГИЧЕСКИЙ ТРУБОПРОВОД
ТЦКП№2_КУПВБ (Комбинированная установка производства высокооктановых бензинов)
Паспортные данные трубопровода | [17 empty] | Кол.элементов (отводы, тройники, переходы, врезки, заглущки) шт. | Сечений на прямых участках трубопровода, шт. | Общее количество мест замеров (отводы, тройники, прямые участки и т.д.), шт. | Наличие изоляции (да, нет)
№ п/п | Регистрационный № | Наименование |  | Среда | Категория | Характеристика трубопровода | [5 empty] | Год ввода в эксплуатацию | Отбраковочная толщина, мм | Скорость коррозии, мм/год | Ревизия (освидетельствование) |  | Нормативный срок службы, лет
[6 empty] | Давление расчетное, Мпа | Рабочие параметры |  | Размер трубопровода
|  | Полное наименование по паспорту | Наименование участка или обозначение по схеме
[7 empty] | Давление, МПа | температура, С0 | Протяжен- ность, м | Наружный диаметр, мм | Номинальная толщ. стенки, мм |  |  |  | Предыдущая | Последующая
1 | 2.3.002 | приемный 208-10-Р-001А/В | 1003-001,1 | Об.сырье гидрооч. | БбI | 10,1 | 0,345 | 36 | 2.427 | 273 | 21.44 | 2018 | 3 | 0,075 | 2024 | 2025 | 20 | 1 |  | 1 | да
|  |  | 1382-001,1 | [5 empty] | 23.646 | 26.7 | 3.91 | 2018 | 1.5 | 0,075 | 2024 | 2025 | 20
|  |  | 1004-001,1 | [5 empty] | 2.427 | 273 | 21.44 | 2018 | 3 | 0,075 | 2024 | 2025 | 20
|  |  | 1383-001,1 | [5 empty] | 9.227 | 26.7 | 3.91 | 2018 | 1.5 | 0,075 | 2024 | 2025 | 20
2 | 2.3.003 | Объедененное сырье от 208-10-Р-001А/В до тройника смешения с ВСГ | 1005-011,2 | Об.сырье гидрооч. | БбI | 10,1 | 8,423 | 40 | 25.838 | 219.1 | 18.26 | 2018 | 2.5 | 0,075 | 2024 | 2025 | 20 | 9 |  | 9 | да
|  |  | 1005-001,1-1 | [5 empty] | 32.404 | 219.1 | 18.26 | 2018 | 2.5 | 0,075 | 2024 | 2025 | 20
|  |  | 1005-001,1-2 | [5 empty] | 19.165 | 219.1 | 18.26 | 2018 | 2.5 | 0,075 | 2024 | 2025 | 20
|  |  | 1021-011,2 | [5 empty] | 22.916 | 88.9 | 7.62 | 2018 | 2 | 0,075 | 2024 | 2025 | 20
|  |  | 1029-001,1 | [5 empty] | 2.922 | 114.3 | 11.13 | 2018 | 2 | 0,075 | 2024 | 2025 | 20
3 | 2.3.010 | выход с 208-10-МЕ-001А/В | 1011-001,1 | Об.сырье гидрооч. | БбI | 3,2 | 0,345 | 36 | 0.6 | 159 | 4.5 | 2018 | 2.5 | 0,075 | 2023 | 2025 | 20 | 1 | 1 | 2 | да
|  |  | 1012-001,1 | [5 empty] | 0.6 | 159 | 4.5 | 2018 | 2.5 | 0,075 | 2023 | 2025 | 20
4 | 2.3.015 | ГСС от 208-10-Е-009 до 208-10-Е-001А | 1031-001,1 | ГСС 1 реактора | БаI | 8,6 | 7,024 | 146 | 2.635 | 273 | 15.09 | 2018 | 3 | 0,15 | 2024 | 2025 | 20 | 1 |  | 1 | да
|  |  | 1032-011,2 | [5 empty] | 17.63 | 273 | 15.09 | 2018 | 3 | 0,15 | 2024 | 2025 | 20
|  |  | 1032-001,1 | [5 empty] | 7.84 | 273 | 15.09 | 2018 | 3 | 0,15 | 2024 | 2025 | 20
|  |  | 1032-001,2 | [5 empty] | 17.044 | 273 | 15.09 | 2018 | 3 | 0,15 | 2024 | 2025 | 20
5 | 2.3.018 | ГПС от 208-10-Е-002C до 208-10-E-002В | 1315-001,2 | ГПС 2 реактора | AaI | 7,7 | 5,826 | 265 | 5.436 | 273 | 28.58 | 2018 | 3 | 0,075 | 2024 | 2025 | 20 | 1 |  | 1 | да
6 | 2.3.019 | ГПС от 208-10-R-002 до 208-10-E-002D | 1045-001,2 | ГПС реактора гидроочистки | AaI | 7,7 | 5,879 | 335 | 25.442 | 323.8 | 33.32 | 2018 | 3.5 | 0,075 | 2023 | 2025 | 20 | 6 | 5 | 11 | да
7 | 2.3.020 | ГCС от 208-10-E-001D до 208-10-R-001 | 1039-001,2 | ГСС 1 реактора | БаI | 8,3 | 6,817 | 202 | 26.275 | 273 | 15.09 | 2018 | 3 | 0,075 | 2023 | 2025 | 20 | 5 |  | 5 | да
8 | 2.3.021 | ГCС от 208-10-R-001 до 208-10-E-002A | 1043-001,2 | ГСС 2 реактора | БаI | 8,3 | 6,782 | 206 | 28.794 | 273 | 15.09 | 2018 | 3 | 0,075 | 2024 | 2025 | 20 | 1 |  | 1 | да
9 | 2.3.023 | ГCС от 208-10-Е-002D до 208-10-H-001 | 1044-011,1 | ГСС реактора гидроочистки | БаI | 8,3 | 6,417 | 280 | 34.385 | 323.8 | 33.32 | 2018 | 3.5 | 0,075 | 2024 | 2025 | 20 | 2 |  | 2 | да
|  |  | 1044-001,2 | [5 empty] | 17.965 | 323.8 | 33.32 | 2018 | 3.5 | 0,075 | 2024 | 2025 | 20
|  |  | 1044-009,0 | [5 empty] | 3.38 | 323.8 | 33.32 | 2018 | 3.5 | 0,075 | 2024 | 2025 | 20
|  |  | 1046-001,2 | [5 empty] | 5.8 | 273 | 28.58 | 2018 | 3 | 0,075 | 2024 | 2025 | 20
10 | 2.3.024 | ГCС от 208-10-H-001 до 208-10-R-002 | 1047-009,0 | ГСС 2 реактора | БаI | 8,1 | 6,093 | 303 | 10.369 | 323.8 | 33.32 | 2018 | 3.5 | 0,075 | 2020 | 2024 | 20 | 21 | 37 | 58 | да
|  |  | 1047-001,2 | [5 empty] | 22.165 | 323.8 | 33.32 | 2018 | 3.5 | 0,075 | 2020 | 2024 | 20
11 | 2.3.026 | ГПС от 208-10-Е-001C до 208-10-E-001В | 1308-001,1 | ГПС 2 реактора | АаI | 7,0 | 5,6 | 189 |  |  |  | 2018 |  | 0,075 | 2024 | 2025 | 20 | 1 |  | 1 | да
12 | 2.3.027 | ГПС от 208-10-Е-001А до смешения с промывной водой | 1041-001,2 | ГПС 2 реактора | АаI | 6,8 | 5,5 | 129 | 10.988 | 273 | 15.09 | 2018 | 3 | 0,075 | 2024 | 2025 | 20 | 1 |  | 1 | да
13 | 2.3.029 | ГПС от 208-10-ЕА-001 до 208-10-D-002 | 1058-001,2 | ГПС+пром. Вода | АаI | 6,8 | 5,5 | 54 | 8.081 | 323.8 | 21.44 | 2018 | 3 | 0,3 | 2023 | 2025 | 20 | 18 | 10 | 28 | да
14 | 2.3.038 | пусковая линия от 208-10-Р-001А/В до линии 10-30 | 1028-001,1 | Об.сырье гидрооч. | БбII | 6,6 | 1,28 | 57 | 6 | 114.3 | 8.56 | 2018 | 2.5 | 0,15 | 2023 | 2025 | 20 | 2 | 5 | 7 | да
|  |  | 1028-011,2 | [5 empty] | 21.17 | 114.3 | 8.56 | 2018 | 2.5 | 0,15 | 2023 | 2025 | 20
15 | 2.3.039 | Из 208-10-D-002 в 208-10-D-003, уровнемеры. | 1059-011,2 | ВСГ | АаI | 6,6 | 5,5 | 54 | 30.735 | 48.3 | 7.14 | 2018 | 1.5 | 0,15 | 2023 | 2025 | 20 | 49 | 14 | 63 | да
|  |  | 1059-011,0 | [5 empty] | 59.664 | 168.3 | 10.97 | 2018 | 2.5 | 0,15 | 2023 | 2025 | 20
|  |  | 1059-001,2 | [5 empty] | 10.444 | 168.3 | 10.97 | 2018 | 2.5 | 0,15 | 2023 | 2025 | 20
|  |  | 1059-001,1 | [5 empty] | 1.868 | 48.3 | 7.14 | 2018 | 1.5 | 0,15 | 2023 | 2025 | 20
|  |  | 1059-008,2 | [5 empty] | 8.87 | 168.3 | 1097 | 2018 | 2.5 | 0,15 | 2023 | 2025 | 20
|  |  | 1060-001,2 | [5 empty] | 0.976 | 114.3 | 8.56 | 2018 | 2.5 | 0,15 | 2023 | 2025 | 20
|  |  | LT-4005A-001,2 | [5 empty] | 0.49 | 60.3 | 8.74 | 2018 | 2 | 0,15 | 2023 | 2025 | 20
|  |  | LG-4504B-001,2 | [5 empty] | 0.2 | 60.3 | 8.74 | 2018 | 2 | 0,15 | 2023 | 2025 | 20
|  |  | 1367-001,2 | [5 empty] | 12.808 | 33.4 | 6.35 | 2018 | 1.5 | 0,15 | 2023 | 2025 | 20
16 | 2.3.040 | Из 208-10-D-003 на 208-10-К-001А/В | 1067-008,1 | ВСГ | АаI | 8,7 | 5,5 | 54 | 5.65 | 168.3 | 10.97 | 2018 | 2.5 | 0,15 | 2023 | 2025 | 20 | 19 | 13 | 32 | да
|  |  | 1067-008,2 | [5 empty] | 1.69 | 168.3 | 10.97 | 2018 | 2.5 | 0,15 | 2023 | 2025 | 20
|  |  | 1081-008,1 | [5 empty] | 14.325 | 168.3 | 10.97 | 2018 | 2.5 | 0,15 | 2023 | 2025 | 20
|  |  | 1671-008,1 | [5 empty] | 20.895 | 168.3 | 10.97 | 2018 | 2.5 | 0,15 | 2023 | 2025 | 20
17 | 2.3.041 | Из 208-10-D-002/003 в 208-10-Е-003 | 1061-001,2 | Питание отпарной колонны | БаI | 6,6 | 5,5 | 54 | 3.99 | 219.1 | 12.7 | 2018 | 2.5 | 0,15 | 2023 | 2025 | 20 | 11 | 2 | 13 | да
|  |  | 1065-008,2 | [5 empty] | 0.95 | 60.3 | 8.74 | 2018 | 2 | 0,15 | 2023 | 2025 | 20
18 | 2.3.042 | Кислая вода из 208-10-D-002в коллектор кислой воды на УПЭС | 1062-001,2 | кислая вода | АаI | 7,0 | 5,5 | 54 | 8.255 | 33.4 | 6.35 | 2018 | 1.5 | 0,15 | 2023 | 2025 | 20 | 40 | 3 | 43 | да
|  |  | 1436-001,2 | [5 empty] | 3.389 | 26.7 | 5.56 | 2018 | 1.5 | 0,15 | 2023 | 2025 | 20
|  |  | 1692-001,2 | [5 empty] | 2.585 | 60.3 | 8.74 | 2018 | 2 | 0,15 | 2023 | 2025 | 20
19 | 2.3.043 | коллектор кислых стоков | 1063-011,0 | кислая вода | АбII | 1,5 | 0,5 | 55 | 164.651 | 60.3 | 5.54 | 2018 | 2 | 0,15 | 2023 | 2025 | 20 | 14 | 1 | 15 | да
|  |  | 1063-001,2 | [5 empty] | 18.055 | 60.3 | 5.54 | 2018 | 2 | 0,15 | 2023 | 2025 | 20
|  |  | 1379-001,2 | [5 empty] | 5.32 | 60.3 | 5.54 | 2018 | 2 | 0,15 | 2023 | 2025 | 20
20 | 2.3.044 | Из 208-10-SN-007, сброс на факел | 1368-001,2 | кислая вода | АаI | 7,0 | 5,5 | 54 | 3.613 | 26.7 | 5.56 | 2018 | 1.5 | 0,15 | 2023 | 2025 | 20 | 3 | 1 | 4 | да
21 | 2.3.045 | Из 208-10-D-003 в 208-10-Е-003 | 1030-001,1 | Питание отпарной колонны | БаII | 2,2 | 1,28 | 57 | 5.338 | 219.1 | 12.7 | 2018 | 2.5 | 0,15 | 2023 | 2025 | 20 | 10 |  | 10 | да
|  |  | 1030-011,0 | [5 empty] | 48.886 | 219.1 | 12.7 | 2018 | 2.5 | 0,15 | 2023 | 2025 | 20
|  |  | 1066-001,1 | [5 empty] | 5.465 | 33.4 | 6.35 | 2018 | 1.5 | 0,15 | 2023 | 2025 | 20
|  |  | 1066-011,2 | [5 empty] | 26.237 | 33.4 | 6.35 | 2018 | 1.5 | 0,15 | 2023 | 2025 | 20
|  |  | 1066-011,0 | [5 empty] | 20.523 | 33.4 | 6.35 | 2018 | 1.5 | 0,15 | 2023 | 2025 | 20
|  |  | 1066-008,2 | [5 empty] | 28.7 | 33.4 | 6.35 | 2018 | 1.5 | 0,15 | 2023 | 2025 | 20
22 | 2.3.046 | Из 208-10-Е-003 в 208-10-Е-004 | 1113-001,1 | Питание отпарной колонны | БаII | 2,2 | 1,246 | 104 | 7.82 | 219 | 6 | 2018 | 2.5 | 0,075 | 2023 | 2025 | 20 | 2 |  | 2 | да
23 | 2.3.050 | Пары верха 208-10-С-001 в 208-10-ЕА-002 | 1127-001,1-1 | пары верха колонны | АаI | 1,6 | 1,096 | 79 | 16.686 | 508 | 15.09 | 2018 | 4 | 0,15 | 2023 | 2025 | 20 | 32 | 5 | 37 | да
|  |  | 1127-011,2 | [5 empty] | 20.052 | 219.1 | 12.7 | 2018 | 2.5 | 0,15 | 2023 | 2025 | 20
|  |  | 1281-001,1 | [5 empty] | 9.42 | 323.8 | 12.7 | 2018 | 3 | 0,15 | 2023 | 2025 | 20
24 | 2.3.051 | Пары верха колонны из 208-10-ЕА-002 в 208-10-Е-005 и в 208-10-D-004 | 1134-001,1 | пары верха колонны | АаI | 1,6 | 1,062 | 46 | 20.204 | 219.1 | 7.04 | 2018 | 2.5 | 0,15 | 2023 | 2025 | 20 | 45 | 2 | 47 | да
|  |  | 1135-001,1 | [5 empty] | 11.226 | 219.1 | 7.04 | 2018 | 2.5 | 0,15 | 2023 | 2025 | 20
|  |  | 1356-011,2 | [5 empty] | 13.2 | 60.3 | 5.54 | 2018 | 2 | 0,15 | 2023 | 2025 | 20
25 | 2.3.052 | Кислый газ из 208-10-D-004 в 208-10-С-003 | 1137-001,1 | кислый газ | АаI | 1,6 | 1,034 | 40 | 2.19 | 88.9 | 5.49 | 2018 | 2 | 0,15 | 2023 | 2025 | 20 | 28 |  | 28 | да
|  |  | 1137-001,1-2 | [5 empty] | 7.222 | 88.9 | 5.49 | 2018 | 2 | 0,15 | 2023 | 2025 | 20
|  |  | 1137-011,2 | [5 empty] | 24.84 | 88.9 | 5.49 | 2018 | 2 | 0,15 | 2023 | 2025 | 20
|  |  | 1373-001,1 | [5 empty] | 6.122 | 26.7 | 3.91 | 2018 | 1.5 | 0,15 | 2023 | 2025 | 20
26 | 2.3.053 | Кислый СУГ из 208-10-D-004 на прим насосов 208-10-Р-002А/В | 1131-011,2 | кислый СУГ | АаI | 1,6 | 1,034 | 40 | 14.861 | 219.1 | 7.04 | 2018 | 2.5 | 0,15 | 2023 | 2025 | 20 | 1 | 8 | 9 | да
|  |  | 1131-001,1 |  | АаI | 1,6 | 1,034 | 40 | 5.18 | 219.1 | 7.04 | 2018 | 2.5 | 0,15 | 2023 | 2025 | 20
27 | 2.3.054 | Прием насосов 208-10-Р-002А/В | 1132-001,1 | СУГ | АаI | 2,3 | 1,469 | 40 | 0.39 | 219.1 | 12.7 | 2018 | 2.5 | 0,15 | 2023 | 2025 | 20 | 19 | 3 | 22 | да
|  |  | 1133-001,1 | [5 empty] | 0.395 | 219.1 | 12.7 | 2018 | 2.5 | 0,15 | 2023 | 2025 | 20
|  |  | 1403-001,1 | [5 empty] | 3.63 | 26.7 | 5.59 | 2018 | 1.5 | 0,15 | 2023 | 2025 | 20
|  |  | 1404-001,1 | [5 empty] | 3.78 | 26.7 | 3.91 | 2018 | 1.5 | 0,15 | 2023 | 2025 | 20
28 | 2.3.055 | От 208-10-Р-002А/В в 208-10-С-003 и на границу установки | 1126-001,1 | СУГ | АаI | 2,3 | 1,47 | 40 | 26.16 | 168.3 | 10.97 | 2018 | 2.5 | 0,15 | 2020 | 2021 | 20 | 76 | 103 | 179 | да
|  |  | 1128-001,1 | [5 empty] | 27.007 | 26.7 | 5.56 | 2018 | 1.5 | 0,15 | 2020 | 2021 | 20
|  |  | 1129-001,1 | [5 empty] | 9.75 | 88.9 | 7.62 | 2018 | 2 | 0,15 | 2020 | 2021 | 20
|  |  | 1129-011,2 | [5 empty] | 16.767 | 88.9 | 7.62 | 2018 | 2 | 0,15 | 2020 | 2021 | 20
|  |  | 1129-011,0 | [5 empty] | 132.607 | 88.9 | 7.62 | 2018 | 2 | 0,15 | 2020 | 2021 | 20
|  |  | 1130-011,2 | [5 empty] | 11.343 | 26.7 | 5.56 | 2018 | 1.5 | 0,15 | 2020 | 2021 | 20
|  |  | 1371-001,1 | [5 empty] | 1.49 | 26.7 | 5.56 | 2018 | 1.5 | 0,15 | 2020 | 2021 | 20
|  |  | 1691-001,1 | [5 empty] | 4.983 | 88.9 | 7.62 | 2018 | 2 | 0,15 | 2020 | 2021 | 20
|  |  | 1691-011,2 | [5 empty] | 5.975 | 88.9 | 7.62 | 2018 | 2 | 0,15 | 2020 | 2021 | 20
|  |  | 1838-011,2 | [5 empty] | 11.71 | 60.3 | 5.54 | 2018 | 1.5 | 0,15 | 2020 | 2021 | 20
29 | 2.3.056 | ВСГ из 208-10-D-002 в 208-10-С-003 | 1068-001,1 | ВСГ гидро. | АаI | 1,15 | 0,842 | 54 | 1.08 | 60.3 | 5.54 | 2018 | 1.5 | 0,15 | 2023 | 2025 | 20 | 3 |  | 3 | да
30 | 2.3.057 | Кислая вода из 208-10-D-004 в коллектор кислых стоков и на УПЭС | 1136-001,1 | кислая вода | АаI | 1,65 | 1,034 | 40 | 3.867 | 33.4 | 4.55 | 2018 | 1.5 | 0,15 | 2023 | 2025 | 20 | 27 | 13 | 40 | да
|  |  | 1840-001,1 | [5 empty] | 5.835 | 26.7 | 5.56 | 2018 | 1.5 | 0,15 | 2023 | 2025 | 20
|  |  | 1064-001,1 |  |  | 1,5 |  |  | 7.542 | 33.4 | 6.35 | 2018 | 1.5 | 0,15 | 2023 | 2025 | 20
|  |  | 1064-011,2 | [5 empty] | 5.54 | 33.4 | 6.35 | 2018 | 1.5 | 0,15 | 2023 | 2025 | 20
31 | 2.3.059 | Стабильный гидрогенизат из 208-10-Е-004 в 208-10-С-002 | 1123-001,1-1 | Гидроочищенная нафта | БаII | 1,2 | 0,287 | 150 | 6.583 | 219 | 6 | 2018 | 2.5 | 0,075 | 2023 | 2025 | 20 | 5 |  | 5 | да
|  |  | 1123-001,1-2 | [5 empty] | 8.232 | 219 | 6 | 2018 | 2.5 | 0,075 | 2023 | 2025 | 20
|  |  | 1123-011,2 | [5 empty] | 18.915 | 219 | 6 | 2018 | 2.5 | 0,075 | 2023 | 2025 | 20
32 | 2.3.064 | От паспорта 063 в 208-10-С-002 | 1153-001,1 | Легкaя гидроочищеннaя нaфтa | БбII | 1,0 | 0,131 | 78 | 45.01 | 159 | 4.5 | 2018 | 2 | 0,075 | 2023 | 2025 | 20 | 8 |  | 8 | да
33 | 2.3.070 | Тяжелый бензин от 208-20-ЕА-004 до 208-10-Е-007 | 1870-001,1 | Тяжелая ГО нафта | БбII | 2,1 | 0,883 | 469 | 0.51 | 219 | 6 | 2018 | 2.5 | 0,075 | 2020 | 2020 | 20 | 31 | 39 | 70 | да
|  |  | 1107-001,1 | [5 empty] | 18.849 | 219 | 6 | 2018 | 2.5 | 0,075 | 2020 | 2020 | 20
34 | 2.3.072 | Вход ВСГ в 208-10-R-002 на квенч 2 слой | 1049-001,2 | ВСГ гидро. | АаI | 8,0 | 5,969 | 309 | 7.15 | 88.9 | 11.13 | 2018 | 2 | 0,075 | 2023 | 2025 | 20 | 7 | 6 | 13 | да
35 | 2.3.073 | Вход ВСГ в 208-10-R-002 на квенч 3 слой | 1426-001,2 | ВСГ гидро. | АаI | 8,0 | 6,033 | 309 | 8.369 | 88.9 | 11.13 | 2018 | 2 | 0,075 | 2023 | 2025 | 20 | 3 | 4 | 7 | да
36 | 2.3.075 | Из 208-10-К-001А/В (1 ступ) в 208-10-Е-008А/В | 1077-008,2 | водород | Ба,I | 5,2 | 4,265 | 109 | 4.84 | 114.3 | 8.65 | 2018 | 2 | 0,075 | 2023 | 2025 | 20 | 24 |  | 24 | да
|  |  | 1077-008,1 | [5 empty] | 22.11 | 114.3 | 8.56 | 2018 | 2 | 0,075 | 2023 | 2025 | 20
|  |  | 1257-008,1 | [5 empty] | 5.988 | 88.9 | 7.62 | 2018 | 2 | 0,075 | 2023 | 2025 | 20
|  |  | 1257-008,2 | [5 empty] | 2.25 | 88.9 | 7.62 | 2018 | 2 | 0,075 | 2023 | 2025 | 20
|  |  | 1092-008,1 | [5 empty] | 6.504 | 114.3 | 8.56 | 2018 | 2 | 0,075 | 2023 | 2025 | 20
|  |  | 1264-008,1 | [5 empty] | 19.42 | 88.9 | 7.62 | 2018 | 2 | 0,075 | 2023 | 2025 | 20
|  |  | 1264-008,2 | [5 empty] | 2.27 | 88.9 | 7.62 | 2018 | 2 | 0,075 | 2023 | 2025 | 20
|  |  | 1428-008,1 | [5 empty] | 5.369 | 114.3 | 8.56 | 2018 | 2 | 0,075 | 2023 | 2025 | 20
|  |  | 1428-008,2 | [5 empty] | 3.57 | 114.3 | 8.56 | 2018 | 2 | 0,075 | 2023 | 2025 | 20
37 | 2.3.077 | Из 208-10-D-006 в факельный коллектор | 1101-008,2 | водород | БаI | 2,9 | 2,2 | 43 | 0.925 | 60.3 | 3.91 | 2018 | 1.5 | 0,075 | 2023 | 2025 | 20 | 2 |  | 2 | да
38 | 2.3.083 | Из 208-10-D-007 на факел и к 208-10-PSV-012A/B | 1104-008,2 | водород | БаI | 5,2 | 4,231 | 38 | 1 | 60.9 | 5.54 | 2018 | 1.5 | 0,075 | 2020 | 2021 | 20 | 4 | 6 | 10 | да
|  |  | 1275-008,2 | [5 empty] | 0.725 | 88.9 | 7.62 | 2018 | 2 | 0,075 | 2020 | 2021 | 20
39 | 2.3.085 | Тощий амин с УПЭС в 208-10-D-009 | 1139-001,1 | Тощий амин | БвII | 2,3 | 0,6 | 46 | 7.887 | 60.3 | 5.54 | 2018 | 2 | 0,15 | 2023 | 2025 | 20 | 7 | 7 | 14 | да
|  |  | 1377-001,1 | [5 empty] | 7.158 | 26.7 | 5.56 | 2018 | 1.5 | 0,15 | 2023 | 2025 | 20
|  |  | 1605-001,1 | [5 empty] | 9.094 | 88.9 | 7.62 | 2018 | 2 | 0,15 | 2023 | 2025 | 20
|  |  | 1605-011,0 | [5 empty] | 128.11 | 88.9 | 7.62 | 2018 | 2 | 0,15 | 2023 | 2025 | 20
|  |  | 1605-011,2 | [5 empty] | 34.932 | 88.9 | 7.62 | 2018 | 2 | 0,15 | 2023 | 2025 | 20
40 | 2.3.086 | Обвязка насосов 208-10-Р-007А/В | 1340-001,1 | Тощий амин | БвII | 3,8 | 1,215 | 46 | 0.946 | 88.9 | 7.62 | 2018 | 2 | 0,15 | 2023 | 2025 | 20 | 12 | 5 | 17 | да
|  |  | 1400-001,1 | [5 empty] | 0.719 | 26.7 | 3.91 | 2018 | 1.5 | 0,15 | 2023 | 2025 | 20
|  |  | 1401-001,1 | [5 empty] | 3.932 | 26.7 | 5.56 | 2018 | 1.5 | 0,15 | 2023 | 2025 | 20
|  |  | 1141-011,2 | [5 empty] | 4.795 | 88.9 | 7.62 | 2018 | 2 | 0,15 | 2023 | 2025 | 20
|  |  | 1141-001,2 | [5 empty] | 9.009 | 88.9 | 7.62 | 2018 | 2 | 0,15 | 2023 | 2025 | 20
|  |  | 1141-001,1 | [5 empty] | 9.445 | 88.9 | 7.62 | 2018 | 2 | 0,15 | 2023 | 2025 | 20
41 | 2.3.087 | Тощий амин от линии 1141 до 208-10-С-003 | 1142-001,1 | Тощий амин | АбII | 1,6 | 1,023 | 46 | 19.179 | 88.9 | 5.49 | 2018 | 2 | 0,15 | 2023 | 2025 | 20 | 1 |  | 1 | да
42 | 2.3.088 | Из 10-С-003 и от 10-Р-007А/В на УПЭС | 1143-001,1 | Нас. амин | АаI | 1,6 | 1,030 | 54 | 35.485 | 88.9 | 7.62 | 2018 | 2 | 0,15 | 2023 | 2025 | 20 | 22 | 29 | 51 | да
|  |  | 1143-011,0 | [5 empty] | 137.93 | 88.9 | 7.62 | 2018 | 2 | 0,15 | 2023 | 2025 | 20
|  |  | 1145-001,1 | [5 empty] | 5.855 | 33.4 | 4.55 | 2018 | 1.5 | 0,15 | 2023 | 2025 | 20
|  |  | 1190-001,2 | [5 empty] | 15.298 | 60.3 | 5.54 | 2018 | 2 | 0,15 | 2023 | 2025 | 20
|  |  | 1190-011,0 | [5 empty] | 45.073 | 60.3 | 5.54 | 2018 | 2 | 0,15 | 2023 | 2025 | 20
|  |  | 1375-001,1 | [5 empty] | 7.75 | 26.7 | 3.91 | 2018 | 1.5 | 0,15 | 2023 | 2025 | 20
43 | 2.3.089 | Из 208-10-С-003 в топливную сеть завода | 1146-011,2 | Топливный газ гидроочистки | БаII | 1,15 | 0,82 | 54 | 29.575 | 114.3 | 6.02 | 2018 | 2.5 | 0,15 | 2023 | 2025 | 20 | 35 | 6 | 41 | да
|  |  | 1146-011,0 | [5 empty] | 55.296 | 114.3 | 6.02 | 2018 | 2.5 | 0,15 | 2023 | 2025 | 20
|  |  | 1146-001,1 | [5 empty] | 8.887 | 88.9 | 5.49 | 2018 | 2 | 0,15 | 2023 | 2025 | 20
|  |  | 1293-001,1 | [5 empty] | 5.61 | 88.9 | 5.49 | 2018 | 2 | 0,15 | 2023 | 2025 | 20
|  |  | 1374-001,1 | [5 empty] | 8.19 | 26.7 | 3.91 | 2018 | 1.5 | 0,15 | 2023 | 2025 | 20
44 | 2.3.090 | Кислый газ с низа 208-10-С-003 в верх 208-10-С-003 | 1147-001,1 | Кислый газ | АаI | 1,5 | 0,837 | 54 | 5.09 | 114.3 | 6.02 | 2018 | 2.5 | 0,15 | 2023 | 2025 | 20 | 6 | 1 | 7 | да
45 | 2.3.091 | Из 10-D-009 на прием насосов 10-Р-007А/В | 1140-001,1 | Тощий амин | БвII | 2,3 | 0,1 | 46 | 18.977 | 88.9 | 7.62 | 2018 | 2 | 0,15 | 2023 | 2025 | 20 | 10 | 2 | 12 | да
|  |  | 1140-011,2 | [5 empty] | 12.836 | 88.9 | 7.62 | 2018 | 2 | 0,15 | 2023 | 2025 | 20
46 | 2.3.096 | Аварийный сброс из 208-10-D-001 | 1178-001,1 | Об.сырье гидрооч. | БаII | 0,9 | 0,345 | 36 | 17.98 | 108 | 4 | 2018 | 2 | 0,075 | 2023 | 2025 | 20 | 1 |  | 1 | да
47 | 2.3.097 | Сброс на факел с 208-10-С-003 | 1189 | СУГ | АаI | 1,4 | 1,034 | 40 |  |  |  | 2018 |  | 0,15 | 2023 | 2025 | 20 | 1 |  | 1 | да
48 | 2.3.103 | От 208-10-D-005 до 208-10-PSV-017A/B | 1304-001,1 | Легкая ГО нафта | БбII | 0,7 | 0,069 | 76 | 7.757 | 159 | 4.5 | 2018 | 2 | 0,075 | 2023 | 2025 | 20 | 2 | 1 | 3 | да
|  |  | 1304-011,2 | [5 empty] | 10.503 | 159 | 4.5 | 2018 | 2 | 0,075 | 2023 | 2025 | 20
49 | 2.3.107 | Обвязка уровнемерных колонок 208-10-D-002 | 1416-001,2 | ВСГ гидро. | АаI | 6,6 | 5,5 | 54 | 2.122 | 60.3 | 8.74 | 2018 | 2 | 0,15 | 2023 | 2025 | 20 |  | 12 | 12 | да
|  |  | 1417-001.2 | [5 empty] | 2.046 | 60.3 | 8.74 | 2018 | 2 | 0,15 | 2023 | 2025 | 20
|  |  | 1418-001,2 | [5 empty] | 2.027 | 60.3 | 8.74 | 2018 | 2 | 0,15 | 2023 | 2025 | 20
|  |  | 1517-001,2 | [5 empty] | 2.561 | 26.7 | 5.56 | 2018 | 1.5 | 0,15 | 2023 | 2025 | 20
|  |  | 1518-001,2 | [5 empty] | 1.81 | 26.7 | 5.56 | 2018 | 1.5 | 0,15 | 2023 | 2025 | 20
|  |  | 1519-001,2 | [5 empty] | 1.76 | 26.7 | 5.56 | 2018 | 1.5 | 0,15 | 2023 | 2025 | 20
|  |  | 1422-001,2 | [5 empty] | 3.86 | 60.3 | 8.74 | 2018 | 2 | 0,15 | 2023 | 2025 | 20
|  |  | 1423-001,2 | [5 empty] | 4.372 | 60.3 | 8.74 | 2018 | 2 | 0,15 | 2023 | 2025 | 20
|  |  | 1520-001,2 | [5 empty] | 5.271 | 26.7 | 5.56 | 2018 | 1.5 | 0,15 | 2023 | 2025 | 20
|  |  | 1642-001,2 | [5 empty] | 4.297 | 26.7 | 5.56 | 2018 | 1.5 | 0,15 | 2023 | 2025 | 20
50 | 2.3.108 | Обвязка уровнемерных колонок 208-10-D-002 | 1419 | Питание отпарной колонны | БаI | 6,6 | 5,5 | 54 |  |  |  | 2018 |  | 0,15 | 2023 | 2025 | 20 | 42 | 16 | 58 | да
|  |  | 1419-001,2 | [5 empty] | 0.811 | 60.3 | 8.74 | 2018 | 2 | 0,15 | 2023 | 2025 | 20
|  |  | 1420-001,2 | [5 empty] | 0.622 | 60.3 | 8.74 | 2018 | 2 | 0,15 | 2023 | 2025 | 20
|  |  | 1421-001,2 | [5 empty] | 0.665 | 60.3 | 8.74 | 2018 | 2 | 0,15 | 2023 | 2025 | 20
|  |  | 1567-001,2 | [5 empty] | 4.975 | 26.7 | 5.56 | 2018 | 1.5 | 0,15 | 2023 | 2025 | 20
|  |  | 1568-001,1 | [8 empty] | 2018 |  | 0,15 | 2023 | 2025 | 20
|  |  | 1568-001,2 | [5 empty] | 4.104 | 26.7 | 5.56 | 2018 | 1.5 | 0,15 | 2023 | 2025 | 20
|  |  | 1849-008,2 | [5 empty] | 9.18 | 26.7 | 3.91 | 2018 | 1.5 | 0,15 | 2023 | 2025 | 20
|  |  | 1931-008,2 | [5 empty] | 0.822 | 60.3 | 8.74 | 2018 | 2 | 0,15 | 2023 | 2025 | 20
|  |  | 1932-008,2 | [5 empty] | 0.615 | 60.3 | 8.74 | 2018 | 2 | 0,15 | 2023 | 2025 | 20
|  |  | 1933-008,2 | [5 empty] | 0.615 | 60.3 | 8.74 | 2018 | 2 | 0,15 | 2023 | 2025 | 20
|  |  | 1424-001,2 | [5 empty] | 3.69 | 60.3 | 8.74 | 2018 | 2 | 0,15 | 2023 | 2025 | 20
|  |  | 1569-001,2 | [5 empty] | 2.981 | 26.7 | 5.56 | 2018 | 1.5 | 0,15 | 2023 | 2025 | 20
51 | 2.3.109 | Нестабильный гидрогенизат от линии 1061 до линии 1030 | 1941-011,2 | Нест. Гидроген. | БаI | 6,6 | 1,28 | 57 | 24.28 | 219.1 | 12.7 | 2018 | 2.5 | 0,15 | 2023 | 2025 | 20 | 2 | 4 | 6 | да
|  |  | 1941-001,1 | [5 empty] | 2.96 | 219.1 | 12.7 | 2018 | 2.5 | 0,15 | 2023 | 2025 | 20
|  |  | 1511-001,2 | [5 empty] | 19.065 | 219.1 | 12.7 | 2018 | 2.5 | 0,15 | 2023 | 2025 | 20
52 | 2.3.113 | От 208-10-D-004 до 208-10-PSV-027A/B | 1666-011,2 | Кислый газ | АаI | 1,6 | 1,034 | 40 | 114.3 | 114.3 | 6.02 | 2018 | 2.5 | 0,15 | 2023 | 2025 | 20 | 3 |  | 3 | да
|  |  | 1666-001,1 | [5 empty] | 6.24 | 114.3 | 6.02 | 2018 | 2.5 | 0,15 | 2023 | 2025 | 20
53 | 2.3.118 | Обвязка уровнемерных колонок 208-10-С-003 | 1709-001,1 | Нас. амин | АаI | 1,4 | 0,9 | 54 | 5.482 | 60.3 | 5.54 | 2018 | 2 | 0,15 | 2023 | 2025 | 20 | 4 |  | 4 | да
|  |  | 1712-001,1 | [5 empty] | 3.425 | 26.7 | 3.91 | 2018 | 1.5 | 0,15 | 2023 | 2025 | 20
|  |  | 1713-001,1 | [5 empty] | 3.39 | 26.7 | 3.91 | 2018 | 1.5 | 0,15 | 2023 | 2025 | 20
|  |  | 1850-001,1 | [5 empty] | 1.59 | 26.7 | 3.91 | 2018 | 1.5 | 0,15 | 2023 | 2025 | 20
54 | 2.3.119 | Обвязка уровнемерных колонок 208-10-С-003 сброс на факел | 1714-001,1 | кислый СУГ | АаI | 1,4 | 1,034 | 40 | 1.16 | 60.3 | 5.54 | 2018 | 2 | 0,15 | 2023 | 2025 | 20 | 12 |  | 12 | да
|  |  | 1716-001,1 | [5 empty] | 2.246 | 26.7 | 3.91 | 2018 | 1.5 | 0,15 | 2023 | 2025 | 20
55 | 2.3.120 | Обвязка уровнемерных колонок 208-10-D-004 сброс в дренаж | 1717-001,1 | кислый СУГ | АаI | 1,65 | 1,034 | 40 | 4.576 | 60.3 | 5.54 | 2018 | 2 | 0,15 | 2023 | 2025 | 20 | 19 | 1 | 20 | да
|  |  | 1862-001,1 | [5 empty] | 4.726 | 60.3 | 5.54 | 2018 | 2 | 0,15 | 2023 | 2025 | 20
|  |  | 1863-001,1 | [5 empty] | 4.832 | 60.3 | 5.54 | 2018 | 2 | 0,15 | 2023 | 2025 | 20
|  |  | 1721-001,1 | [5 empty] | 4.485 | 26.7 | 3.91 | 2018 | 1.5 | 0,15 | 2023 | 2025 | 20
|  |  | 1722-001,1 | [5 empty] | 3.57 | 26.7 | 3.91 | 2018 | 1.5 | 0,15 | 2023 | 2025 | 20
56 | 2.3.121 | Обвязка уровнемерных колонок 208-10-D-004 сброс на факел | 1718-001,1 | Кислый газ | АаI | 1,6 | 1,034 | 40 | 7.842 | 26.7 | 3.91 | 2018 | 1.5 | 0,15 | 2023 | 2025 | 20 | 20 | 1 | 21 | да
|  |  | 1719-001,1 | [5 empty] | 2.66 | 26.7 | 3.91 | 2018 | 1.5 | 0,15 | 2023 | 2025 | 20
|  |  | 1720-001,1 | [5 empty] | 1.429 | 26.7 | 3.91 | 2018 | 1.5 | 0,15 | 2023 | 2025 | 20
|  |  | 1724-001,1 | [5 empty] | 7.362 | 26.7 | 3.91 | 2018 | 1.5 | 0,15 | 2023 | 2025 | 20
57 | 2.3.122 | Обвязка уровнемеров кислой воды 208-10-D-004 сос бросом в коллектор кислых стоков | 1723-001,1 | кислая вода | АаI | 1,65 | 1,034 | 40 | 5.19 | 60.3 | 5.54 | 2018 | 2 | 0,15 | 2023 | 2025 | 20 | 12 | 3 | 15 | да
|  |  | 1725 | [8 empty] | 2018 |  | 0,15 | 2023 | 2025 | 20
58 | 2.3.123 | Обвязка уровнемеров кислой воды 208-10-D-009 со сбросом в коллектор кислых стоков | 1727-001,1 | Тощий амин | БвII | 2,3 | 0,1 | 46 | 0.126 | 60.3 | 5.54 | 2018 | 2 | 0,15 | 2023 | 2025 | 20 | 19 | 3 | 22 | да
|  |  | 1729-001,1 | [5 empty] | 2.49 | 26.7 | 5.56 | 2018 | 1.5 | 0,15 | 2023 | 2025 | 20
|  |  | 1732-001,1 | [5 empty] | 5.929 | 26.7 | 5.56 | 2018 | 1.5 | 0,15 | 2023 | 2025 | 20
|  |  | 1846-001,1 | [5 empty] | 1.162 | 60.3 | 5.54 | 2018 | 2 | 0,15 | 2023 | 2025 | 20
|  |  | 1847-001,1 | [5 empty] | 0.87 | 26.7 | 5.56 | 2018 | 1.5 | 0,15 | 2023 | 2025 | 20
59 | 2.3.127 | Сброс от 208-10-SN-003 на факел | 1782-001,1 | Об.сырье гидрооч. | БбII | 0,9 | 0,345 | 36 | 0.919 | 25 | 2.5 | 2018 | 1 | 0,075 | 2020 | 2024 | 20 | 4 | 2 | 6 | да
60 | 2.3.129 | Сброс от 208-10-SN-006 на факел | 1788-001,2 | ВСГ гидро. | АаI | 6,6 | 5,5 | 54 | 12.509 | 26.7 | 5.56 | 2018 | 1.5 | 0,15 | 2023 | 2025 | 20 | 3 | 1 | 4 | да
61 | 2.3.130 | Сброс от 208-10-SN-008 на факел | 1790-008,2 | водород | БаI | 2,9 | 2,2 | 43 | 1.185 | 25 | 2.5 | 2018 | 1 | 0,075 | 2020 | 2024 | 20 | 5 | 4 | 9 | да
62 | 2.3.142 | Обвязка уровнемерных колонок 208-10-D-003 сброс на факел | 1848-008,2 | ВСГ | АаI | 8,7 | 5,5 | 54 | 14.945 | 26.7 | 3.91 | 2018 | 1 | 0,15 | 2023 | 2025 | 20 | 6 |  | 6 | да
|  |  | 1894-008,2 | [5 empty] | 0.82 | 60.3 | 8.74 | 2018 | 1.5 | 0,15 | 2023 | 2025 | 20
|  |  | 1895-008,2 | [5 empty] | 0.2 | 60.3 | 8.74 | 2018 | 1.5 | 0,15 | 2023 | 2025 | 20
|  |  | 1896-008,2 | [5 empty] | 0.17 | 60.3 | 8.74 | 2018 | 1.5 | 0,15 | 2023 | 2025 | 20
|  |  | 1897-008,2 | [5 empty] | 2.5 | 60.3 | 8.74 | 2018 | 1.5 | 0,15 | 2023 | 2025 | 20
63 | 2.3.144 | Сброс от 208-10-К-001А/В (V205А/В) на факел | 1865-008,1 | водород | БаI | 8,7 | 4,231 | 38 | 0.605 | 33.4 | 4.55 | 2018 | 1 | 0,075 | 2023 | 2025 | 20 |  | 2 | 2 | да
|  |  | 1868-008,1 | [5 empty] | 0.53 | 33.4 | 4.55 | 2018 | 1 | 0,075 | 2023 | 2025 | 20
64 | 2.3.145 | Сброс от 208-10-К-001А/В (V208А/В) на факел | 1866-008,1 | ВСГ | АаI | 8,7 | 5,5 | 54 | 0.55 | 33.47 | 6.35 | 2018 | 1 | 0,15 | 2023 | 2025 | 20 | 2 |  | 2 | да
|  |  | 1869-008,1 | [5 empty] | 0.645 | 33.47 | 6.35 | 2018 | 1 | 0,15 | 2023 | 2025 | 20
65 | 2.3.147 | Обвязка уровнемерных колонок 208-10-D-008 | 1726-001,1 | Дем. вода | ВIV | 1,7 | 0,096 | 80 | 2.444 | 57 | 3 | 2018 | 1.5 | 0,075 | 2020 | 2028 | 20 | 10 | 16 | 26 | да
66 | 2.3.150 | Продувка 208-30-К-001А/В | 7356-008,2 | Водород | Б(а)I | 3,1 | 0,9 | 20 | 6.923 | 57 | 3 | 2018 | 1.5 | 0,075 | 2023 | 2025 | 20 | 1 |  | 1 | да
|  |  | 7356-008,1 | [5 empty] | 8.415 | 25 | 2.5 | 2018 | 1 | 0,075 | 2023 | 2025 | 20
67 | 2.3.152 | От системы охлаждения 208-10-К-001А в переносную тару | 1628-008,1 | Замасленная сточная вода | Б, V | 0,9 | 0,2 | 38 | 0.1 | 57 | 3 | 2018 | 1.5 | 0,075 | 2020 | 2024 | 20 | 2 | 1 | 3 | да
68 | 2.3.154 | Стабильный гидрогенизат от линии 1121 до линии 1123 | 1940-001,1 | Ст. гидроген. | БаI | 2,1 | 0,293 | 150 | 2.39 | 159 | 5 | 2018 | 2.5 | 0,075 | 2023 | 2025 | 20 | 1 |  | 1 | да
69 | 2.3.155 | Из 20-D-002А/В в 30-ЕА-001 | 2015-Н2-40-CIGB-PP-011,3 | водород | БаI | 4,95 | 4,199 | 38 | 52.52 | 45 | 5 | 2018 | 1.5 | 0,075 | 2023 | 2025 | 20 | 11 |  | 11 | да
|  |  | 2015-H2-40-CIGB-PP_1-002.2 | [5 empty] | 1.107 | 45 | 4.5 | 2018 | 1.5 | 0,075 | 2023 | 2025 | 20
70 | 2.3.158 | Изомеризат от 208-20-Е-002 до 208-20-D-002А/В, 208-20-D-003А/В, 208-20-ЕА-001 | 2017-002,2 | Верхний продукт деизогексанизатора | БбI | 2,1 | 0,856 | 316 | 26.765 | 57 | 4.5 | 2018 | 1.5 | 0,15 | 2023 | 2025 | 20 | 70 | 22 | 92 | да
|  |  | 2018-011,3 | [5 empty] | 6.525 | 57 | 5 | 2018 | 1.5 | 0,15 | 2023 | 2025 | 20
|  |  | 2018-002,2 | [5 empty] | 8.795 | 57 | 4.5 | 2018 | 1.5 | 0,15 | 2023 | 2025 | 20
|  |  | 2018-002,1 | [8 empty] | 2018 |  | 0,15 | 2023 | 2025 | 20
|  |  | 2019-011,3 | [5 empty] | 4.555 | 108 | 6 | 2018 | 2 | 0,15 | 2023 | 2025 | 20
|  |  | 2019-001,1 | [5 empty] | 14.14 | 108 | 5.5 | 2018 | 2 | 0,15 | 2023 | 2025 | 20
|  |  | 2019-011,0 | [5 empty] | 6.705 | 108 | 5.5 | 2018 | 2 | 0,15 | 2023 | 2025 | 20
|  |  | 2019-002,1 | [5 empty] | 42.834 | 108 | 5.5 | 2018 | 2 | 0,15 | 2023 | 2025 | 20
|  |  | 2028-002,1 | [5 empty] | 48.1 | 108 | 5.5 | 2018 | 2 | 0,15 | 2023 | 2025 | 20
71 | 2.3.160 | Изомеризат от паспорта 156 до паспорта 158 | 2013-002,2 | Верхний продукт деизогексанизатора | БбI | 4,95 | 4,199 | 38 | 1.5 | 57 | 5 | 2018 | 1.5 | 0,15 | 2023 | 2025 | 20 | 2 |  | 2 | да
|  |  | 2014-002,2 | [5 empty] | 1.82 | 57 | 3 | 2018 | 1.5 | 0,15 | 2023 | 2025 | 20
72 | 2.3.162 | Сырье изомеризации в 208-20-D-003А/В и в 208-20-D-004 | 2032-002,1 | Объединенное сырье изомеризации | БбI | 2,15 | 1,068 | 41 | 7.05 | 159 | 7 | 2018 | 2.5 | 0,15 | 2023 | 2025 | 20 | 71 | 26 | 97 | да
|  |  | 2033-002,1 | [5 empty] | 5.555 | 159 | 7 | 2018 | 2.5 | 0,15 | 2023 | 2025 | 20
|  |  | 2034-002,1 | [5 empty] | 12.225 | 159 | 7 | 2018 | 2.5 | 0,15 | 2023 | 2025 | 20
|  |  | 2035-002,1 | [5 empty] | 12.005 | 159 | 7 | 2018 | 2.5 | 0,15 | 2023 | 2025 | 20
|  |  | 2036-002,1 | [5 empty] | 11.496 | 159 | 7 | 2018 | 2.5 | 0,15 | 2023 | 2025 | 20
|  |  | 2037-002,1 | [5 empty] | 11.56 | 159 | 7 | 2018 | 2.5 | 0,15 | 2023 | 2025 | 20
|  |  | 8268-002,1 | [5 empty] | 7.67 | 108 | 5.5 | 2018 | 2 | 0,15 | 2023 | 2025 | 20
|  |  | 8270-002,1 | [5 empty] | 16.49 | 108 | 5.5 | 2018 | 2 | 0,15 | 2023 | 2025 | 20
|  |  | 7248 | [8 empty] | 2018 |  | 0,15 | 2023 | 2025 | 20
|  |  | 2040-002,1 | [5 empty] | 4.678 | 159 | 5 | 2018 | 2.5 | 0,15 | 2023 | 2025 | 20
|  |  | 2041-002,1 | [5 empty] | 13.455 | 159 | 5 | 2018 | 2.5 | 0,15 | 2023 | 2025 | 20
|  |  | 2041-002,2 | [5 empty] | 1.855 | 159 | 5 | 2018 | 2.5 | 0,15 | 2023 | 2025 | 20
|  |  | 2042-002,1 | [5 empty] | 0.845 | 57 | 3 | 2018 | 1.5 | 0,15 | 2023 | 2025 | 20
|  |  | 2049-002,2 | [5 empty] | 3.3 | 108 | 4 | 2018 | 2 | 0,15 | 2023 | 2025 | 20
|  |  | 8321-002,1 | [5 empty] | 17.385 | 57 | 3 | 2018 | 1.5 | 0,15 | 2023 | 2025 | 20
73 | 2.3.178 | Из 208-20-Н-002 в 208-20-С-001 | 2091-011,1 | Кубовый продукт стабилизатора | БбI | 2,25 | 1,475 | 176 | 15.566 | 325 | 8 | 2018 | 3 | 0,075 | 2023 | 2025 | 20 | 9 | 4 | 13 | да
|  |  | 2091-011.0 | [5 empty] | 109.881 | 325 | 8 | 2018 | 3 | 0,075 | 2023 | 2025 | 20
|  |  | 2091-002,2 | [5 empty] | 4.05 | 426 | 10 | 2018 | 4 | 0,075 | 2023 | 2025 | 20
74 | 2.3.179 | Пары стабилизации с 208-20-С-001 до 208-20-ЕА-002 | 2078-002,2 | пары стабилиз. | БаII | 1,8 | 1,453 | 87 | 17.385 | 219 | 6 | 2018 | 2.5 | 0,075 | 2023 | 2025 | 20 | 6 | 2 | 8 | да
|  |  | 2078-002,1 | [5 empty] | 7.985 | 159 | 4.5 | 2018 | 2.5 | 0,075 | 2023 | 2025 | 20
|  |  | 20-C-001-V01-002,2 | [5 empty] | 0.385 | 57 | 3.5 | 2018 | 1.5 | 0,075 | 2023 | 2025 | 20
75 | 2.3.183 | От 208-20-Н-001 до паспортов 157 и 158 | 2016-002,1 | Верхний продукт деизогексанизатора | БаI | 3,45 | 2,86 | 260 | 10.665 | 89 | 6 | 2018 | 2 | 0,15 | 2023 | 2025 | 20 | 15 | 1 | 16 | да
|  |  | 2016-011,3 | [5 empty] | 8.038 | 108 | 7 | 2018 | 2 | 0,15 | 2023 | 2025 | 20
76 | 2.3.185 | От паспортов 184 и 157 до 208-20-Н-001 | 2021-002,1 | Верхний продукт деизогексанизатора | Б(а)I | 3,45 | 2,82 | 202 | 1.055 | 89 | 6 | 2018 | 2 | 0,075 | 2023 | 2025 | 20 | 5 | 3 | 8 | да
77 | 2.3.194 | Сабильный легкий бензин из 208-20-Е-007 до линии 2093 | 2092-002,1 | Кубовый продукт стабилизатора | БбI | 1,9 | 1,409 | 134 | 10.8 | 159 | 5 | 2018 | 2.5 | 0,075 | 2024 | 2025 | 20 | 1 |  | 1 | да
|  |  | 2092-002,2 | [5 empty] | 24.614 | 159 | 5 | 2018 | 2.5 | 0,075 | 2024 | 2025 | 20
|  |  | 2092-011,3 | [5 empty] | 5.2 | 159 | 5 | 2018 | 2.5 | 0,075 | 2024 | 2025 | 20
|  |  | 5054-002,2 | [5 empty] | 22.85 | 25 | 2.5 | 2018 | 1 | 0,075 | 2024 | 2025 | 20
78 | 2.3.206 | Кубовый продукт из 208-20-Е-011 до 208-20-С-003 | 2118-002,2 | Куб. прод. ДИГ | БбII | 0,6 | 0,204 | 132 | 1.65 | 630 | 10 | 2018 | 4 | 0,075 | 2024 | 2025 | 20 | 1 |  | 1 | да
79 | 2.3.211 | Пары ресивера от паспорта 210 в 208-20-С-002 | 2128-002,2 | Пары ресивера | БаII | 1,45 | 0,781 | 36 | 14.99 | 88.9 | 5.49 | 2018 | 2 | 0,075 | 2023 | 2025 | 20 | 7 | 2 | 9 | да
80 | 2.3.212 | Деминерализованная вода от насосов 208-20-Р-009 до линии 7246 | 7241 | Дем. вода | ВV | 1,263 | 1,091 | 25 |  |  |  | 2018 |  | 0,075 | 2020 | 2028 | 20 | 44 | 50 | 94 | да
|  |  | 7242-002,1 | [5 empty] | 1.4 | 32 | 2 | 2018 | 1.5 | 0,075 | 2020 | 2028 | 20
|  |  | 7243-002,1 | [5 empty] | 42.585 | 25 | 2 | 2018 | 1 | 0,075 | 2020 | 2028 | 20
|  |  | 8312 | [8 empty] | 2018 |  | 0,075 | 2020 | 2028 | 20
|  |  | 8313 | [8 empty] | 2018 |  | 0,075 | 2020 | 2028 | 20
|  |  | 7244-002,1 |  |  | 1,667 |  |  | 0.44 | 25 | 2.5 | 2018 | 1 | 0,075 | 2020 | 2028 | 20
81 | 2.3.213 | Сброс с эжектора 208-20-J-001 | 2038-002,1 | водород | БаII | 0,35 | атм. | 236 | 13.3 | 108 | 4 | 2018 | 2 | 0,075 | 2023 | 2025 | 20 |  | 1 | 1 | да
82 | 2.3.219 | Щелочь с границы установки в 208-20-D-010, воздушник | 7217-011,3 | Щелочь | АаI | 0,35 | 0,1 | 20 | 45.365 | 89 | 3.5 | 2018 | 2 | 0,075 | 2023 | 2025 | 20 | 1 |  | 1 | да
|  |  | 7217-002,2 | [5 empty] | 6.37 | 89 | 3.5 | 2018 | 2 | 0,075 | 2023 | 2025 | 20
|  |  | 7217-011,0 | [5 empty] | 89.645 | 57 | 3 | 2018 | 1.5 | 0,075 | 2023 | 2025 | 20
|  |  | 20-D-010-G01-002,2 | [5 empty] | 0.11 | 57 | 3 | 2018 | 1.5 | 0,075 | 2023 | 2025 | 20
83 | 2.3.220 | Щелочь от 208-20-D-010 и 208-20-D-007 на прием 208-20-Р-006А/В | 7218-002,2 | Щелочь | АаI | 0,45 | 0,073 | 10 | 4.695 | 89 | 3.5 | 2018 | 2 | 0,075 | 2023 | 2025 | 20 | 1 | 1 | 2 | да
|  |  | 7218-002,1 | [5 empty] | 18.725 | 89 | 3.5 | 2018 | 2 | 0,075 | 2023 | 2025 | 20
|  |  | 7218-011,3 | [5 empty] | 4.18 | 89 | 4 | 2018 | 2 | 0,075 | 2023 | 2025 | 20
|  |  | 7219-002,1 |  |  | 0,9 |  |  | 11.784 | 89 | 3.5 | 2018 | 2 | 0,075 | 2023 | 2025 | 20
|  |  | 7220-002,1 |  |  | 1,554 |  |  | 1.835 | 89 | 3.5 | 2018 | 2 | 0,075 | 2023 | 2025 | 20
|  |  | 7221-002,1 | [5 empty] | 1.805 | 89 | 3.5 | 2018 | 2 | 0,075 | 2023 | 2025 | 20
84 | 2.3.221 | С выкида 208-20-Р-006А/В на прием насосов 208-20-Р-007А/В и на нейтрализацию | 7222-003,2 | Щелочь | АаI | 1,554 | 0,93 | 10 | 14.45 | 89 | 3.5 | 2018 | 2 | 0,075 | 2023 | 2025 | 20 | 9 |  | 9 | да
|  |  | 7222-002,1 | [5 empty] | 8.975 | 89 | 3.5 | 2018 | 2 | 0,075 | 2023 | 2025 | 20
|  |  | 7222-011,4 | [5 empty] | 11.104 | 89 | 3.5 | 2018 | 2 | 0,075 | 2023 | 2025 | 20
|  |  | 7222-011,3 | [5 empty] | 30.9 | 89 | 3.5 | 2018 | 2 | 0,075 | 2023 | 2025 | 20
|  |  | 7222-011,0 | [5 empty] | 32.573 | 89 | 3.5 | 2018 | 2 | 0,075 | 2023 | 2025 | 20
|  |  | 7237-011,3 | [5 empty] | 26.3 | 89 | 3.5 | 2018 | 2 | 0,075 | 2023 | 2025 | 20
|  |  | 7237-002,1 | [5 empty] | 5.97 | 89 | 3.5 | 2018 | 2 | 0,075 | 2023 | 2025 | 20
|  |  | 7237-002,2 | [5 empty] | 10.213 | 89 | 3.5 | 2018 | 2 | 0,075 | 2023 | 2025 | 20
|  |  | 7287-011,3 | [5 empty] | 13.395 | 25 | 2 | 2018 | 1 | 0,075 | 2023 | 2025 | 20
85 | 2.3.223 | Щелочь от 208-20-С-002 до линии 7236 и на прием 208-20-Р-007А/В | 7228-002,2 | Щелочь | АаI | 1,4 | 0,749 | 38 | 3.8 | 108 | 4 | 2018 | 2 | 0,075 | 2023 | 2025 | 20 | 11 | 1 | 12 | да
|  |  | 7228-011,3 | [5 empty] | 4.595 | 108 | 4 | 2018 | 2 | 0,075 | 2023 | 2025 | 20
|  |  | 7228-002,1 | [5 empty] | 17.9 | 108 | 4 | 2018 | 2 | 0,075 | 2023 | 2025 | 20
|  |  | 7235-011,3 | [8 empty] | 2018 |  | 0,075 | 2023 | 2025 | 20
|  |  | 7235-002,1 | [5 empty] | 4.105 | 89 | 3 | 2018 | 2 | 0,075 | 2023 | 2025 | 20
|  |  | 7289-002,1 | [5 empty] | 3.625 | 25 | 2.5 | 2018 | 1 | 0,075 | 2023 | 2025 | 20
86 | 2.3.226 | Щелочь от насосов 208-20-Р-007А/В до 208-20-Е-009 и 208-20-С-002 | 7286-002,1 | Щелочь | АаI | 1,8 | 1,141 | 38 | 18.57 | 25 | 2 | 2018 | 1 | 0,075 | 2023 | 2025 | 20 | 5 |  | 5 | да
|  |  | 7286-011,3 | [5 empty] | 4.19 | 25 | 2 | 2018 | 1 | 0,075 | 2023 | 2025 | 20
|  |  | 7229-002,1 | [5 empty] | 1.03 | 108 | 4 | 2018 | 2 | 0,075 | 2023 | 2025 | 20
|  |  | 7230-002,1 | [5 empty] | 1.03 | 108 | 4 | 2018 | 2 | 0,075 | 2023 | 2025 | 20
|  |  | 7231-002,1 | [5 empty] | 6.907 | 25 | 2 | 2018 | 1 | 0,075 | 2023 | 2025 | 20
|  |  | 7232-002,1 | [5 empty] | 1.775 | 89 | 3.5 | 2018 | 2 | 0,075 | 2023 | 2025 | 20
|  |  | 7232-002,2 | [5 empty] | 4.825 | 89 | 3.5 | 2018 | 2 | 0,075 | 2023 | 2025 | 20
|  |  | 7232-011,3 | [5 empty] | 6.8 | 89 | 3.5 | 2018 | 2 | 0,075 | 2023 | 2025 | 20
|  |  | 7233-002,2 | [5 empty] | 2.51 | 57 | 3 | 2018 | 1.5 | 0,075 | 2023 | 2025 | 20
|  |  | 8261-002,1 | [5 empty] | 3.455 | 25 | 2 | 2018 | 1 | 0,075 | 2023 | 2025 | 20
|  |  | 8262-002,1 | [5 empty] | 2.795 | 25 | 2 | 2018 | 1 | 0,075 | 2023 | 2025 | 20
87 | 2.3.227 | Щелочь от насосов 208-20-Р-008 до 208-20-С-002 | 7224-002,1 | Щелочь | АаI | 1,677 | 1,112 | 38 | 0.705 | 89 | 3.5 | 2018 | 2 | 0,075 | 2023 | 2025 | 20 | 6 | 1 | 7 | да
|  |  | 7225-002,1 | [5 empty] | 0.705 | 89 | 3.5 | 2018 | 2 | 0,075 | 2023 | 2025 | 20
|  |  | 7226-011,3 | [5 empty] | 4.815 | 89 | 4 | 2018 | 2 | 0,075 | 2023 | 2025 | 20
|  |  | 7226-002,1 | [5 empty] | 22.399 | 57 | 3 | 2018 | 1.5 | 0,075 | 2023 | 2025 | 20
|  |  | 7226-002,2 | [5 empty] | 3 | 57 | 3 | 2018 | 1.5 | 0,075 | 2023 | 2025 | 20
|  |  | 8263-002,1 | [5 empty] | 2.7 | 25 | 2 | 2018 | 1 | 0,075 | 2023 | 2025 | 20
|  |  | 8265-002,1 | [5 empty] | 2.9 | 25 | 2 | 2018 | 1 | 0,075 | 2023 | 2025 | 20
|  |  | 7227-002,2 | [5 empty] | 9.97 | 57 | 3 | 2018 | 1.5 | 0,075 | 2023 | 2025 | 20
88 | 2.3.234 | Отбор проб 208-20-SN-003 | 7294-002,2 | ГСС изомеризации | БаI | 4,45 | 3,628 | 38 | 2.5 | 25 | 2.5 | 2018 | 1 | 0,075 | 2023 | 2025 | 20 | 3 | 3 | 6 | да
|  |  | 7295-011,3 | [5 empty] | 3.516 | 25 | 2.5 | 2018 | 1 | 0,075 | 2023 | 2025 | 20
|  |  | 2133-002,2 | [5 empty] | 34.84 | 25 | 3 | 2018 | 1 | 0,075 | 2023 | 2025 | 20
|  |  | 2133-002,1 | [5 empty] | 4.95 | 25 | 2.5 | 2018 | 1 | 0,075 | 2023 | 2025 | 20
|  |  | 8324-002,2 | [5 empty] | 0.86 | 25 | 2.5 | 2018 | 1 | 0,075 | 2023 | 2025 | 20
89 | 2.3.235 | Отбор проб на влагомер АТ5001С | 20-LG-R-4507-V-002.2 | ГСС изомеризации | БаI | 4,45 | 3,495 | 38 |  |  |  | 2018 |  | 0,075 | 2023 | 2025 | 20 | 1 | 1 | 2 | да
|  |  | 7296-002,2 | [5 empty] | 1.8 | 25 | 2.5 | 2018 | 1 | 0,075 | 2023 | 2025 | 20
|  |  | 7297-002,2 | [5 empty] | 4 | 25 | 2.5 | 2018 | 1 | 0,075 | 2023 | 2025 | 20
|  |  | 8225-002,2 | [5 empty] | 0.235 | 25 | 2.5 | 2018 | 1 | 0,075 | 2023 | 2025 | 20
|  |  | 8226-002,2 | [5 empty] | 3.795 | 25 | 2.5 | 2018 | 1 | 0,075 | 2023 | 2025 | 20
90 | 2.3.237 | Сброс из 208-20-Е-002 в дренажный коллектор | 8206-002,1 | Верхн. продукт ДИГ | БбII | 2,1 | 0,984 | 35 | 25 | 32 | 2.5 | 2018 | 1 | 0,075 | 2023 | 2025 | 20 | 1 |  | 1 | да
91 | 2.3.238 | Сброс от 20-LT-4002/4003 в дренажный коллектор | 8209-002,2 | водород | БаI | 4,95 | 4,19 | 38 | 0.595 | 25 | 4 | 2018 | 1 | 0,075 | 2023 | 2025 | 20 | 3 | 5 | 8 | да
|  |  | 8212-002,2 | [5 empty] | 0.895 | 25 | 4 | 2018 | 1 | 0,075 | 2023 | 2025 | 20
92 | 2.3.252 | Щелочь от 208-20-D-010 до 208-20-PSV-013А/В | 8314-002,2 | Щелочь | ВV | 1 | 0,9 | ос | 7.28 | 89 | 3.5 | 2018 | 2 | 0,075 | 2020 | 2028 | 20 | 2 | 3 | 5 | да
93 | 2.3.254 | Дем. вода от 208-20-D-008 до 208-20-PSV-014А/В | 8316-002,1 | Дем. вода | ВV | 0,35 | 0,069 | 25 | 1.475 | 57 | 2.5 | 2018 | 1.5 | 0,075 | 2020 | 2028 | 20 | 12 | 13 | 25 | да
[15 empty] | 2020 | 2028 | 20
94 | 2.3.266 | ГПС из 30-E-002 до TV1014, до КОП(вкл.) перед сбросом в факельный коллектор | 3012-006,1 | ГПС | Б(а)I | 0,73 | 0,299 | 190 | 2.88 | 88.9 | 5.49 | 2018 | 2 | 0,075 | 2023 | 2025 | 20 | 3 | 1 | 4 | да
95 | 2.3.271 | От 30-К-001 в 30-Е-001,002 | 3016-006,4 | ВСГ | Б(а)II | 1,05 | 0,522 | 103 | 5.355 | 323.8 | 9.53 | 2018 | 3 | 0,075 | 2023 | 2025 | 20 | 84 | 15 | 99 | да
|  |  | 3016-011,0 | [5 empty] | 54.855 | 323.8 | 7.11 | 2018 | 3 | 0,075 | 2023 | 2025 | 20
|  |  | 3016.1-008,1 | [5 empty] | 18.333 | 323.8 | 9.53 | 2018 | 3 | 0,075 | 2023 | 2025 | 20
|  |  | 3017-011,5 | [5 empty] | 52.44 | 219.1 | 6.35 | 2018 | 2.5 | 0,075 | 2023 | 2025 | 20
|  |  | 3017-008,2 | [5 empty] | 14.87 | 219.1 | 6.35 | 2018 | 2.5 | 0,075 | 2023 | 2025 | 20
|  |  | 3017-008,1 | [5 empty] | 8.525 | 219.1 | 6.35 | 2018 | 2.5 | 0,075 | 2023 | 2025 | 20
|  |  | 3017-011,0 | [5 empty] | 69.01 | 219.1 | 6.35 | 2018 | 2.5 | 0,075 | 2023 | 2025 | 20
|  |  | 3017-006,1 | [5 empty] | 7.555 | 21.1 | 6.35 | 2018 | 1 | 0,075 | 2023 | 2025 | 20
|  |  | 3015-008,2 | [5 empty] | 1.295 | 60.3 | 3.91 | 2018 | 2 | 0,075 | 2023 | 2025 | 20
|  |  | 3015-008,1 | [5 empty] | 6.903 | 60.3 | 3.91 | 2018 | 2 | 0,075 | 2023 | 2025 | 20
|  |  | 7387-008,2 | [5 empty] | 1 | 21.3 | 3.73 | 2018 | 1 | 0,075 | 2023 | 2025 | 20
|  |  | 3018-006,1 | [5 empty] | 5.97 | 33.4 | 4.55 | 2018 | 1.5 | 0,075 | 2023 | 2025 | 20
|  |  | 3029-008,2 | [5 empty] | 0.2 | 114.3 | 6.02 | 2018 | 2.5 | 0,075 | 2023 | 2025 | 20
|  |  | 3047-008,1 | [5 empty] | 10.517 | 323.8 | 6.35 | 2018 | 3 | 0,075 | 2023 | 2025 | 20
|  |  | 3047-008,2 | [5 empty] | 18.61 | 323.8 | 6.35 | 2018 | 3 | 0,075 | 2023 | 2025 | 20
|  |  | 3047-011,0 | [5 empty] | 67.739 | 323.8 | 7.11 | 2018 | 3 | 0,075 | 2023 | 2025 | 20
|  |  | 3047-011,5 | [5 empty] | 8.72 | 323.8 | 6.35 | 2018 | 3 | 0,075 | 2023 | 2025 | 20
|  |  | 3079-011,0 | [5 empty] | 1.14 | 60.3 | 3.91 | 2018 | 2 | 0,075 | 2023 | 2025 | 20
|  |  | 3079-006,4 | [5 empty] | 5.19 | 60.3 | 3.91 | 2018 | 2 | 0,075 | 2023 | 2025 | 20
|  |  | 3085-008,2 | [5 empty] | 21.421 | 88.9 | 5.49 | 2018 | 2 | 0,075 | 2023 | 2025 | 20
|  |  | 3085-011,5 | [5 empty] | 59.105 | 88.9 | 5.49 | 2018 | 2 | 0,075 | 2023 | 2025 | 20
|  |  | 3085-006,1 | [5 empty] | 6.001 | 88.9 | 5.49 | 2018 | 2 | 0,075 | 2023 | 2025 | 20
|  |  | 3099-011,0 | [8 empty] | 2018 |  | 0,075 | 2023 | 2025 | 20
|  |  | 3127-006,1 | [5 empty] | 38.892 | 60.3 | 3.91 | 2018 | 2 | 0,075 | 2023 | 2025 | 20
96 | 2.3.287 | Жидкая фаза сепаратора 30-D-003 к насосам 30-Р-002/А,В | 3119-008,2 | у/в конд | Б(а)II | 1,493 | 1,144 | 43 | 4.1 | 159 | 4.5 | 2018 | 2.5 | 0,075 | 2023 | 2025 | 20 | 1 |  | 1 | да
97 | 2.3.293 | от 30-D-004 до 30-D-005 A/B, до 30-D-006, до 30-D-008 A/B | 3082-008,2 | ВСГ | Б(а)I | 2,95 | 2,45 | 38 | 23.534 | 198.3 | 7.11 | 2018 | 2.5 | 0,075 | 2023 | 2025 | 20 | 70 | 7 | 77 | да
|  |  | 3084-008,2 | [5 empty] | 3.947 | 88.9 | 5.49 | 2018 | 2 | 0,075 | 2023 | 2025 | 20
|  |  | 3083-008,2 | [5 empty] | 31.157 | 60.3 | 3.91 | 2018 | 2 | 0,075 | 2023 | 2025 | 20
|  |  | 3083-011,5 | [5 empty] | 41.455 | 60.3 | 3.91 | 2018 | 2 | 0,075 | 2023 | 2025 | 20
|  |  | 8472-008,2 | [5 empty] | 1.03 | 60.3 | 3.91 | 2018 | 2 | 0,075 | 2023 | 2025 | 20
|  |  | 8474-008,2 | [5 empty] | 0.98 | 60.3 | 3.91 | 2018 | 2 | 0,075 | 2023 | 2025 | 20
|  |  | 3104-008,2 | [5 empty] | 23.15 | 60.3 | 3.91 | 2018 | 2 | 0,075 | 2023 | 2025 | 20
|  |  | 3086-006,2 | [5 empty] | 7.875 | 159 | 4.5 | 2018 | 2.5 | 0,075 | 2023 | 2025 | 20
|  |  | 3086-008,2 | [5 empty] | 68.03 | 159 | 4.5 | 2018 | 2.5 | 0,075 | 2023 | 2025 | 20
|  |  | 3086-011,0 | [5 empty] | 20.165 | 159 | 4.5 | 2018 | 2.5 | 0,075 | 2023 | 2025 | 20
|  |  | 3086-011,4 | [5 empty] | 37.775 | 159 | 4.5 | 2018 | 2.5 | 0,075 | 2023 | 2025 | 20
|  |  | 3070-006,4 | [5 empty] | 24.4 | 32 | 2.5 | 2018 | 1.5 | 0,075 | 2023 | 2025 | 20
|  |  | 3070-008,2 | [5 empty] | 39.28 | 32 | 2.5 | 2018 | 1.5 | 0,075 | 2023 | 2025 | 20
|  |  | 3070-011,0 | [5 empty] | 51.8 | 32 | 2.5 | 2018 | 1.5 | 0,075 | 2023 | 2025 | 20
|  |  | 7380-008,2 | [5 empty] | 31.253 | 89 | 2.5 | 2018 | 2 | 0,075 | 2023 | 2025 | 20
|  |  | 8507-008,2 | [5 empty] | 9.032 | 25 | 2.5 | 2018 | 1 | 0,075 | 2023 | 2025 | 20
98 | 2.3.299 | Нестабильный реформат 30-Е-004/C,D в 30-С-001 | 3055 | нест. Реформат | Б(а)II | 1,65 | 1,049 | 191 |  |  |  | 2018 |  | 0,075 | 2023 | 2025 | 20 | 2 |  | 2 | да
99 | 2.3.301 | Из 30-D-008/A,B из 30-Е-005 в 30-D-007 | 3067-006,4 | Верхний продукт дебутанизатора | Б(а)II | 1,4 | 1,009 | 38 | 1.115 | 108 | 4 | 2018 | 2 | 0,075 | 2023 | 2025 | 20 | 5 | 1 | 6 | да
|  |  | 3076-006,4 | [5 empty] | 18.914 | 57 | 3 | 2018 | 1.5 | 0,075 | 2023 | 2025 | 20
100 | 2.3.302 | СУГ из 30-D-007 | 3077-006,4 | СУГ | Б(а)II | 1,35 | 0,993 | 38 | 13.309 | 57 | 3 | 2018 | 1.5 | 0,075 | 2023 | 2025 | 20 | 15 | 2 | 17 | да
|  |  | 30-D-007-VO2-006,4 | [5 empty] | 0.15 | 57 | 3 | 2018 | 1.5 | 0,075 | 2023 | 2025 | 20
|  |  | 8460-006,4 | [5 empty] | 2.355 | 25 | 2 | 2018 | 1 | 0,075 | 2023 | 2025 | 20
101 | 2.3.303 | Из 30-D-007 до задвижек на всасе 30-Р-003/А,В | 3123-006,4 | СУГ | Б(а)II | 1,372 | 1,006 | 38 | 21.987 | 89 | 3.5 | 2018 | 2 | 0,075 | 2023 | 2025 | 20 | 4 |  | 4 | да
102 | 2.3.305 | Газ в топливную систему из 30-Е-008 | 3080-006,4 | ТГ платф. | Б(а)I | 2,7 | 2,044 | 96 | 29.553 | 57 | 3 | 2018 | 1.5 | 0,075 | 2023 | 2025 | 20 | 7 | 12 | 19 | да
|  |  | 3081-006,4 | [5 empty] | 0.775 | 57 | 3 | 2018 | 1.5 | 0,075 | 2023 | 2025 | 20
|  |  | 8484-006,4 | [5 empty] | 16.38 | 57 | 3 | 2018 | 1.5 | 0,075 | 2023 | 2025 | 20
103 | 2.3.306 | Из куба 30-С-001 в 30-Е-004/C,D | 3056-006,4 | Реформат | Б(а)II | 1,45 | 1,101 | 230 | 11.028 | 219 | 6 | 2018 | 2.5 | 0,075 | 2023 | 2025 | 20 | 7 |  | 7 | да
|  |  | 3057-006,4 | [5 empty] | 2.09 | 159 | 4.5 | 2018 | 2.5 | 0,075 | 2023 | 2025 | 20
|  |  | 3060-006.4 | [5 empty] | 0.175 | 89 | 3.5 | 2018 | 2 | 0,075 | 2023 | 2025 | 20
104 | 2.3.307 | Из 30-Е-007 в 30-С-001 | 3058-006,4 | Реформат | Б(а)II | 1,45 | 1,081 | 241 |  |  |  | 2018 |  | 0,15 | 2023 | 2025 | 20 | 2 |  | 2 | да
105 | 2.3.308 | Из 30-Е-004/C,D в 30-Е-004/А,В | 3045-006,4 | Реформат | Б(а)II | 1,6 | 1,101 | 230 | 3.9 | 159 | 4.5 | 2018 | 2.5 | 0,075 | 2023 | 2025 | 20 | 3 | 1 | 4 | да
106 | 2.3.309 | Из 30-Е-004/А,В в 30-ЕА-005 | 3059-006,4 | Реформат | Б(а)II | 1,45 | 0,926 | 85 | 25.505 | 159 | 4.5 | 2018 | 2.5 | 0,075 | 2023 | 2025 | 20 | 9 |  | 9 | да
107 | 2.3.310 | Реформат из 30-ЕА-005 в 30-Е-006 | 3061-006,4 | Реформат | Б(а)II | 1,6 | 0,8 | 46 | 23.6 | 159 | 4.5 | 2018 | 2.5 | 0,075 | 2023 | 2025 | 20 | 50 | 17 | 67 | да
|  |  | 3062-006,4 | [5 empty] | 9.665 | 159 | 4.5 | 2018 | 2.5 | 0,075 | 2023 | 2025 | 20
|  |  | 3064-006,4 | [5 empty] | 16.751 | 159 | 4.5 | 2018 | 2.5 | 0,075 | 2023 | 2025 | 20
108 | 2.3.317 | От НРК к 30-J-001 | 7382-008,2 | Водород | Б(а)I | 3,0 | 2,422 | 177 | 11.565 | 57 | 3 | 2018 | 1.5 | 0,075 | 2023 | 2025 | 20 | 12 |  | 12 | да
|  |  | 7382-011,0 | [5 empty] | 71.583 | 57 | 3 | 2018 | 1.5 | 0,075 | 2023 | 2025 | 20
|  |  | 7382-011,5 | [5 empty] | 36.299 | 57 | 3 | 2018 | 1.5 | 0,075 | 2023 | 2025 | 20
109 | 2.3.332 | Воздушник 10-D-001 | 10-D-001-BLANKOFF | водород | Б(а) II | 0,8 | 0,,345 | 36 | 0.1 | 57 | 3 | 2018 | 1.5 | 0,075 | 2020 | 2024 | 20 | 2 | 3 | 5 | да
110 | 2.3.333 | Воздушник 10-ME-001А | 10-МЕ-001А-BLANKOFF | Объединенное сырье гидроoчистки | Б(б)I | 3,2 | 0,35 | 36 | 0.1 | 57 | 2.5 | 2018 | 1.5 | 0,075 | 2020 | 2024 | 20 | 0 | 1 | 1 | да
111 | 2.3.334 | Воздушник 10-ME-001В | 10-МЕ-001В-BLANKOFF | Объединенное сырье гидроoчистки | Б(б)I | 3,2 | 0,35 | 36 | 0.1 | 32 | 2.5 | 2018 | 1 | 0,075 | 2020 | 2024 | 20 | 0 | 1 | 1 | да
112 | 2.3.336 | Отбор давления датчика 2003 70-D-001 | 70-D-001-PT-2003 | УВ | Б(б) III | 0,9 | 0,1 | 80 | 0.1 | 25 | 2.5 | 2018 | 1 | 0,075 | 2020 | 2024 | 20 | 0 | 2 | 2 | да
113 | 2.3.337 | Отбор давления манометра 2503 70-D-001 | 70-D-001-PT-2503 | УВ | Б(б) III | 0,9 | 0,1 | 80 | 0.1 | 25 | 2 | 2018 | 1 | 0,075 | 2020 | 2024 | 20 | 0 | 1 | 1 | да
114 | 2.3.338 | Дренаж раствора амина от 208-10-С-003, FV-3027, 10-Р-007А/В | 1144-001,1 | Дренаж раствора амина | А(а)I | 1,15 | 0,6 | 54 | 1.28 | 57 | 4 | 2018 | 1.5 | 0,15 | 2023 | 2025 | 20 | 20 | 16 | 36 | да
|  |  | 1144-011,2 | [5 empty] | 3.21 | 57 | 4 | 2018 | 1.5 | 0,15 | 2023 | 2025 | 20
|  |  | 1647-001,1 | [5 empty] | 1.46 | 25 | 3.5 | 2018 | 1 | 0,15 | 2023 | 2025 | 20
|  |  | 1219-001,1 | [5 empty] | 1.708 | 25 | 3.5 | 2018 | 1 | 0,15 | 2023 | 2025 | 20
|  |  | 1219-011,2 | [5 empty] | 10.94 | 25 | 3.5 | 2018 | 1 | 0,15 | 2023 | 2025 | 20
|  |  | 1399-001,1 | [5 empty] | 4.935 | 25 | 3.5 | 2018 | 1 | 0,15 | 2023 | 2025 | 20
|  |  | 1220-001,1 | [5 empty] | 1.585 | 25 | 3.5 | 2018 | 1 | 0,15 | 2023 | 2025 | 20
115 | 2.3.339 | Дренаж раствора амина от 208-10-D-001, 10-LV-4018, 208-10-D-009 | 1645-001,1 | Дренаж раствора амина | А(а)I | 1,15 | 0,4 | 46 | 3.01 | 25 | 3.5 | 2018 | 1 | 0,15 | 2023 | 2025 | 20 | 18 | 14 | 32 | да
|  |  | 1380-011,0 | [5 empty] | 48.879 | 57 | 4 | 2018 | 1.5 | 0,15 | 2023 | 2025 | 20
|  |  | 1380-001,2 | [5 empty] | 3.368 | 89 | 4.5 | 2018 | 2 | 0,15 | 2023 | 2025 | 20
|  |  | 1224-001,1 | [5 empty] | 0.948 | 25 | 2 | 2018 | 1 | 0,15 | 2023 | 2025 | 20
|  |  | 1224-011,2 | [5 empty] | 3.67 | 25 | 3.5 | 2018 | 1 | 0,15 | 2023 | 2025 | 20
|  |  | 1578-001,1 | [5 empty] | 1.72 | 25 | 3.5 | 2018 | 1 | 0,15 | 2023 | 2025 | 20
|  |  | 1188-011,2 | [5 empty] | 1.311 | 57 | 4 | 2018 | 1.5 | 0,15 | 2023 | 2025 | 20
|  |  | 1024-001,1 | [5 empty] | 3.99 | 57 | 4 | 2018 | 1.5 | 0,15 | 2023 | 2025 | 20
116 | 2.3.405 | Дренажный коллектор с секций 10, 20 в 70-D-001 | 7718-011,0 | у/в | А(б)II | 0,9 | 0,6 | 237 | 69.476 | 159 | 4.5 | 2018 | 2.5 | 0,075 | 2024 | 2025 | 20 | 1 |  | 1 | да
|  |  | 1210-001,2 | [5 empty] | 14.402 | 25 | 3.5 | 2018 | 1 | 0,075 | 2024 | 2025 | 20
|  |  | 1359-001,2 | [5 empty] | 22.38 | 57 | 3 | 2018 | 1.5 | 0,075 | 2024 | 2025 | 20
|  |  | 6272-011,1 | [5 empty] | 0.505 | 25 | 2 | 2018 | 1 | 0,075 | 2024 | 2025 | 20
|  |  | 1576 | [8 empty] | 2018 |  | 0,075 | 2024 | 2025 | 20
|  |  | 1858-011,1 | [5 empty] | 1.112 | 25 | 2 | 2018 | 1 | 0,075 | 2024 | 2025 | 20
|  |  | 1584-011,1 | [5 empty] | 0.98 | 25 | 2 | 2018 | 1 | 0,075 | 2024 | 2025 | 20
|  |  | 1585-011,1 | [5 empty] | 0.99 | 25 | 2 | 2018 | 1 | 0,075 | 2024 | 2025 | 20
|  |  | 1859-011,1 | [5 empty] | 1.405 | 25 | 2 | 2018 | 1 | 0,075 | 2024 | 2025 | 20
|  |  | 1860-011,1 | [5 empty] | 1.5 | 25 | 2 | 2018 | 1 | 0,075 | 2024 | 2025 | 20
|  |  | 1589-011,1 | [5 empty] | 2.63 | 25 | 2 | 2018 | 1 | 0,075 | 2024 | 2025 | 20
|  |  | 1577-001,1 | [5 empty] | 45.373 | 108 | 4 | 2018 | 2 | 0,075 | 2024 | 2025 | 20
|  |  | 1579-001,1 | [5 empty] | 0.555 | 25 | 2 | 2018 | 1 | 0,075 | 2024 | 2025 | 20
|  |  | 1036-001,1 | [5 empty] | 19.18 | 57 | 4 | 2018 | 1.5 | 0,075 | 2024 | 2025 | 20
|  |  | 1783-001,1 | [5 empty] | 4.635 | 25 | 2 | 2018 | 1 | 0,075 | 2024 | 2025 | 20
|  |  | 1018-001,1 | [5 empty] | 4.395 | 57 | 4 | 2018 | 1.5 | 0,075 | 2024 | 2025 | 20
|  |  | 1381-001,1 | [5 empty] | 1.571 | 25 | 2 | 2018 | 1 | 0,075 | 2024 | 2025 | 20
|  |  | 1891-001,1 | [5 empty] | 0.791 | 25 | 2 | 2018 | 1 | 0,075 | 2024 | 2025 | 20
|  |  | 1402-001,1 | [5 empty] | 0.623 | 25 | 3.5 | 2018 | 1 | 0,075 | 2024 | 2025 | 20
|  |  | 1213-001,2 | [5 empty] | 13.596 | 25 | 2 | 2018 | 1 | 0,075 | 2024 | 2025 | 20
|  |  | 1214-001,2 | [5 empty] | 10.95 | 25 | 2 | 2018 | 1 | 0,075 | 2024 | 2025 | 20
|  |  | 1686-001,2 | [8 empty] | 2018 |  | 0,075 | 2024 | 2025 | 20
|  |  | 1215-001,1 | [5 empty] | 10.689 | 25 | 2 | 2018 | 1 | 0,075 | 2024 | 2025 | 20
|  |  | 1384-001,1 | [5 empty] | 0.458 | 25 | 2 | 2018 | 1 | 0,075 | 2024 | 2025 | 20
|  |  | 1890-001,1 | [5 empty] | 0.289 | 25 | 2 | 2018 | 1 | 0,075 | 2024 | 2025 | 20
|  |  | 1204-001,1 | [5 empty] | 10.938 | 25 | 3 | 2018 | 1 | 0,075 | 2024 | 2025 | 20
|  |  | 1392-001,1 | [5 empty] | 0.36 | 25 | 2 | 2018 | 1 | 0,075 | 2024 | 2025 | 20
|  |  | 1160-001,1 | [5 empty] | 2.45 | 57 | 3 | 2018 | 1.5 | 0,075 | 2024 | 2025 | 20
|  |  | 1192-001,1 | [5 empty] | 11.35 | 57 | 4 | 2018 | 1.5 | 0,075 | 2024 | 2025 | 20
|  |  | 1388-001,1 | [5 empty] | 0.573 | 25 | 2 | 2018 | 1 | 0,075 | 2024 | 2025 | 20
|  |  | 1221-001,1 | [5 empty] | 8.92 | 25 | 2 | 2018 | 1 | 0,075 | 2024 | 2025 | 20
|  |  | 1221-008,2 | [8 empty] | 2018 |  | 0,075 | 2024 | 2025 | 20
|  |  | 1816-001,1 | [5 empty] | 0.572 | 25 | 2 | 2018 | 1 | 0,075 | 2024 | 2025 | 20
|  |  | 1205-001,1 | [5 empty] | 23.168 | 25 | 2 | 2018 | 1 | 0,075 | 2024 | 2025 | 20
|  |  | 1892-001,1 | [5 empty] | 46.509 | 108 | 4 | 2018 | 2 | 0,075 | 2024 | 2025 | 20
|  |  | 1685-001,1 | [5 empty] | 2.145 | 57 | 3 | 2018 | 1.5 | 0,075 | 2024 | 2025 | 20
|  |  | 1216-001,1 | [5 empty] | 9.106 | 25 | 3.5 | 2018 | 1 | 0,075 | 2024 | 2025 | 20
|  |  | 1185-011,2 | [5 empty] | 15.645 | 57 | 4 | 2018 | 1.5 | 0,075 | 2024 | 2025 | 20
|  |  | 1222 | [8 empty] | 2018 |  | 0,075 | 2024 | 2025 | 20
|  |  | 1191-011,2 | [5 empty] | 5.105 | 57 | 4 | 2018 | 1.5 | 0,075 | 2024 | 2025 | 20
|  |  | 1223-011,2 | [5 empty] | 25.573 | 25 | 3.5 | 2018 | 1 | 0,075 | 2024 | 2025 | 20
|  |  | 1592-001,1 | [5 empty] | 14.195 | 25 | 2 | 2018 | 1 | 0,075 | 2024 | 2025 | 20
|  |  | 1681-001,1 | [5 empty] | 2.77 | 25 | 2 | 2018 | 1 | 0,075 | 2024 | 2025 | 20
|  |  | 6276-002,1 | [5 empty] | 6.212 | 57 | 3 | 2018 | 1.5 | 0,075 | 2024 | 2025 | 20
|  |  | 6275-002,1 | [5 empty] | 6.34 | 25 | 2 | 2018 | 1 | 0,075 | 2024 | 2025 | 20
|  |  | 6257-002,1 | [5 empty] | 1.61 | 25 | 2 | 2018 | 1 | 0,075 | 2024 | 2025 | 20
|  |  | 6260-002,1 | [5 empty] | 9.455 | 57 | 3 | 2018 | 1.5 | 0,075 | 2024 | 2025 | 20
|  |  | 6260-011.3 | [5 empty] | 1.125 | 57 | 3 | 2018 | 1.5 | 0,075 | 2024 | 2025 | 20
|  |  | 6280-002,1 | [5 empty] | 4.255 | 25 | 2 | 2018 | 1 | 0,075 | 2024 | 2025 | 20
|  |  | 6280-011,3 | [5 empty] | 1.292 | 25 | 2 | 2018 | 1 | 0,075 | 2024 | 2025 | 20
|  |  | 6282-002,1 | [5 empty] | 3.55 | 25 | 2 | 2018 | 1 | 0,075 | 2024 | 2025 | 20
|  |  | 6282-011,3 | [5 empty] | 1.292 | 25 | 2 | 2018 | 1 | 0,075 | 2024 | 2025 | 20
|  |  | 6283-002,1 | [5 empty] | 1.41 | 25 | 2 | 2018 | 1 | 0,075 | 2024 | 2025 | 20
|  |  | 6286-002,1 | [5 empty] | 3.315 | 25 | 2 | 2018 | 1 | 0,075 | 2024 | 2025 | 20
|  |  | 6287-002,1 | [5 empty] | 3.445 | 25 | 2 | 2018 | 1 | 0,075 | 2024 | 2025 | 20
|  |  | 6287-011,3 | [5 empty] | 1.292 | 25 | 2 | 2018 | 1 | 0,075 | 2024 | 2025 | 20
|  |  | 6267-011,3 | [5 empty] | 26.096 | 57 | 3 | 2018 | 1.5 | 0,075 | 2024 | 2025 | 20
|  |  | 6267-002,1 | [5 empty] | 1.08 | 25 | 2 | 2018 | 1 | 0,075 | 2024 | 2025 | 20
|  |  | 6268-002,1 | [5 empty] | 2.61 | 25 | 2 | 2018 | 1 | 0,075 | 2024 | 2025 | 20
|  |  | 6268-011,3 | [5 empty] | 1.292 | 25 | 2 | 2018 | 1 | 0,075 | 2024 | 2025 | 20
|  |  | 6290-002,1 | [5 empty] | 9.785 | 25 | 2 | 2018 | 1 | 0,075 | 2024 | 2025 | 20
|  |  | 6290-011,3 | [5 empty] | 1.355 | 25 | 2 | 2018 | 1 | 0,075 | 2024 | 2025 | 20
|  |  | 7968-011,3 | [5 empty] | 28.272 | 89 | 4 | 2018 | 2 | 0,075 | 2024 | 2025 | 20
|  |  | 6284-002,1 | [5 empty] | 16.85 | 57 | 3 | 2018 | 1.5 | 0,075 | 2024 | 2025 | 20
|  |  | 6254-002,1 | [5 empty] | 10.878 | 25 | 2 | 2018 | 1 | 0,075 | 2024 | 2025 | 20
|  |  | 6258-002,1 | [5 empty] | 8.755 | 57 | 3 | 2018 | 1.5 | 0,075 | 2024 | 2025 | 20
|  |  | 6259-002,1 | [5 empty] | 10.33 | 57 | 3 | 2018 | 1.5 | 0,075 | 2024 | 2025 | 20
|  |  | 6261-002,1 | [5 empty] | 4.885 | 57 | 3 | 2018 | 1.5 | 0,075 | 2024 | 2025 | 20
|  |  | 6285-002,1 | [5 empty] | 5.27 | 25 | 2 | 2018 | 1 | 0,075 | 2024 | 2025 | 20
|  |  | 6285-002,1_1 | [5 empty] | 8.005 | 25 | 2 | 2018 | 1 | 0,075 | 2024 | 2025 | 20
|  |  | 6285-011,3 | [5 empty] | 15.091 | 25 | 2 | 2018 | 1 | 0,075 | 2024 | 2025 | 20
|  |  | 6253-002,2 | [5 empty] | 19.648 | 25 | 2 | 2018 | 1 | 0,075 | 2024 | 2025 | 20
|  |  | 6253-011,3 | [5 empty] | 16.05 | 25 | 2 | 2018 | 1 | 0,075 | 2024 | 2025 | 20
|  |  | 6263-011,3 | [5 empty] | 19.605 | 89 | 4 | 2018 | 2 | 0,075 | 2024 | 2025 | 20
|  |  | 6263-002,2 | [5 empty] | 7.46 | 57 | 3 | 2018 | 1.5 | 0,075 | 2024 | 2025 | 20
|  |  | 6274-002,1 | [5 empty] | 13.35 | 25 | 2 | 2018 | 1 | 0,075 | 2024 | 2025 | 20
|  |  | 6291-011,3 | [5 empty] | 9.241 | 89 | 4 | 2018 | 2 | 0,075 | 2024 | 2025 | 20
|  |  | 6291-002,2 | [5 empty] | 48.144 | 57 | 3 | 2018 | 1.5 | 0,075 | 2024 | 2025 | 20
|  |  | 6270-011,3 | [5 empty] | 0.836 | 25 | 2 | 2018 | 1 | 0,075 | 2024 | 2025 | 20
|  |  | 6270-002,2 | [5 empty] | 5.437 | 25 | 2 | 2018 | 1 | 0,075 | 2024 | 2025 | 20
|  |  | 6273-002,2 | [5 empty] | 32.454 | 25 | 2 | 2018 | 1 | 0,075 | 2024 | 2025 | 20
|  |  | 7721-008,2 | [5 empty] | 57.78 | 108 | 4 | 2018 | 2 | 0,075 | 2024 | 2025 | 20
|  |  | 3576-008,2 | [5 empty] | 11.596 | 57 | 3 | 2018 | 1.5 | 0,075 | 2024 | 2025 | 20
|  |  | 7969-011,4 | [5 empty] | 52.271 | 57 | 3 | 2018 | 1.5 | 0,075 | 2024 | 2025 | 20
|  |  | 1212-008,2 | [5 empty] | 1.982 | 25 | 2 | 2018 | 1 | 0,075 | 2024 | 2025 | 20
|  |  | 1810-008,2 | [5 empty] | 4.692 | 25 | 2 | 2018 | 1 | 0,075 | 2024 | 2025 | 20
|  |  | 6308-008,2 | [5 empty] | 5.031 | 25 | 2 | 2018 | 1 | 0,075 | 2024 | 2025 | 20
|  |  | 6307-008,2 | [5 empty] | 3.852 | 25 | 2 | 2018 | 1 | 0,075 | 2024 | 2025 | 20
|  |  | 6306-008,2 | [5 empty] | 4.893 | 57 | 3 | 2018 | 1.5 | 0,075 | 2024 | 2025 | 20
|  |  | 6305-008,2 | [5 empty] | 0.574 | 25 | 2 | 2018 | 1 | 0,075 | 2024 | 2025 | 20
|  |  | 6292-008,2 | [5 empty] | 9.34 | 57 | 3 | 2018 | 1.5 | 0,075 | 2024 | 2025 | 20
|  |  | 6292-002,2 | [5 empty] | 11.28 | 32 | 2 | 2018 | 1.5 | 0,075 | 2024 | 2025 | 20
|  |  | 6301-008,2 | [5 empty] | 6.788 | 25 | 2 | 2018 | 1 | 0,075 | 2024 | 2025 | 20
|  |  | 6299-008,2 | [5 empty] | 0.755 | 25 | 2 | 2018 | 1 | 0,075 | 2024 | 2025 | 20
|  |  | 6296-008,2 | [5 empty] | 6.62 | 25 | 2 | 2018 | 1 | 0,075 | 2024 | 2025 | 20
|  |  | 6328-008,2 | [5 empty] | 1.71 | 25 | 2 | 2018 | 1 | 0,075 | 2024 | 2025 | 20
|  |  | 6328-008,1 | [5 empty] | 8.026 | 25 | 2 | 2018 | 1 | 0,075 | 2024 | 2025 | 20
|  |  | 6297-008,2 | [5 empty] | 2.02 | 57 | 3 | 2018 | 1.5 | 0,075 | 2024 | 2025 | 20
|  |  | 6300-008,2 | [5 empty] | 9.833 | 25 | 2 | 2018 | 1 | 0,075 | 2024 | 2025 | 20
|  |  | 1217-001,1 | [5 empty] | 5.02 | 25 | 3.5 | 2018 | 1 | 0,075 | 2024 | 2025 | 20
|  |  | 1686-001,2 | [5 empty] | 2.64 | 25 | 2 | 2018 | 1 | 0,075 | 2024 | 2025 | 20
|  |  | 1893-001,1 | [5 empty] | 5.588 | 25 | 2 | 2018 | 1 | 0,075 | 2024 | 2025 | 20
|  |  | 1583-001,1 | [5 empty] | 10.86 | 25 | 3.5 | 2018 | 1 | 0,075 | 2024 | 2025 | 20
|  |  | 1587-001,1 | [5 empty] | 8.461 | 25 | 2 | 2018 | 1 | 0,075 | 2024 | 2025 | 20
|  |  | 1590-001,1 | [5 empty] | 0.664 | 25 | 3.5 | 2018 | 1 | 0,075 | 2024 | 2025 | 20
|  |  | 6251-011,3 | [5 empty] | 11.668 | 57 | 3 | 2018 | 1.5 | 0,075 | 2024 | 2025 | 20
|  |  | 1588-001,1 | [5 empty] | 0.717 | 25 | 2 | 2018 | 1 | 0,075 | 2024 | 2025 | 20
|  |  | 6298-008,2 | [5 empty] | 4.12 | 32 | 2 | 2018 | 1.5 | 0,075 | 2024 | 2025 | 20
117 | 2.3.410 | Основной факельный коллектор | 7729-007,0 | Углеводородный сброс на факел | А(б)II | 0,9 | 0,71 | 294 | 1.054 | 1220 | 12 | 2018 | 4 | 0,075 | 2024 | 2025 | 20 | 3 |  | 3 | да
|  |  | 7729-011,5 | [5 empty] | 7.535 | 1220 | 12 | 2018 | 4 | 0,075 | 2024 | 2025 | 20
|  |  | 7729-011,0 | [5 empty] | 68.929 | 1220 | 12 | 2018 | 4 | 0,075 | 2024 | 2025 | 20
|  |  | 7943-011,0 | [5 empty] | 2.058 | 57 | 3 | 2018 | 1.5 | 0,075 | 2024 | 2025 | 20
|  |  | 7943-006,4 | [5 empty] | 28.226 | 57 | 3 | 2018 | 1.5 | 0,075 | 2024 | 2025 | 20
|  |  | 7946-006,4 | [5 empty] | 15.958 | 57 | 3 | 2018 | 1.5 | 0,075 | 2024 | 2025 | 20
|  |  | 7952 | [8 empty] | 2018 |  | 0,075 | 2024 | 2025 | 20
|  |  | 7944 | [8 empty] | 2018 |  | 0,075 | 2024 | 2025 | 20
|  |  | 7955-011,5 | [5 empty] | 7.502 | 25 | 2 | 2018 | 1 | 0,075 | 2024 | 2025 | 20
|  |  | 7956-011,5 | [5 empty] | 17.511 | 25 | 2 | 2018 | 1 | 0,075 | 2024 | 2025 | 20
|  |  | 7945 | [8 empty] | 2018 |  | 0,075 | 2024 | 2025 | 20
|  |  | 6174-001,1 | [5 empty] | 25.305 | 159 | 5 | 2018 | 2.5 | 0,075 | 2024 | 2025 | 20
|  |  | 6175-004,0 | [5 empty] | 7.214 | 89 | 3.5 | 2018 | 2 | 0,075 | 2024 | 2025 | 20
|  |  | 7731-011,4 | [5 empty] | 45.83 | 219 | 6 | 2018 | 2.5 | 0,075 | 2024 | 2025 | 20
|  |  | 6167-011,4 | [5 empty] | 0.918 | 159 | 4.5 | 2018 | 2.5 | 0,075 | 2024 | 2025 | 20
|  |  | 7739-011,0 | [5 empty] | 37.765 | 630 | 10 | 2018 | 4 | 0,075 | 2024 | 2025 | 20
|  |  | 7733-008,2 | [5 empty] | 5.06 | 273 | 7 | 2018 | 3 | 0,075 | 2024 | 2025 | 20
|  |  | 7733-011,0 | [5 empty] | 4.492 | 325 | 8 | 2018 | 3 | 0,075 | 2024 | 2025 | 20
|  |  | 7730-011,0 | [5 empty] | 7.986 | 820 | 11 | 2018 | 4 | 0,075 | 2024 | 2025 | 20
|  |  | 7730-011,3 | [5 empty] | 15.541 | 820 | 11 | 2018 | 4 | 0,075 | 2024 | 2025 | 20
|  |  | 6041-011,3 | [5 empty] | 3.2 | 219 | 6 | 2018 | 2.5 | 0,075 | 2024 | 2025 | 20
|  |  | 6041-002,2 | [5 empty] | 14.615 | 219 | 6 | 2018 | 2.5 | 0,075 | 2024 | 2025 | 20
|  |  | 7975-011,0 | [5 empty] | 9.408 | 630 | 10 | 2018 | 4 | 0,075 | 2024 | 2025 | 20
|  |  | 7975-011,2 | [5 empty] | 26.963 | 630 | 10 | 2018 | 4 | 0,075 | 2024 | 2025 | 20
|  |  | 1225-011,2 | [5 empty] | 3.624 | 57 | 3 | 2018 | 1.5 | 0,075 | 2024 | 2025 | 20
|  |  | 1227-011,2 | [5 empty] | 4.816 | 25 | 2 | 2018 | 1 | 0,075 | 2024 | 2025 | 20
|  |  | 1232-011,2 | [5 empty] | 3.65 | 219 | 6 | 2018 | 2.5 | 0,075 | 2024 | 2025 | 20
|  |  | 1229-001,1 | [5 empty] | 5.34 | 57 | 3 | 2018 | 1.5 | 0,075 | 2024 | 2025 | 20
|  |  | 1229-011,2 | [5 empty] | 3.28 | 89 | 3.5 | 2018 | 2 | 0,075 | 2024 | 2025 | 20
|  |  | 1038-011,2 | [5 empty] | 11.489 | 25 | 2 | 2018 | 1 | 0,075 | 2024 | 2025 | 20
|  |  | 1234-011,2 | [5 empty] | 2.903 | 159 | 4.5 | 2018 | 2.5 | 0,075 | 2024 | 2025 | 20
|  |  | 1236-011,2 | [5 empty] | 10.833 | 57 | 3 | 2018 | 1.5 | 0,075 | 2024 | 2025 | 20
|  |  | 1236-001,1 | [5 empty] | 6.42 | 57 | 3 | 2018 | 1.5 | 0,075 | 2024 | 2025 | 20
|  |  | 1781-001,1 | [5 empty] | 3.9 | 25 | 2 | 2018 | 1 | 0,075 | 2024 | 2025 | 20
|  |  | 1667-011,2 | [5 empty] | 4.11 | 159 | 4.5 | 2018 | 2.5 | 0,075 | 2024 | 2025 | 20
|  |  | 1282-011,2 | [5 empty] | 17.567 | 426 | 10 | 2018 | 4 | 0,075 | 2024 | 2025 | 20
|  |  | 1280 | [8 empty] | 2018 |  | 0,075 | 2024 | 2025 | 20
|  |  | 1287-001,1 | [5 empty] | 4.1 | 25 | 2 | 2018 | 1 | 0,075 | 2024 | 2025 | 20
|  |  | 1334-001,1 | [5 empty] | 3.16 | 108 | 4 | 2018 | 2 | 0,075 | 2024 | 2025 | 20
|  |  | 1291-011,2 | [5 empty] | 3.625 | 57 | 3 | 2018 | 1.5 | 0,075 | 2024 | 2025 | 20
|  |  | 1294-011,2 | [5 empty] | 7.845 | 89 | 3.5 | 2018 | 2 | 0,075 | 2024 | 2025 | 20
|  |  | 1297-011,2 | [5 empty] | 7.74 | 325 | 8 | 2018 | 3.5 | 0,075 | 2024 | 2025 | 20
|  |  | 1299-011,2 | [5 empty] | 10.698 | 325 | 8 | 2018 | 3.5 | 0,075 | 2024 | 2025 | 20
|  |  | 1250-011,2 | [5 empty] | 18.602 | 25 | 2 | 2018 | 1 | 0,075 | 2024 | 2025 | 20
|  |  | 1242-001,1 | [5 empty] | 10.005 | 57 | 3 | 2018 | 1.5 | 0,075 | 2024 | 2025 | 20
|  |  | 1242-011,2 | [5 empty] | 10.625 | 57 | 3 | 2018 | 1.5 | 0,075 | 2024 | 2025 | 20
|  |  | 1244-011,2 | [5 empty] | 2.877 | 89 | 3.5 | 2018 | 2 | 0,075 | 2024 | 2025 | 20
|  |  | 1290-011,2 | [5 empty] | 3.355 | 57 | 3 | 2018 | 1.5 | 0,075 | 2024 | 2025 | 20
|  |  | 1303-011,2 | [5 empty] | 3.969 | 159 | 4.5 | 2018 | 2.5 | 0,075 | 2024 | 2025 | 20
|  |  | 1306-011,2 | [5 empty] | 2.229 | 159 | 4.5 | 2018 | 2.5 | 0,075 | 2024 | 2025 | 20
|  |  | 1432-011,2 | [5 empty] | 4.176 | 57 | 3 | 2018 | 1.5 | 0,075 | 2024 | 2025 | 20
|  |  | 1468-001,1 | [5 empty] | 14.845 | 32 | 2 | 2018 | 1.5 | 0,075 | 2024 | 2025 | 20
|  |  | 1468-011,2 | [5 empty] | 4.29 | 32 | 2 | 2018 | 1.5 | 0,075 | 2024 | 2025 | 20
|  |  | 1469-001,1 | [5 empty] | 2.59 | 25 | 2 | 2018 | 1 | 0,075 | 2024 | 2025 | 20
|  |  | 1292-001,1 | [5 empty] | 7.867 | 32 | 2 | 2018 | 1.5 | 0,075 | 2024 | 2025 | 20
|  |  | 1646-001,1 | [5 empty] | 5.706 | 108 | 4 | 2018 | 2 | 0,075 | 2024 | 2025 | 20
|  |  | 1405-001,1 | [5 empty] | 17.619 | 25 | 2 | 2018 | 1 | 0,075 | 2024 | 2025 | 20
|  |  | 1465-001,1 | [5 empty] | 2.82 | 25 | 2 | 2018 | 1 | 0,075 | 2024 | 2025 | 20
|  |  | 1929-001,1 | [5 empty] | 22.178 | 57 | 3 | 2018 | 1.5 | 0,075 | 2024 | 2025 | 20
|  |  | 1927-011,2 | [5 empty] | 3.019 | 89 | 3.5 | 2018 | 2 | 0,075 | 2024 | 2025 | 20
|  |  | 1926-011,2 | [5 empty] | 3.899 | 57 | 3 | 2018 | 1.5 | 0,075 | 2024 | 2025 | 20
|  |  | 6015-001,1 | [5 empty] | 0.467 | 32 | 4 | 2018 | 1.5 | 0,075 | 2024 | 2025 | 20
|  |  | 6183-001,2 | [5 empty] | 17.595 | 57 | 3 | 2018 | 1.5 | 0,075 | 2024 | 2025 | 20
|  |  | 7974 | [8 empty] | 2018 |  | 0,075 | 2024 | 2025 | 20
|  |  | 7951 | [8 empty] | 2018 |  | 0,075 | 2024 | 2025 | 20
|  |  | 1743-011,1 | [5 empty] | 19.286 | 32 | 2 | 2018 | 1.5 | 0,075 | 2024 | 2025 | 20
|  |  | 1743-011,2 | [8 empty] | 2018 |  | 0,075 | 2024 | 2025 | 20
|  |  | 1744-011,1 | [5 empty] | 40.543 | 32 | 2 | 2018 | 1.5 | 0,075 | 2024 | 2025 | 20
|  |  | 1744-009,0 | [8 empty] | 2018 |  | 0,075 | 2024 | 2025 | 20
|  |  | 1247-001,2 | [5 empty] | 12.765 | 273 | 7 | 2018 | 3 | 0,075 | 2024 | 2025 | 20
|  |  | 1245-001,2 | [5 empty] | 4.005 | 219 | 6 | 2018 | 2.5 | 0,075 | 2024 | 2025 | 20
|  |  | 1240-001,2 | [5 empty] | 1.99 | 57 | 3 | 2018 | 1.5 | 0,075 | 2024 | 2025 | 20
|  |  | 1409-001,2 | [5 empty] | 12.488 | 32 | 2 | 2018 | 1.5 | 0,075 | 2024 | 2025 | 20
|  |  | 1415-001,2 | [5 empty] | 1.134 | 25 | 2 | 2018 | 1 | 0,075 | 2024 | 2025 | 20
|  |  | 1238-001,2 | [5 empty] | 0.151 | 25 | 2 | 2018 | 1 | 0,075 | 2024 | 2025 | 20
|  |  | 1787-001,2 | [5 empty] | 13.521 | 32 | 2 | 2018 | 104 | 0,075 | 2024 | 2025 | 20
|  |  | 1789-001.2 | [5 empty] | 0.296 | 25 | 2 | 2018 | 1 | 0,075 | 2024 | 2025 | 20
|  |  | 1248-001.2 | [5 empty] | 1.1 | 25 | 2 | 2018 | 1 | 0,075 | 2024 | 2025 | 20
|  |  | 1453-001.2 | [5 empty] | 6.893 | 25 | 2 | 2018 | 1 | 0,075 | 2024 | 2025 | 20
|  |  | 1456-008,2 | [5 empty] | 1.35 | 57 | 3 | 2018 | 1.5 | 0,075 | 2024 | 2025 | 20
|  |  | 1456-008,1 | [5 empty] | 6.705 | 57 | 3 | 2018 | 1.5 | 0,075 | 2024 | 2025 | 20
|  |  | 6047-011,3 | [5 empty] | 3.504 | 108 | 4 | 2018 | 2 | 0,075 | 2024 | 2025 | 20
|  |  | 6048-002,2 | [5 empty] | 6.7 | 57 | 3 | 2018 | 1.5 | 0,075 | 2024 | 2025 | 20
|  |  | 6048-011,3 | [5 empty] | 5.59 | 89 | 3.5 | 2018 | 2 | 0,075 | 2024 | 2025 | 20
|  |  | 6016-011,3 | [5 empty] | 7.042 | 32 | 2 | 2018 | 1.5 | 0,075 | 2024 | 2025 | 20
|  |  | 6016-002,1 | [5 empty] | 15.301 | 32 | 2 | 2018 | 1.5 | 0,075 | 2024 | 2025 | 20
|  |  | 6051-011,3 | [5 empty] | 1.21 | 25 | 2 | 2018 | 1 | 0,075 | 2024 | 2025 | 20
|  |  | 6014-011,3 | [5 empty] | 4.145 | 57 | 3 | 2018 | 1.5 | 0,075 | 2024 | 2025 | 20
|  |  | 6073-002,2 | [5 empty] | 9.345 | 108 | 4 | 2018 | 2 | 0,075 | 2024 | 2025 | 20
|  |  | 6073-011,3 | [5 empty] | 2.01 | 108 | 4 | 2018 | 2 | 0,075 | 2024 | 2025 | 20
|  |  | 6069-002,2 | [5 empty] | 3.3 | 89 | 3.5 | 2018 | 2 | 0,075 | 2024 | 2025 | 20
|  |  | 6069-011,3 | [5 empty] | 2.47 | 89 | 3.5 | 2018 | 2 | 0,075 | 2024 | 2025 | 20
|  |  | 6058-011,3 | [5 empty] | 4.215 | 89 | 3.5 | 2018 | 2 | 0,075 | 2024 | 2025 | 20
|  |  | 6053-011,3 | [5 empty] | 3.2 | 630 | 10 | 2018 | 4 | 0,075 | 2024 | 2025 | 20
|  |  | 6053-002,2 | [5 empty] | 17.998 | 630 | 10 | 2018 | 4 | 0,075 | 2024 | 2025 | 20
|  |  | 6066-011,3 | [5 empty] | 4.51 | 25 | 2 | 2018 | 1 | 0,075 | 2024 | 2025 | 20
|  |  | 6062-011,3 | [5 empty] | 2.515 | 159 | 4.5 | 2018 | 2.5 | 0,075 | 2024 | 2025 | 20
|  |  | 6062 | [8 empty] | 2018 |  | 0,075 | 2024 | 2025 | 20
|  |  | 6065-011,3 | [5 empty] | 5.005 | 108 | 4 | 2018 | 2 | 0,075 | 2024 | 2025 | 20
|  |  | 6022-011,3 | [5 empty] | 2.906 | 57 | 3 | 2018 | 1.5 | 0,075 | 2024 | 2025 | 20
|  |  | 6072 | [8 empty] | 2018 |  | 0,075 | 2024 | 2025 | 20
|  |  | 6026-011,3 | [5 empty] | 4.21 | 57 | 3 | 2018 | 1.5 | 0,075 | 2024 | 2025 | 20
|  |  | 6021-011,3 | [5 empty] | 2.785 | 159 | 4.5 | 2018 | 2.5 | 0,075 | 2024 | 2025 | 20
|  |  | 6030-011,3 | [5 empty] | 4.48 | 57 | 3 | 2018 | 1.5 | 0,075 | 2024 | 2025 | 20
|  |  | 6038-011,3 | [5 empty] | 3.683 | 57 | 3 | 2018 | 1.5 | 0,075 | 2024 | 2025 | 20
|  |  | 6038-002,2 | [5 empty] | 12.995 | 57 | 3 | 2018 | 1.5 | 0,075 | 2024 | 2025 | 20
|  |  | 6031-011,3 | [5 empty] | 4.475 | 57 | 3 | 2018 | 1.5 | 0,075 | 2024 | 2025 | 20
|  |  | 6039-011,3 | [5 empty] | 4.344 | 108 | 4 | 2018 | 2 | 0,075 | 2024 | 2025 | 20
|  |  | 6040-002,2 | [5 empty] | 1.045 | 57 | 3 | 2018 | 1.5 | 0,075 | 2024 | 2025 | 20
|  |  | 6040-011,3 | [5 empty] | 2.488 | 57 | 3 | 2018 | 1.5 | 0,075 | 2024 | 2025 | 20
|  |  | 6032-011,3 | [5 empty] | 3.827 | 159 | 4.5 | 2018 | 2.5 | 0,075 | 2024 | 2025 | 20
|  |  | 6071 | [8 empty] | 2018 |  | 0,075 | 2024 | 2025 | 20
|  |  | 6035-011,3 | [5 empty] | 3.185 | 108 | 4 | 2018 | 2 | 0,075 | 2024 | 2025 | 20
|  |  | 6080-011,3 | [5 empty] | 3.095 | 57 | 3 | 2018 | 1.5 | 0,075 | 2024 | 2025 | 20
|  |  | 6024011,3 | [5 empty] | 4.22 | 159 | 4.5 | 2018 | 2.5 | 0,075 | 2024 | 2025 | 20
|  |  | 6034-011,3 | [5 empty] | 3.595 | 108 | 4 | 2018 | 2 | 0,075 | 2024 | 2025 | 20
|  |  | 6079-011,3 | [5 empty] | 3.285 | 89 | 3.5 | 2018 | 2 | 0,075 | 2024 | 2025 | 20
|  |  | 6025-011,3 | [5 empty] | 0.323 | 57 | 3 | 2018 | 1.5 | 0,075 | 2024 | 2025 | 20
|  |  | 6007-011,3 | [5 empty] | 14.866 | 57 | 3 | 2018 | 1.5 | 0,075 | 2024 | 2025 | 20
|  |  | 6010 | [8 empty] | 2018 |  | 0,075 | 2024 | 2025 | 20
|  |  | 6018 | [8 empty] | 2018 |  | 0,075 | 2024 | 2025 | 20
|  |  | 6008-011,3 | [5 empty] | 3.36 | 108 | 4 | 2018 | 2 | 0,075 | 2024 | 2025 | 20
|  |  | 6036-011,3 | [5 empty] | 3.72 | 25 | 2 | 2018 | 1 | 0,075 | 2024 | 2025 | 20
|  |  | 6009-011,3 | [5 empty] | 14.336 |  |  | 2018 |  | 0,075 | 2024 | 2025 | 20
|  |  | 6009-002,1 | [5 empty] | 2.2 | 32 | 2 | 2018 | 1.5 | 0,075 | 2024 | 2025 | 20
|  |  | 6006-011,3 | [5 empty] | 3.795 | 32 | 2 | 2018 | 1.5 | 0,075 | 2024 | 2025 | 20
|  |  | 6017-011,3 | [5 empty] | 2.955 | 159 | 4.5 | 2018 | 2.5 | 0,075 | 2024 | 2025 | 20
|  |  | 6019-011,3 | [5 empty] | 1.568 | 57 | 3 | 2018 | 1.5 | 0,075 | 2024 | 2025 | 20
|  |  | 6020 | [8 empty] | 2018 |  | 0,075 | 2024 | 2025 | 20
|  |  | 6020-011,3 | [5 empty] | 3.23 | 89 | 3.5 | 2018 | 2 | 0,075 | 2024 | 2025 | 20
|  |  | 6003 | [8 empty] | 2018 |  | 0,075 | 2024 | 2025 | 20
|  |  | 6002 | [8 empty] | 2018 |  | 0,075 | 2024 | 2025 | 20
|  |  | 8315-002,2 | [5 empty] | 3.905 | 159 | 4.5 | 2018 | 2.5 | 0,075 | 2024 | 2025 | 20
|  |  | 8315-011,3 | [5 empty] | 1.635 | 159 | 4.5 | 2018 | 2.5 | 0,075 | 2024 | 2025 | 20
|  |  | 6074-002,2 | [5 empty] | 9.466 | 25 | 2 | 2018 | 1 | 0,075 | 2024 | 2025 | 20
|  |  | 6077-002,2 | [5 empty] | 20.488 | 25 | 2 | 2018 | 1 | 0,075 | 2024 | 2025 | 20
|  |  | 6055 | [8 empty] | 2018 |  | 0,075 | 2024 | 2025 | 20
|  |  | 1745-009,0 | [5 empty] | 0.171 | 25 | 2 | 2018 | 1 | 0,075 | 2024 | 2025 | 20
|  |  | 7798-008,2 | [5 empty] | 14.3 | 159 | 4.5 | 2018 | 2.5 | 0,075 | 2024 | 2025 | 20
|  |  | 1265-008,2 | [5 empty] | 4.68 | 159 | 4.5 | 2018 | 2.5 | 0,075 | 2024 | 2025 | 20
|  |  | 1266-008,2 | [5 empty] | 1.058 | 25 | 2 | 2018 | 1 | 0,075 | 2024 | 2025 | 20
|  |  | 1268-008,2 | [5 empty] | 4.77 | 89 | 3.5 | 2018 | 2 | 0,075 | 2024 | 2025 | 20
|  |  | 1270-008,2 | [5 empty] | 4.569 | 159 | 4.5 | 2018 | 2.5 | 0,075 | 2024 | 2025 | 20
|  |  | 1689-008,2 | [5 empty] | 1.07 | 25 | 2 | 2018 | 1 | 0,075 | 2024 | 2025 | 20
|  |  | 1690-008,2 | [5 empty] | 0.958 | 25 | 2 | 2018 | 1 | 0,075 | 2024 | 2025 | 20
|  |  | 1276-008,2 | [5 empty] | 3.46 | 108 | 4 | 2018 | 2 | 0,075 | 2024 | 2025 | 20
|  |  | 1821-008,2 | [5 empty] | 2.617 | 57 | 3 | 2018 | 1.5 | 0,075 | 2024 | 2025 | 20
|  |  | 1821-008,1 | [5 empty] | 12.47 | 57 | 3 | 2018 | 1.5 | 0,075 | 2024 | 2025 | 20
|  |  | 1820-008,1 | [5 empty] | 11.118 | 57 | 3 | 2018 | 1.5 | 0,075 | 2024 | 2025 | 20
|  |  | 1457-008,1 | [5 empty] | 6.752 | 57 | 3 | 2018 | 1.5 | 0,075 | 2024 | 2025 | 20
|  |  | 1457-008,2 | [5 empty] | 1.795 | 57 | 3 | 2018 | 1.5 | 0,075 | 2024 | 2025 | 20
|  |  | 1274-008,2 | [5 empty] | 3.615 | 32 | 2 | 2018 | 1.5 | 0,075 | 2024 | 2025 | 20
|  |  | 1271-008,2 | [5 empty] | 2.845 | 32 | 2 | 2018 | 1.5 | 0,075 | 2024 | 2025 | 20
|  |  | 1261-008,2 | [5 empty] | 4.972 | 89 | 3.5 | 2018 | 2 | 0,075 | 2024 | 2025 | 20
|  |  | 1687-008,2 | [5 empty] | 1.067 | 25 | 2 | 2018 | 1 | 0,075 | 2024 | 2025 | 20
|  |  | 1258-008,2 | [5 empty] | 4.871 | 159 | 4.5 | 2018 | 2.5 | 0,075 | 2024 | 2025 | 20
|  |  | 1259-008,2 | [5 empty] | 1.087 | 25 | 2 | 2018 | 1 | 0,075 | 2024 | 2025 | 20
|  |  | 1263-008,2 | [5 empty] | 4.245 | 159 | 4.5 | 2018 | 2.5 | 0,075 | 2024 | 2025 | 20
|  |  | 1688-008,2 | [5 empty] | 1.07 | 25 | 2 | 2018 | 1 | 0,075 | 2024 | 2025 | 20
|  |  | 1455-008,2 | [5 empty] | 4.346 | 25 | 2 | 2018 | 1 | 0,075 | 2024 | 2025 | 20
|  |  | 1345-008,2 | [5 empty] | 3.375 | 108 | 4 | 2018 | 2 | 0,075 | 2024 | 2025 | 20
|  |  | 1791-008,2 | [5 empty] | 3.255 | 25 | 2 | 2018 | 1 | 0,075 | 2024 | 2025 | 20
|  |  | 1014-008,2 | [5 empty] | 1.674 | 159 | 4.5 | 2018 | 2.5 | 0,075 | 2024 | 2025 | 20
118 | 2.3.416 | факельный сброс СППК 70-D-008 | 6155-006,4 | Углеводородный сброс на факел | А(б)II | 0,9 | 0,1 | 100 | 20.48 | 32 | 2 | 2018 | 1 | 0,075 | 2024 | 2025 | 20 | 1 |  | 1 | да
|  |  | 6155-011,0 | [5 empty] | 1.98 | 32 | 2 | 2018 | 1 | 0,075 | 2024 | 2025 | 20
119 | 2.3.421 | Дренаж на факел от 30-D-006 | 6320-006,2 | Углеводородный сброс на факел | А(а)II | 0,9 | 0,1 | 100 | 9.921 | 57 | 3 | 2018 | 1.5 | 0,075 | 2023 | 2025 | 20 | 4 |  | 4 | да
120 | 2.3.422 | факельный сброс линии ВСГ от 30-D-006 к КЦА | 6160-011,4 | Углеводородный сброс на факел | А(а)II | 0,9 | 0,1 | 100 | 2.55 | 89 | 3.5 | 2018 | 2 | 0,075 | 2023 | 2025 | 20 | 2 |  | 2 | да
121 | 2.3.423 | Факельный сброс от 30-PSV-014А/В | 6156-011,4 | Углеводородный сброс на факел | А(а)II | 0,9 | 0,1 | 100 | 4.756 | 57 | 3 | 2018 | 1.5 | 0,075 | 2023 | 2025 | 20 | 5 |  | 5 | да
122 | 2.3.424 | факельный сброс от 30-SN-006, UV-7030 | 6169-006,2 | Углеводородный сброс на факел | А(а)II | 0,9 | 0,1 | 100 | 15.126 | 89 | 3.5 | 2018 | 2 | 0,075 | 2023 | 2025 | 20 | 10 | 2 | 12 | да
|  |  | 6170-006,2 | [5 empty] | 2.747 | 25 | 2 | 2018 | 1 | 0,075 | 2023 | 2025 | 20
|  |  | 6172-006,2 | [5 empty] | 6.314 | 32 | 2 | 2018 | 1.5 | 0,075 | 2023 | 2025 | 20
123 | 2.3.425 | факельный сброс с СППК КЦА | 6173-011,4 | Углеводородный сброс на факел | А(а)II | 0,9 | 0,1 | 100 | 3.02 | 89 | 3.5 | 2018 | 2 | 0,075 | 2023 | 2025 | 20 | 9 | 2 | 11 | да
|  |  | 6171-011,4 | [5 empty] | 1.78 | 159 | 4.5 | 2018 | 2.5 | 0,075 | 2023 | 2025 | 20
|  |  | 6161-006,2 | [5 empty] | 9.205 | 159 | 4.5 | 2018 | 2.5 | 0,075 | 2023 | 2025 | 20
|  |  | 6165 | [8 empty] | 2018 |  | 0,075 | 2023 | 2025 | 20
124 | 2.3.426 | факельный сброс от 70-D-011 | 7954-011,1 | Углеводородный сброс на факел | Б(а)II | 0,9 | 0,1 | 55 | 13.866 | 57 | 3 | 2018 | 1.5 | 0,075 | 2023 | 2025 | 20 | 10 | 2 | 12 | да
|  |  | 7954-001,2 | [5 empty] | 7.745 | 57 | 3 | 2018 | 1.5 | 0,075 | 2023 | 2025 | 20
125 | 2.3.427 | факельный сброс от 70-АТ-5200 | 7751-001,2 | Углеводородный сброс на факел | А(а)I | 0,9 | 0,1 | 80 | 7.131 | 25 | 2 | 2018 | 1 | 0,075 | 2023 | 2025 | 20 | 11 | 1 | 12 | да
|  |  | 7751-011,1 | [8 empty] | 2018 |  | 0,075 | 2023 | 2025 | 20
126 | 2.3.428 | Дыхание 30-D-009 | 7996-006,4 | Углеводородный сброс на факел | А(б)II | атм. | атм. | окр. ср. | 1.06 | 32 | 2 | 2018 | 1 | 0,075 | 2023 | 2025 | 20 | 1 |  | 1 | да
127 | 2.3.429 | Факельный сброс от 30-PSV-006А/В | 6120-008,2 | Углеводородный сброс на факел | А(б)II | 0,9 | 0,1 | 100 | 1.177 | 273 | 7 | 2018 | 2.5 | 0,075 | 2023 | 2025 | 20 | 1 | 2 | 3 | да
128 | 2.3.434 | Факельный сброс от 30-SN-004 | 6127-008,2 | Углеводородный сброс на факел | А(б)II | 0,9 | 0,1 | 100 | 0.52 | 25 | 2 | 2018 | 1 | 0,075 | 2020 | 2024 | 20 | 1 | 2 | 3 | да
129 | 2.3.448 | Топливный газ с границы установки | 7735-006,4 | топливный газ | Б(а)II | 1,6 | 0,588 | 55 | 5.64 | 159 | 4.5 | 2018 | 2.5 | 0,075 | 2023 | 2025 | 20 | 50 | 17 | 67 | да
|  |  | 7735-011,5 | [5 empty] | 11.176 | 159 | 4.5 | 2018 | 2.5 | 0,075 | 2023 | 2025 | 20
|  |  | 7735-011,0 | [5 empty] | 40.989 | 159 | 4.5 | 2018 | 2.5 | 0,075 | 2023 | 2025 | 20
|  |  | 7742-006,4 | [5 empty] | 0.45 | 159 | 4 | 2018 | 2.5 | 0,075 | 2023 | 2025 | 20
|  |  | 7744-006,4 | [5 empty] | 2.23 | 159 | 2.23 | 2018 | 2.5 | 0,075 | 2023 | 2025 | 20
|  |  | 7750-011,5 | [5 empty] | 37.769 | 57 | 3 | 2018 | 1.5 | 0,075 | 2023 | 2025 | 20
|  |  | 7748-001.2 | [5 empty] | 5.717 | 159 | 4.5 | 2018 | 2.5 | 0,075 | 2023 | 2025 | 20
|  |  | 7755-001,2 | [5 empty] | 7.357 | 159 | 4 | 2018 | 2.5 | 0,075 | 2023 | 2025 | 20
|  |  | 7736-006,4 | [5 empty] | 0.14 | 89 | 3.5 | 2018 | 2 | 0,075 | 2023 | 2025 | 20
|  |  | 7736-011,0 | [5 empty] | 42.467 | 159 | 4.5 | 2018 | 2.5 | 0,075 | 2023 | 2025 | 20
|  |  | 7992 | [8 empty] | 2018 |  | 0,075 | 2023 | 2025 | 20
|  |  | 7754-011,4 | [5 empty] | 44.87 | 57 | 3 | 2018 | 1.5 | 0,075 | 2023 | 2025 | 20
|  |  | 7754-011,0 | [5 empty] | 7.13 | 57 | 3 | 2018 | 1.5 | 0,075 | 2023 | 2025 | 20
|  |  | 7990-011,3 | [5 empty] | 55.098 | 57 | 3 | 2018 | 1.5 | 0,075 | 2023 | 2025 | 20
|  |  | 7989-011,2 | [5 empty] | 65.297 | 57 | 3 | 2018 | 1.5 | 0,075 | 2023 | 2025 | 20
|  |  | 7989-011,0 | [5 empty] | 8.037 | 57 | 3 | 2018 | 1.5 | 0,075 | 2023 | 2025 | 20
|  |  | 7752 | [8 empty] | 2018 |  | 0,075 | 2023 | 2025 | 20
|  |  | 7758-001,2 | [5 empty] | 0.197 | 159 | 4 | 2018 | 2.5 | 0,075 | 2023 | 2025 | 20
|  |  | 7759-001,2 | [5 empty] | 0.125 | 25 | 2 | 2018 | 1 | 0,075 | 2023 | 2025 | 20
130 | 2.3.449 | От 70-МЕ-005А/В на печи 10-Н-001, 10-Н-002, 10-Н-003, 20-Н-002 | 7757-001,2 | топливный газ | Б(а)II | 1,6 | 0,588 | 120 | 3.508 | 25 | 2 | 2018 | 1 | 0,075 | 2023 | 2025 | 20 | 45 | 9 | 54 | да
|  |  | 7760-001,2 | [5 empty] | 5.664 | 159 | 4 | 2018 | 2.5 | 0,075 | 2023 | 2025 | 20
|  |  | 1659-001,2 | [5 empty] | 5.54 | 108 | 3.5 | 2018 | 2 | 0,075 | 2023 | 2025 | 20
|  |  | 1659-011,1 | [5 empty] | 21.658 | 108 | 3.5 | 2018 | 2 | 0,075 | 2023 | 2025 | 20
|  |  | 1658-001,2 | [5 empty] | 5.535 | 108 | 3.5 | 2018 | 2 | 0,075 | 2023 | 2025 | 20
|  |  | 1658-011,1 | [5 empty] | 20.239 | 108 | 3.5 | 2018 | 2 | 0,075 | 2023 | 2025 | 20
|  |  | 70-МЕ-005А-001.2 | [5 empty] | 0.1 | 32 | 2 | 2018 | 1.5 | 0,075 | 2023 | 2025 | 20
|  |  | 70-МЕ-005В-001.2 | [5 empty] | 0.1 | 32 | 2 | 2018 | 1.5 | 0,075 | 2023 | 2025 | 20
|  |  | 1657-001,2 | [5 empty] | 6.295 | 89 | 3 | 2018 | 2 | 0,075 | 2023 | 2025 | 20
131 | 2.3.451 | Топливный газ от 70-МЕ-003А/В на печи платформинга | 7743-006,4 | [5 empty] | 4.816 | 159 | 4 | 2018 | 2.5 | 0,075 | 2023 | 2025 | 20 | 2 |  | 2 | да
|  |  | 7745 | [8 empty] | 2018 |  | 0,075 | 2023 | 2025 | 20
|  |  | 7746-011,5 | [5 empty] | 15.873 | 159 | 4 | 2018 | 2.5 | 0,075 | 2023 | 2025 | 20
|  |  | 7746-006,4 | [5 empty] | 21.43 | 159 | 4 | 2018 | 2.5 | 0,075 | 2023 | 2025 | 20
132 | 2.3.452 | От 20-С-002 в коллектор топливного газа | 7737-002,2 | Топливный газ изомеризации | Б(а)II | 1,05 | 0,720 | 38 | 1.045 | 89 | 3.5 | 2018 | 2 | 0,075 | 2023 | 2025 | 20 | 8 | 2 | 10 | да
|  |  | 7737-011,3 | [5 empty] | 8.403 | 89 | 4 | 2018 | 2 | 0,075 | 2023 | 2025 | 20
|  |  | 7737-011,0 | [5 empty] | 13.768 | 89 | 3.5 | 2018 | 2 | 0,075 | 2023 | 2025 | 20
|  |  | 2129-002,2 | [5 empty] | 9.37 | 89 | 3.5 | 2018 | 2 | 0,075 | 2023 | 2025 | 20
|  |  | 2130-002,2 | [5 empty] | 4.052 | 89 | 3.5 | 2018 | 2 | 0,075 | 2023 | 2025 | 20
133 | 2.3.457 | Прямая охлаждающая вода II сист. с границы установки | 3682-011,0 | вода IIсист. | B V | 1,6 | 0,588 | 28 | 27.5 | 273 | 7 | 2018 | 3 | 0,075 | 2023 | 2025 | 20 | 14 |  | 14 | да
|  |  | 3682-011,6 | [5 empty] | 26.65 | 273 | 7 | 2018 | 3 | 0,075 | 2023 | 2025 | 20
|  |  | 3682-008,2 | [5 empty] | 8.5 | 159 | 4.5 | 2018 | 2.5 | 0,075 | 2023 | 2025 | 20
|  |  | 1484-001,2 | [5 empty] | 13.44 | 32 | 2 | 2018 | 1.5 | 0,075 | 2023 | 2025 | 20
|  |  | 7308-008,2 | [5 empty] | 3.83 | 89 | 3.5 | 2018 | 2 | 0,075 | 2023 | 2025 | 20
|  |  | 7308-011,0 | [5 empty] | 1.335 | 159 | 4.5 | 2018 | 2.5 | 0,075 | 2023 | 2025 | 20
|  |  | 1522-008,2 | [5 empty] | 6.8 | 108 | 4 | 2018 | 2 | 0,075 | 2023 | 2025 | 20
|  |  | 1524-008,2 | [5 empty] | 0.35 | 108 | 4 | 2018 | 2 | 0,075 | 2023 | 2025 | 20
|  |  | 3732-001,1 | [5 empty] | 34.426 | 89 | 3.5 | 2018 | 2 | 0,075 | 2023 | 2025 | 20
|  |  | 3732-011,0 | [5 empty] | 8.2 | 159 | 4.5 | 2018 | 2.5 | 0,075 | 2023 | 2025 | 20
|  |  | 3732-011,2 | [5 empty] | 13.095 | 159 | 4.5 | 2018 | 2.5 | 0,075 | 2023 | 2025 | 20
|  |  | 3734-001,1 | [5 empty] | 9.205 | 89 | 3.5 | 2018 | 2 | 0,075 | 2023 | 2025 | 20
|  |  | 3734-011,2 | [5 empty] | 3.849 | 89 | 3.5 | 2018 | 2 | 0,075 | 2023 | 2025 | 20
|  |  | 1496-011,2 | [5 empty] | 13.808 | 108 | 4 | 2018 | 2 | 0,075 | 2023 | 2025 | 20
|  |  | 1496-001,1 | [5 empty] | 10.11 | 108 | 4 | 2018 | 2 | 0,075 | 2023 | 2025 | 20
|  |  | 1777-001,1 | [5 empty] | 3.342 | 32 | 2 | 2018 | 1.5 | 0,075 | 2023 | 2025 | 20
|  |  | 7245-011,3 | [5 empty] | 3.425 | 89 | 3.5 | 2018 | 2 | 0,075 | 2023 | 2025 | 20
|  |  | 7245-011,0 | [5 empty] | 7.815 | 89 | 3.5 | 2018 | 2 | 0,075 | 2023 | 2025 | 20
|  |  | 7245-002,1 | [5 empty] | 15.29 | 89 | 3.5 | 2018 | 2 | 0,075 | 2023 | 2025 | 20
|  |  | 7316-011,0 | [5 empty] | 5.593 | 108 | 4 | 2018 | 2 | 0,075 | 2023 | 2025 | 20
|  |  | 3581-011,0 | [5 empty] | 15.163 | 89 | 3.5 | 2018 | 2 | 0,075 | 2023 | 2025 | 20
|  |  | 3574-011,5 | [5 empty] | 20.775 | 159 | 4.5 | 2018 | 2.5 | 0,075 | 2023 | 2025 | 20
|  |  | 3574-011,0 | [5 empty] | 7.13 | 159 | 4.5 | 2018 | 2.5 | 0,075 | 2023 | 2025 | 20
|  |  | 3562-011,5 | [5 empty] | 8.28 | 89 | 3.5 | 2018 | 2 | 0,075 | 2023 | 2025 | 20
|  |  | 3562-006,3 | [5 empty] | 8.065 | 25 | 2 | 2018 | 1 | 0,075 | 2023 | 2025 | 20
|  |  | 3534-006,3 | [5 empty] | 7.47 | 32 | 2 | 2018 | 1.5 | 0,075 | 2023 | 2025 | 20
|  |  | 3742-011,5 | [5 empty] | 16.057 | 57 | 3 | 2018 | 1.5 | 0,075 | 2023 | 2025 | 20
|  |  | 7399-006,1 | [5 empty] | 6.113 | 32 | 2 | 2018 | 1.5 | 0,075 | 2023 | 2025 | 20
|  |  | 7399-011,5 | [5 empty] | 10.19 | 32 | 2 | 2018 | 1.5 | 0,075 | 2023 | 2025 | 20
134 | 2.3.461 | Прямая охлаждающая вода I сист. с границы установки | 1604-008,2 | вода Iсист. | B V | 1,6 | 0,588 | 28 | 4.04 | 108 | 4 | 2018 | 2 | 0,075 | 2023 | 2025 | 20 | 4 | 9 | 13 | да
|  |  | 3681-002,2 | [5 empty] | 1.465 | 57 | 3 | 2018 | 1.5 | 0,075 | 2023 | 2025 | 20
|  |  | 3681-008,1 | [5 empty] | 83.455 | 159 | 4.5 | 2018 | 2.5 | 0,075 | 2023 | 2025 | 20
|  |  | 3681-008,2 | [5 empty] | 11.8 | 159 | 4.5 | 2018 | 2.5 | 0,075 | 2023 | 2025 | 20
|  |  | 3681-011,0 | [5 empty] | 3.18 | 377 | 9 | 2018 | 3.5 | 0,075 | 2023 | 2025 | 20
|  |  | 3681-011,3 | [5 empty] | 17.075 | 159 | 4.5 | 2018 | 2.5 | 0,075 | 2023 | 2025 | 20
|  |  | 3681-011,2 | [5 empty] | 37.14 | 273 | 7 | 2018 | 3 | 0,075 | 2023 | 2025 | 20
|  |  | 3681-011,6 | [5 empty] | 24.538 | 377 | 9 | 2018 | 3.5 | 0,075 | 2023 | 2025 | 20
|  |  | 1500-001,1 | [5 empty] | 10.222 | 89 | 3.5 | 2018 | 2 | 0,075 | 2023 | 2025 | 20
|  |  | 1500-011,2 | [5 empty] | 3.26 | 89 | 3.5 | 2018 | 2 | 0,075 | 2023 | 2025 | 20
|  |  | 1498-011,2 | [5 empty] | 2.415 | 159 | 4.5 | 2018 | 2.5 | 0,075 | 2023 | 2025 | 20
|  |  | 1498-001,1 | [5 empty] | 8.59 | 159 | 4.5 | 2018 | 2.5 | 0,075 | 2023 | 2025 | 20
|  |  | 1115-011,2 | [5 empty] | 3 | 159 | 4.5 | 2018 | 2.5 | 0,075 | 2023 | 2025 | 20
|  |  | 1115-001,1 | [5 empty] | 10.418 | 159 | 4.5 | 2018 | 2.5 | 0,075 | 2023 | 2025 | 20
|  |  | 1806-001,1 | [5 empty] | 17.04 | 32 | 2 | 2018 | 1.5 | 0,075 | 2023 | 2025 | 20
|  |  | 3762-002,2 | [5 empty] | 1.446 | 32 | 2 | 2018 | 1.5 | 0,075 | 2023 | 2025 | 20
|  |  | 7257-002,1 | [5 empty] | 10.196 | 108 | 4 | 2018 | 2 | 0,075 | 2023 | 2025 | 20
|  |  | 7257-011,3 | [5 empty] | 2.04 | 108 | 4 | 2018 | 2 | 0,075 | 2023 | 2025 | 20
|  |  | 7253-011,3 | [5 empty] | 1.668 | 108 | 4 | 2018 | 2 | 0,075 | 2023 | 2025 | 20
|  |  | 7253-002,1 | [5 empty] | 11.463 | 108 | 4 | 2018 | 2 | 0,075 | 2023 | 2025 | 20
|  |  | 3764-011,3 | [5 empty] | 3.183 | 32 | 2 | 2018 | 1.5 | 0,075 | 2023 | 2025 | 20
|  |  | 3764-002,2 | [5 empty] | 10.185 | 32 | 2 | 2018 | 1.5 | 0,075 | 2023 | 2025 | 20
|  |  | 7249-002,1 | [5 empty] | 3.835 | 57 | 3 | 2018 | 1.5 | 0,075 | 2023 | 2025 | 20
|  |  | 7249-011,3 | [5 empty] | 1.938 | 57 | 3 | 2018 | 1.5 | 0,075 | 2023 | 2025 | 20
|  |  | 1617-008,1 | [5 empty] | 0.99 | 89 | 3.5 | 2018 | 2 | 0,075 | 2023 | 2025 | 20
|  |  | 1619-008,1 | [5 empty] | 8.715 | 89 | 3.5 | 2018 | 2 | 0,075 | 2023 | 2025 | 20
|  |  | 3752-008,1 | [5 empty] | 3.81 | 57 | 3 | 2018 | 1.5 | 0,075 | 2023 | 2025 | 20
|  |  | 3754-008,1 | [5 empty] | 9.08 | 89 | 3.5 | 2018 | 2 | 0,075 | 2023 | 2025 | 20
|  |  | 3756-008,1 | [5 empty] | 0.923 | 89 | 3.5 | 2018 | 2 | 0,075 | 2023 | 2025 | 20
|  |  | 3758-008,1 | [5 empty] | 3.988 | 57 | 3 | 2018 | 1.5 | 0,075 | 2023 | 2025 | 20
|  |  | 7392-006,2 | [5 empty] | 15.37 | 108 | 4 | 2018 | 2 | 0,075 | 2023 | 2025 | 20
|  |  | 7392-011,0 | [5 empty] | 4.605 | 108 | 4 | 2018 | 2 | 0,075 | 2023 | 2025 | 20
|  |  | 7312-011,0 | [5 empty] | 34.105 | 89 | 3.5 | 2018 | 2 | 0,075 | 2023 | 2025 | 20
|  |  | 7312-006,4 | [5 empty] | 7.893 | 89 | 3.5 | 2018 | 2 | 0,075 | 2023 | 2025 | 20
|  |  | 3760-008,1 | [5 empty] | 11.582 | 89 | 3.5 | 2018 | 2 | 0,075 | 2023 | 2025 | 20
|  |  | 7392-011,4 | [5 empty] | 34.855 | 108 | 4 | 2018 | 2 | 0,075 | 2023 | 2025 | 20
135 | 2.3.462 | Прямая охлаждающая вода I сист. в Е-203/А,В на 10-К-001/А,В | 1636-008,1 | вода Iсист. | B V | 1,33 | 0,5 | 28 | 3.02 | 57 | 3 | 2018 | 1.5 | 0,075 | 2020 | 2028 | 20 | 10 | 13 | 23 | да
136 | 2.3.464 | Прямая охлаждающая вода I сист. в 10-Е-007/А,В | 1597-001,1 | вода Iсист. | B III | 1,65 | 0,5 | 28 | 0.9 | 159 | 5 | 2018 | 2.5 | 0,075 | 2020 | 2028 | 20 | 2 | 3 | 5 | да
137 | 2.3.465 | Прямая охлаждающая вода I сист. в 10-Е-006/А,В | 1599-001,1 | вода Iсист. | B V | 3,25 | 0,588 | 28 | 0.4 | 159 | 5 | 2018 | 2.5 | 0,075 | 2020 | 2028 | 20 | 4 | 3 | 7 | да
138 | 2.3.466 | Прямая охлаждающая вода I сист. в 20-Е-010 | 7250-002,1 | вода Iсист. | B V | 3,25 | 0,588 | 25 | 1.94 | 57 | 3 | 2018 | 1.5 | 0,075 | 2020 | 2028 | 20 | 3 | 5 | 8 | да
139 | 2.3.467 | Обратная охлаждающая вода I сист. на границу установки | 8204-002,1 | вода Iсист. | B V | 1,6 | 0,588 | 42 | 1.535 | 108 | 4 | 2018 | 2 | 0,075 | 2023 | 2025 | 20 | 11 |  | 11 | да
|  |  | 3684-008,1 | [5 empty] | 69.2 | 159 | 4.5 | 2018 | 2.5 | 0,075 | 2023 | 2025 | 20
|  |  | 3684-008,2 | [5 empty] | 11.8 | 159 | 4.5 | 2018 | 2.5 | 0,075 | 2023 | 2025 | 20
|  |  | 3684-011,0 | [5 empty] | 1.791 | 377 | 9 | 2018 | 3.5 | 0,075 | 2023 | 2025 | 20
|  |  | 3684-011,3 | [5 empty] | 17.209 | 159 | 4.5 | 2018 | 2.5 | 0,075 | 2023 | 2025 | 20
|  |  | 3684-011,2 | [5 empty] | 36.63 | 273 | 7 | 2018 | 3 | 0,075 | 2023 | 2025 | 20
|  |  | 3684-011,6 | [5 empty] | 22.987 | 377 | 9 | 2018 | 3.5 | 0,075 | 2023 | 2025 | 20
|  |  | 3684-002,2 | [5 empty] | 1.51 | 57 | 3 | 2018 | 1.5 | 0,075 | 2023 | 2025 | 20
|  |  | 7314-011,0 | [5 empty] | 35 | 89 | 3.5 | 2018 | 2 | 0,075 | 2023 | 2025 | 20
|  |  | 7393-011,0 | [5 empty] | 5.388 | 108 | 4 | 2018 | 2 | 0,075 | 2023 | 2025 | 20
|  |  | 7393-006,2 | [5 empty] | 14.08 | 108 | 4 | 2018 | 2 | 0,075 | 2023 | 2025 | 20
|  |  | 7393-011,4 | [5 empty] | 35.542 | 108 | 4 | 2018 | 2 | 0,075 | 2023 | 2025 | 20
|  |  | 3761-008,1 | [5 empty] | 11.08 | 89 | 3.5 | 2018 | 2 | 0,075 | 2023 | 2025 | 20
|  |  | 3759-008,1 | [5 empty] | 2.973 | 57 | 3 | 2018 | 1.5 | 0,075 | 2023 | 2025 | 20
|  |  | 3755-008,1 | [5 empty] | 7.625 | 89 | 3.5 | 2018 | 2 | 0,075 | 2023 | 2025 | 20
|  |  | 3757-008,1 | [5 empty] | 1.18 | 89 | 3.5 | 2018 | 2 | 0,075 | 2023 | 2025 | 20
|  |  | 3753-008,1 | [5 empty] | 2.67 | 57 | 3 | 2018 | 1.5 | 0,075 | 2023 | 2025 | 20
|  |  | 1618-008,1 | [5 empty] | 1.175 | 89 | 3.5 | 2018 | 2 | 0,075 | 2023 | 2025 | 20
|  |  | 1620-008,1 | [5 empty] | 5.955 | 89 | 3.5 | 2018 | 2 | 0,075 | 2023 | 2025 | 20
|  |  | 7259-011,3 | [5 empty] | 2.887 | 108 | 4 | 2018 | 2 | 0,075 | 2023 | 2025 | 20
|  |  | 7259-002,1 | [5 empty] | 10.2 | 108 | 4 | 2018 | 2 | 0,075 | 2023 | 2025 | 20
|  |  | 7255-011,3 | [5 empty] | 2.628 | 108 | 4 | 2018 | 2 | 0,075 | 2023 | 2025 | 20
|  |  | 7252-002,1 | [5 empty] | 3.74 | 57 | 3 | 2018 | 1.5 | 0,075 | 2023 | 2025 | 20
|  |  | 7252-011,3 | [5 empty] | 2.83 | 57 | 3 | 2018 | 1.5 | 0,075 | 2023 | 2025 | 20
|  |  | 6292-008,2 | [8 empty] | 2018 |  | 0,075 | 2023 | 2025 | 20
|  |  | 6292-011,3 | [5 empty] | 2.923 | 32 | 2 | 2018 | 1.5 | 0,075 | 2023 | 2025 | 20
|  |  | 1501-001,1 | [5 empty] | 12.535 | 89 | 3.5 | 2018 | 2 | 0,075 | 2023 | 2025 | 20
|  |  | 1501-011,2 | [5 empty] | 2.525 | 89 | 3.5 | 2018 | 2 | 0,075 | 2023 | 2025 | 20
|  |  | 1499-001,1 | [5 empty] | 8.005 | 159 | 4.5 | 2018 | 2.5 | 0,075 | 2023 | 2025 | 20
|  |  | 1499-011,2 | [5 empty] | 2.005 | 159 | 4.5 | 2018 | 2.5 | 0,075 | 2023 | 2025 | 20
|  |  | 1174-011,2 | [5 empty] | 1.825 | 159 | 4.5 | 2018 | 2.5 | 0,075 | 2023 | 2025 | 20
|  |  | 1174-001,1 | [5 empty] | 8.27 | 159 | 4.5 | 2018 | 2.5 | 0,075 | 2023 | 2025 | 20
|  |  | 1807-001,1 | [5 empty] | 19.461 | 32 | 2 | 2018 | 1.5 | 0,075 | 2023 | 2025 | 20
|  |  | 7314-006,4 | [8 empty] | 2018 |  | 0,075 | 2023 | 2025 | 20
|  |  | 7314-011,0 | [8 empty] | 2018 |  | 0,075 | 2023 | 2025 | 20
140 | 2.3.469 | Из 10-Е-203/А,В на 10-К-001/А,В | 1637-008,1 | Оборотная охлаждающая вода I. Системы | B V | 1,33 | 0,45 | 42 | 3.763 | 57 | 3 | 2018 | 1.5 | 0,075 | 2022 | 2030 | 20 | 10 | 4 | 14 | да
|  |  | 1627-008,1 | [5 empty] | 2.068 | 57 | 3 | 2018 | 1.5 | 0,075 | 2022 | 2030 | 20
141 | 2.3.470 | Обратная охлаждающая вода I сист. из 10-Е-007/А,В | 1598-001,1 | Оборотная охлаждающая вода I. Системы | B III | 1,7 | 0,45 | 38 | 3.415 | 159 | 5 | 2018 | 2 | 0,075 | 2020 | 2028 | 20 | 5 | 7 | 12 | да
142 | 2.3.471 | Обратная охлаждающая вода I сист. из 10-Е-006/А,В | 1600-001,1 | Оборотная охлаждающая вода I. Системы | B V | 3,25 | 0,588 | 42 | 3.07 | 159 | 5 | 2018 | 2.5 | 0,075 | 2022 | 2028 | 20 | 6 | 2 | 8 | да
143 | 2.3.472 | Обратная охлаждающая вода I сист. из 20-Е-010 | 7258-002,1 | Оборотная охлаждающая вода I. Системы | B V | 1,65 | 0,588 | 42 | 2.374 | 108 | 4 | 2018 | 2 | 0,075 | 2022 | 2028 | 20 | 5 | 6 | 11 | да
144 | 2.3.473 | Тех.вода с границы установки потребителям | 3778-011,2 | тех.вода | B V | 0,4 | 0,3 | 20 | 32.057 | 32 | 2 | 2018 | 1.5 | 0,075 | 2020 | 2028 | 20 | 195 | 185 | 380 | да
|  |  | 3561 | [8 empty] | 2018 |  | 0,075 | 2020 | 2028 | 20 |  |  | 0
|  |  | 3750-011,5 | [5 empty] | 32.292 | 57 | 3 | 2018 | 1.5 | 0,075 | 2020 | 2028 | 20 |  |  | 0
|  |  | 3784-011,5 | [5 empty] | 7.256 | 32 | 2 | 2018 | 1.5 | 0,075 | 2020 | 2028 | 20 |  |  | 0
|  |  | 3654-011,5 | [5 empty] | 10.215 | 57 | 3 | 2018 | 1.5 | 0,075 | 2020 | 2028 | 20 |  |  | 0
|  |  | 3783 | [8 empty] | 2018 |  | 0,075 | 2020 | 2028 | 20 |  |  | 0
|  |  | 3781-003,2 | [5 empty] | 4.952 | 32 | 2 | 2018 | 1.5 | 0,075 | 2020 | 2028 | 20 |  |  | 0
|  |  | 3781-003,1 | [5 empty] | 0.809 | 32 | 2 | 2018 | 1.5 | 0,075 | 2020 | 2028 | 20 |  |  | 0
|  |  | 3782-011,4 | [5 empty] | 5.152 | 32 | 2 | 2018 | 1.5 | 0,075 | 2020 | 2028 | 20 |  |  | 0
|  |  | 3744-003,2 | [5 empty] | 13.705 | 57 | 3 | 2018 | 1.5 | 0,075 | 2020 | 2028 | 20 |  |  | 0
|  |  | 3749-011,4 | [5 empty] | 48.899 | 57 | 3 | 2018 | 1.5 | 0,075 | 2020 | 2028 | 20 |  |  | 0
|  |  | 3751-008,2 | [5 empty] | 20 | 57 | 3 | 2018 | 1.5 | 0,075 | 2020 | 2028 | 20 |  |  | 0
|  |  | 3751-008,1 | [5 empty] | 63.269 | 89 | 3.5 | 2018 | 1.5 | 0,075 | 2020 | 2028 | 20 |  |  | 0
|  |  | 3773-008,1 | [5 empty] | 1.745 | 32 | 2 | 2018 | 1.5 | 0,075 | 2020 | 2028 | 20 |  |  | 0
|  |  | 3774-008,1 | [5 empty] | 1.745 | 32 | 2 | 2018 | 1.5 | 0,075 | 2020 | 2028 | 20 |  |  | 0
|  |  | 3775-008,1 | [5 empty] | 1.73 | 32 | 2 | 2018 | 1.5 | 0,075 | 2020 | 2028 | 20 |  |  | 0
|  |  | 3776-008,1 | [5 empty] | 2.33 | 32 | 2 | 2018 | 1.5 | 0,075 | 2020 | 2028 | 20 |  |  | 0
|  |  | 3748-011,3 | [5 empty] | 4.06 | 89 | 4 | 2018 | 2 | 0,075 | 2020 | 2028 | 20 |  |  | 0
|  |  | 3748-002,1 | [5 empty] | 30.31 | 89 | 3.5 | 2018 | 2 | 0,075 | 2020 | 2028 | 20 |  |  | 0
|  |  | 3747-011,2 | [5 empty] | 43.658 | 57 | 3 | 2018 | 1.5 | 0,075 | 2020 | 2028 | 20 |  |  | 0
|  |  | 3777-001,1 | [5 empty] | 34.318 | 32 | 2 | 2018 | 1.5 | 0,075 | 2020 | 2028 | 20 |  |  | 0
|  |  | 3524-011,2 | [5 empty] | 7.105 | 57 | 3 | 2018 | 1.5 | 0,075 | 2020 | 2028 | 20 |  |  | 0
|  |  | 3524-001,1 | [5 empty] | 18.185 | 57 | 3 | 2018 | 1.5 | 0,075 | 2020 | 2028 | 20 |  |  | 0
145 | 2.3.474 | Обвязка 70-Р-002/А,В | 7724-003,2 | щелочь | А(а)I | 0,14 | 0,08 | 38 | 18.19 | 57 | 3 | 2018 | 1.5 | 0,075 | 2023 | 2025 | 20 | 23 | 15 | 38 | да
|  |  | 7724-003,1 | [5 empty] | 3.147 | 57 | 3 | 2018 | 1.5 | 0,075 | 2023 | 2025 | 20
|  |  | 7723-003,2 | [5 empty] | 14.586 | 89 | 3.5 | 2018 | 2 | 0,075 | 2023 | 2025 | 20
|  |  | 7723-003,1 |  |  | 0,514 |  |  | 3.2 | 89 | 3.5 | 2018 | 2 | 0,075 | 2023 | 2025 | 20
|  |  | 7725-003,1 | [5 empty] | 0.47 | 57 | 3 | 2018 | 1.5 | 0,075 | 2023 | 2025 | 20
146 | 2.3.481 | Подача серной кислоты от 70-Р-013 в 70-D-002/А,В | 7722-003,2 | серная кислота | А(а)I | 0,875 | 0,7 | 38 | 21.198 | 32 | 4 | 2018 | 1 | 0,075 | 2024 | 2025 | 20 | 2 |  | 2 | да
147 | 2.3.488 | От воронки в пром.канализацию | 3515-001,1 | замасл.сточная вода | B,V | 0,2 | 0,1 | 80 | 1.908 | 57 | 3 | 2018 | 1.5 | 0,075 | 2020 | 2028 | 20 | 2 | 2 | 4 | да
148 | 2.3.490 | дем.вода к потребителям | 7323-008,1 | Деминерализованная вода | B V | 1,0 | 0,4 | 70 | 11.79 | 32 | 2 | 2018 | 1.5 | 0,075 | 2020 | 2028 | 20 | 214 | 290 | 504 | да
|  |  | 3526-011,4 | [5 empty] | 21.116 | 89 | 3 | 2018 | 2 | 0,075 | 2020 | 2028 | 20 |  |  | 0
|  |  | 3526-011,0 | [5 empty] | 81.145 | 89 | 3 | 2018 | 2 | 0,075 | 2020 | 2028 | 20 |  |  | 0
|  |  | 3526-003,1 | [5 empty] | 3.112 | 89 | 3.5 | 2018 | 2 | 0,075 | 2020 | 2028 | 20 |  |  | 0
|  |  | 3514-003,1 | [5 empty] | 25.385 | 32 | 2 | 2018 | 1.5 | 0,075 | 2020 | 2028 | 20 |  |  | 0
|  |  | 3530-003,1 | [5 empty] | 29.411 | 32 | 2 | 2018 | 1.5 | 0,075 | 2020 | 2028 | 20 |  |  | 0
|  |  | 3513-011,2 | [5 empty] | 50.277 | 57 | 2.5 | 2018 | 1.5 | 0,075 | 2020 | 2028 | 20 |  |  | 0
|  |  | 3527 | [5 empty] | 5.84 | 89 | 3 | 2018 | 2 | 0,075 | 2020 | 2028 | 20 |  |  | 0
|  |  | 3528-003,1 | [5 empty] | 25.047 | 89 | 3 | 2018 | 2 | 0,075 | 2020 | 2028 | 20 |  |  | 0
|  |  | 3529-003,1 | [5 empty] | 25.67 | 89 | 3 | 2018 | 2 | 0,075 | 2020 | 2028 | 20 |  |  | 0
|  |  | 3509-003,1 | [5 empty] | 9.547 | 32 | 2 | 2018 | 1.5 | 0,075 | 2020 | 2028 | 20 |  |  | 0
|  |  | 3557-003,1 | [5 empty] | 8.9 | 32 | 2 | 2018 | 1.5 | 0,075 | 2020 | 2028 | 20 |  |  | 0
|  |  | 3532-003,1 | [5 empty] | 30.295 | 32 | 2 | 2018 | 1.5 | 0,075 | 2020 | 2028 | 20 |  |  | 0
|  |  | 7238-011,3 | [5 empty] | 35.985 | 57 | 3 | 2018 | 1.5 | 0,075 | 2020 | 2028 | 20 |  |  | 0
|  |  | 7238-002,1 | [5 empty] | 6.46 | 57 | 3 | 2018 | 1.5 | 0,075 | 2020 | 2028 | 20 |  |  | 0
|  |  | 7238-011,0 | [5 empty] | 25.99 | 57 | 2.5 | 2018 | 1.5 | 0,075 | 2020 | 2028 | 20 |  |  | 0
|  |  | 7239-002,1 | [5 empty] | 2.71 | 32 | 2 | 2018 | 1.5 | 0,075 | 2020 | 2028 | 20 |  |  | 0
149 | 2.3.492 | Дем.вода в 30-D-009 | 7320-011,0 | дем.вода | B V | 0,35 | 0,1 | 25 | 6.456 | 32 | 2 | 2018 | 1.5 | 0,075 | 2020 | 2028 | 20 | 12 | 17 | 29 | да
|  |  | 7320-006,4 | [5 empty] | 10.67 | 32 | 2 | 2018 | 1.5 | 0,075 | 2020 | 2028 | 20 |  |  | 0
150 | 2.3.493 | Нагнетание 30-Р-007/А,В в сырье платформинга | 7322-011,5 | дем.вода | B V | 1,0 | 0,645 | 30 | 52.944 | 12 | 2 | 2018 | 1 | 0,075 | 2020 | 2028 | 20 | 21 | 22 | 43 | да
|  |  | 7322-006,1 | [5 empty] | 24.906 | 14 | 3 | 2018 | 1 | 0,075 | 2020 | 2028 | 20 |  |  | 0
|  |  | 7322-006,4 | [5 empty] | 10.233 | 12 | 2 | 2018 | 1 | 0,075 | 2020 | 2028 | 20 |  |  | 0
151 | 2.3.494 | Нагнетание 30-Р-005/А,В; 30-Р-006 в сырье платформинга | 7306-006,4 | Хлорорганика | А(б)II | 1,113 | 0,941 | 32 | 10.333 | 12 | 2 | 2018 | 1 | 0,075 | 2023 | 2025 | 20 | 6 |  | 6 | да
|  |  | 7306-006,1 | [5 empty] | 11.656 | 12 | 2 | 2018 | 1 | 0,075 | 2023 | 2025 | 20
|  |  | 7306-011,5 | [5 empty] | 57.47 | 12 | 2 | 2018 | 1 | 0,075 | 2023 | 2025 | 20
152 | 2.3.498 | От передвижной техники до л.3066 | 7301-006,4 | тех.вода | B V | 0,4 | 0,3 | 20 | 18.7 | 57 | 3 | 2018 | 1.5 | 0,075 | 2020 | 2028 | 20 | 8 | 8 | 16 | да
153 | 2.3.500 | Откачка отработанного масла в переносную тару | 7303-008,1 | отраб. масло | Б(в)II | 0,35 | гидростат. | 25 |  |  |  | 2018 |  | 0,075 | 2020 | 2024 | 20 | 1 | 1 | 2 | да
154 | 2.3.508 | Аммиачная вода в 208-70-D-028 | 7756-003,1 | Амм. вода | B V | --- | --- | --- | 3.16 | 32 | 2 | 2018 | 1.5 | 0,075 | 2020 | 2028 | 20 | 4 | 7 | 11 | да
155 | 2.3.509 | Воздушник 208-20-С-002 | 20-С-002-AV-50 | топливный газ | Б(а)II | 1,05 | 0,72 | 38 | 0.125 | 57 | 3 | 2018 | 1.5 | 0,075 | 2020 | 2024 | 20 | 0 | 1 | 1 | да
156 | 2.3.511 | От 20-С-002 к манометру РI-2551 | 20-С-002-РI-2551-002,2 | топливный газ изомеризации | Б(б)II | 0,05 | 0,72 | 38 | 32 | 2 | 0.286 | 2018 | 1.5 | 0,075 | 2020 | 2024 | 20 | 2 | 2 | 4 | да
157 | 2.3.513 | Воздушник 208-20-D-008 | 20-D-008-V01-002,1 | дем.вода | B V | 1,0 | 0,313 | 25 | 0.1 | 57 | 2.5 | 2018 | 1.5 | 0,075 | 2020 | 2028 | 20 | 0 | 1 | 1 | да
158 | 2.3.514 | Воздушник 208-20-D-011 | 20-D-011-V01-002,1 | Верхний продукт ДИГ | Б(а)II | 0,35 | 0,1 | 290 | 0.07 | 57 | 3 | 2018 | 1.5 | 0,075 | 2020 | 2024 | 20 | 2 | 5 | 7 | да
159 | 2.5.535 | Дренаж в ПЛК с блока приготовления реагентов | 7825-003,1 | замасл.сточная вода | В V | 0,1 | 0,1 | 38 | 14.355 | 57 | 3 | 2018 | 1.5 | 0,075 | 2020 | 2028 | 20 | 13 | 18 | 31 | да
160 | 2.5.537 | Дыхание 208-70-D-028 | 7964-003,1 | Амм. вода | В V | 0,1 | 0,1 | 20 | 19.48 | 57 | 2.5 | 2018 | 1.5 | 0,075 | 2020 | 2028 | 20 | 6 | 5 | 11 | да
161 | 2.3.542 | От 70-МЕ-003А/В до сброса в факельный коллектор | 7942-006,4 | СУГ | Б(а)II | 0,9 | 0 | 55 | 9.426 | 32 | 2 | 2018 | 1.5 | 0,075 | 2024 | 2025 | 20 | 1 |  | 1 | да
162 | 2.5.543 | От 20-D-007 до основного факельного коллектора | 8340-002,1 | щелочь | А(а)I | 0,35 | 0,068 | 38 | 3.942 | 89 | 3.5 | 2018 | 2 | 0,075 | 2023 | 2025 | 20 | 4 | 1 | 5 | да
|  |  | 8340-011,3 | [8 empty] | 2018 |  | 0,075 | 2023 | 2025 | 20
163 | 2.3.548 | Подача ингибитора коррозии в 10-С-001 | 1138-001,1 | Ингибитор коррозии | Б(в)III | 1,8 | 1,485 | 32 | 22.392 | 18 | 2 | 2018 | 1 | 0,075 | 2024 | 2025 | 20 | 1 |  | 1 | да
164 | 2.5.549 | Обратная охлаждающая вода I сист. из 20-Е-001 | 7251-002,1 | Оборотная охлаждающая вода I. Системы | В V | 3,250 | 0,588 | 42 | 2.486 | 57 | 3 | 2018 | 1.5 | 0,075 | 2022 | 2025 | 20 |  | 1 | 1 | да
165 | 2.5.550 | От 208-70-МЕ-022А до паспорта №70-251 | 7784-003,1 | аммиачная вода | ВV | 0,39 | 0,34 | 25 | 20.495 | 32 | 2 | 2018 | 1.5 | 0,075 | 2020 | 2028 | 20 | 12 | 17 | 29 | да
166 | 2.5.556 | Сброс на свечу со СКИДа печей платформинга | 3600-011,5 | топливный газ | Б(а)II | 1,6 | 120 | атм | 23.567 | 57 | 3 | 2018 | 1.5 | 0,075 | 2023 | 2025 | 20 | 4 |  | 4 | да
167 | 2.5.561 | газ восстановления от 40-Н-001 до зоны восстановления и 40-Н-002 | 40Р-003 | продуктовый газ | Б(а)I | 1,65 | 1,377 | 455 | 2.3 | 50 |  | 2018 | 1.5 | 0,075 | 2023 | 2025 | 20 | 13 | 5 | 18 | да
|  |  | 40Р-005 | [5 empty] | 7.4 | 50 |  | 2018 | 1.5 | 0,075 | 2023 | 2025 | 20
168 | 2.5.562 | газ восстановления от 40-Н-002 до зоны восстановления | 40Р-004 | продуктовый газ | Б(а)I | 1,65 | 0,686 | 585 | 0.4 | 40 |  | 2018 | 1.5 | 0,075 | 2023 | 2025 | 20 | 13 | 2 | 15 | да
|  |  | 40Р-006 | [5 empty] | 1.9 | 80 |  | 2018 | 2 | 0,075 | 2023 | 2025 | 20
|  |  | 40Р-009 | [5 empty] | 1.8 | 25 |  | 2018 | 1 | 0,075 | 2023 | 2025 | 20
|  |  | 40Р-010 | [5 empty] | 1.8 | 25 |  | 2018 | 1 | 0,075 | 2023 | 2025 | 20
|  |  | 40Р-081 | [5 empty] | 4.7 | 25 |  | 2018 | 1 | 0,075 | 2023 | 2025 | 20
|  |  | 40Р-082 | [5 empty] | 5.1 | 25 |  | 2018 | 1 | 0,075 | 2023 | 2025 | 20
169 | 2.3.563 | сбросной газ от 40-Е-005 в атмосферу | 40Р-007 | продуктовый газ | Б(а)I | 0,11 | 0,03 | 336 | 23.3 | 200 |  | 2018 | 2.5 | 0,075 | 2023 | 2025 | 20 | 1 | 5 | 6 | да
170 | 2.5.564 | воздух охлаждения от 40-ЕА-001 до линии 40V-015 | 40Р-008 | продуктовый газ | Б(а)II | 0,21 | 0,103 | 93 | 0.5 | 300 |  | 2018 | 3 | 0,075 | 2020 | 2028 | 20 | 1 | 1 | 2 | да
171 | 2.5.566 | отбор давления PDT-2017 и PDT-2018 | 40Р-014 | продуктовый газ | Б(а)II | 1,65 | 0,354 | 55 | 1 | 25 |  | 2018 | 1 | 0,075 | 2020 | 2028 | 20 | 4 | 6 | 10 | да
172 | 2.5.568 | отбор давления PDT-2017В | 40Р-019 | продуктовый газ | Б(а)I | 1,65 | 0,354 | 38 | 0.6 | 25 |  | 2018 | 1 | 0,075 | 2020 | 2028 | 20 | 1 | 2 | 3 | да
173 | 2.5.571 | от 40-D-007 к датчикам перепада давления PDT-2032, PDT-2034, PDT-2035, PDT-2052 | 40Р-028 | продуктовый газ | Б(а)II | 1,65 | 0,262 | 36 | 8.7 | 25 |  | 2018 | 1 | 0,075 | 2023 | 2025 | 20 | 16 |  | 16 | да
|  |  | 40Р-029 | продуктовый газ | Б(а)II | 1,65 | 0,262 | 36 | 2.5 | 25 |  | 2018 | 1 | 0,075 | 2023 | 2025 | 20
|  |  | 40Р-030 | продуктовый газ | Б(а)II | 1,65 | 0,262 | 36 | 8.6 | 25 |  | 2018 | 1 | 0,075 | 2023 | 2025 | 20
|  |  | 40Р-041 | продуктовый газ | Б(а)II | 1,65 | 0,262 | 36 | 8.4 | 25 |  | 2018 | 1 | 0,075 | 2023 | 2025 | 20
|  |  | 40Р-100 | продуктовый газ | Б(а)II | 1,65 | 0,262 | 36 | 12 | 40 |  | 2018 | 1.5 | 0,075 | 2023 | 2025 | 20
|  |  | 40Р-112 | продуктовый газ | Б(а)II | 1,65 | 0,262 | 36 |  |  |  | 2018 |  | 0,075 | 2023 | 2025 | 20
174 | 2.3.572 | от 40-D-006 к датчикам перепада давления PDT-2034, PDT-2043, PDT-2035 | 40Р-031 | продуктовый газ | Б(а)II | 1,05 | 0,276 | 43 | 2.6 | 25 |  | 2018 | 1 | 0,075 | 2023 | 2025 | 20 | 8 | 14 | 22 | да
|  |  | 40Р-032 | продуктовый газ | Б(а)II | 1,05 | 0,276 | 43 | 2.7 | 25 |  | 2018 | 1 | 0,075 | 2023 | 2025 | 20
|  |  | 40Р-033 | продуктовый газ | Б(а)II | 1,05 | 0,276 | 43 |  |  |  | 2018 |  | 0,075 | 2023 | 2025 | 20
|  |  | 40Р-042 | продуктовый газ | Б(а)II | 1,05 | 0,276 | 43 |  |  |  | 2018 |  | 0,075 | 2023 | 2025 | 20
175 | 2.3.573 | от 40-К-002 в 40-Е-003 | 40Р-034 | продуктовый газ | Б(а)II | 0,11 | 0,04 | 32 | 11.7 | 200 |  | 2018 | 2.5 | 0,075 | 2023 | 2025 | 20 | 7 | 8 | 15 | да
176 | 2.3.574 | от 40-Е-003 до 4-Е-005 | 40Р-035 | продуктовый газ | Б(а)II | 0,11 | 0,04 | 93 | 3.6 | 200 |  | 2018 | 2.5 | 0,075 | 2023 | 2025 | 20 | 4 | 5 | 9 | да
177 | 2.3.575 | от линии 40Р-061 до 40-Е-006 | 40Р-062 | продуктовый газ | Б(а)II | 0,11 | 0,04 | 93 | 3.7 | 100 |  | 2018 | 2 | 0,075 | 2023 | 2025 | 20 | 16 |  | 16 | да
178 | 2.3.576 | от 40-К-004 к транспорту регенерированного катализатора в 40-D-006 | 40Р-036 | продуктовый газ | Б(а)II | 1,05 | 0,368 | 78 | 5.9 | 40 |  | 2018 | 1.5 | 0,075 | 2023 | 2025 | 20 | 46 | 2 | 48 | да
|  |  | 40Р-038 | продуктовый газ | Б(а)II | 1,05 | 0,368 | 43 | 9.6 | 25 |  | 2018 | 1 | 0,075 | 2023 | 2025 | 20
|  |  | 40Р-043 | продуктовый газ | Б(а)II | 1,05 | 0,368 | 76 | 5.9 | 40 |  | 2018 | 1.5 | 0,075 | 2023 | 2025 | 20
179 | 2.5.577 | от 40-К-004 в 40-D-006 | 40Р-037 | продуктовый газ | Б(а)II | 1,05 | 0,46 | 93 | 12.1 | 100 |  | 2018 | 2 | 0,075 | 2023 | 2025 | 20 | 5 | 3 | 8 | да
180 | 2.5.578 | от 40-R-001 в 40-Е-005 | 40Р-039 | продуктовый газ | Б(а)I | 0,45 | 0,239 | 447 | 25 | 100 |  | 2018 | 2 | 0,075 | 2023 | 2025 | 20 | 7 | 1 | 8 | да
181 | 2.5.579 | от40-Е-005 в 40-D-004 | 40Р-040 | продуктовый газ | Б(а)II | 0,45 | 0,238 | 152 | 1.6 | 150 |  | 2018 | 2.5 | 0,075 | 2023 | 2025 | 20 | 11 | 2 | 13 | да
|  |  | 40Р-044 | продуктовый газ | Б(а)II | 0,45 | 0,243 | 152 | 20.5 | 25 |  | 2018 | 1 | 0,075 | 2023 | 2025 | 20
182 | 2.3.580 | от 40-К-003 до 40-Е-007 | 40Р-045 | продуктовый газ | Б(а)II | 1,05 | 0,332 | 79 | 25.6 | 80 |  | 2018 | 2 | 0,075 | 2023 | 2025 | 20 | 19 | 17 | 36 | да
183 | 2.3.581 | от 40-Е-007 до линии 40N-003 | 40Р-046 | продуктовый газ | Б(а)II | 1,05 | 0,332 | 47 | 4.8 | 80 |  | 2018 | 2 | 0,075 | 2023 | 2025 | 20 | 4 | 4 | 8 | да
184 | 2.5.582 | от 40-К-003 в 40-D-003 и на транспорт нерегенерированного катализатора в 40-D-003 | 40Р-047 | продуктовый газ | Б(а)II | 1,05 | 0,323 | 154 | 51.1 | 100 |  | 2018 | 2.5 | 0,075 | 2023 | 2025 | 20 | 71 | 18 | 89 | да
|  |  | 40Р-051 | продуктовый газ | Б(а)II | 1,05 | 0,323 | 120 | 6.2 | 50 |  | 2018 | 1.5 | 0,075 | 2023 | 2025 | 20
|  |  | 40Р-055 | продуктовый газ | Б(а)II | 1,05 | 0,323 | 120 | 14.1 | 25 |  | 2018 | 1 | 0,075 | 2023 | 2025 | 20
|  |  | 40Р-076 | продуктовый газ | Б(а)II | 1,05 | 0,323 | 154 | 15.3 | 25 |  | 2018 | 1 | 0,075 | 2023 | 2025 | 20
185 | 2.5.583 | от 40-К-003 до 40-Е-004 | 40Р-048 | продуктовый газ | Б(а)II | 1,05 | 0,518 | 79 | 17 | 100 |  | 2018 | 2 | 0,075 | 2023 | 2025 | 20 | 10 | 1 | 11 | да
|  |  | 40Р-050 | продуктовый газ | Б(а)II | 1,05 | 0,518 | 79 | 2.5 | 80 |  | 2018 | 2 | 0,075 | 2023 | 2025 | 20
186 | 2.5.584 | от 40-Е-004 до 40-D-003 | 40Р-049 | продуктовый газ | Б(а)II | 1,05 | 0,323 | 188 | 3.1 | 100 |  | 2018 | 2 | 0,075 | 2023 | 2025 | 20 | 5 |  | 5 | да
187 | 2.5.585 | от 40-К-001 через 40-ЕА-001 до 40-Н-003, 40-Н-005 и 40-R-001 | 40Р-052 | продуктовый газ | Б(а)I | 0,45 | 0,241 | 510 |  |  |  | 2018 |  | 0,075 | 2023 | 2025 | 20 | 11 |  | 11 | да
|  |  | 40Р-053 | продуктовый газ | Б(а)I | 0,45 | 0,241 | 485 |  |  |  | 2018 |  | 0,075 | 2023 | 2025 | 20
|  |  | 40Р-063 | продуктовый газ | Б(а)I | 0,45 | 0,241 | 486 |  |  |  | 2018 |  | 0,075 | 2023 | 2025 | 20
|  |  | 40Р-064 | продуктовый газ | Б(а)I | 0,45 | 0,241 | 510 |  |  |  | 2018 |  | 0,075 | 2023 | 2025 | 20
188 | 2.5.586 | от линии 40Р-008 до линии 40Р-062 | 40Р-054 | продуктовый газ | Б(а)I | 0,21 | 0,103 | 427 | 7.5 | 100 |  | 2018 | 2 | 0,075 | 2023 | 2025 | 20 | 2 |  | 2 | да
189 | 2.3.587 | от FIF-3034 до датчика перепада давления PDT-2012 | 40Р-056 | продуктовый газ | Б(а)II | 0,45 | 0,241 | 38 | 15.2 | 25 |  | 2018 | 1 | 0,075 | 2023 | 2025 | 20 | 6 | 6 | 12 | да
190 | 2.5.588 | от 40-J-001до 40-R-001 | 40Р-060 | продуктовый газ | Б(а)II | 0,45 | 0,241 | 38 | 8.9 | 50 |  | 2018 | 1.5 | 0,075 | 2023 | 2025 | 20 | 1 |  | 1 | да
|  |  | 40Р-079 | продуктовый газ | Б(а)II | 0,45 | 0,241 | 38 | 4.1 | 25 |  | 2018 | 1 | 0,075 | 2023 | 2025 | 20
191 | 2.5.591 | от 40-Н-005 до 40-R-001 | 40Р-059 | продуктовый газ | Б(а)I | 0,45 | 0,243 | 571 | 0.8 | 150 |  | 2018 | 2.5 | 0,075 | 2023 | 2025 | 20 |  | 1 | 1 | да
192 | 2.3.592 | от 40-К-002 до 40-ЕА-001 | 40Р-061 | продуктовый газ | Б(а)II | 0,21 | 0,103 | 32 | 10.6 | 300 |  | 2018 | 3 | 0,075 | 2023 | 2025 | 20 | 8 | 2 | 10 | да
193 | 2.5.593 | от 40-R-001 до 40-К-001 | 40Р-065 | продуктовый газ | Б(а)I | 0,45 | 0,238 | 503 | 0.4 | 25 |  | 2018 | 1 | 0,075 | 2023 | 2025 | 20 | 3 | 2 | 5 | да
194 | 2.5.594 | от 40-Н-003 до 40-R-001 | 40Р-066 | продуктовый газ | Б(а)I | 0,45 | 0,241 | 477 | 0.4 | 25 |  | 2018 | 1 | 0,075 | 2023 | 2025 | 20 | 1 | 1 | 2 | да
195 | 2.5.595 | от 40-R-001 до 40-Н-004 | 40Р-067 | продуктовый газ | Б(а)I | 0,45 | 0,241 | 473 | 13.1 | 100 |  | 2018 | 2 | 0,075 | 2023 | 2025 | 20 | 6 | 2 | 8 | да
|  |  | 40Р-075 | продуктовый газ | Б(а)I | 0,45 | 0,241 | 473 | 0.4 | 50 |  | 2018 | 1.5 | 0,075 | 2023 | 2025 | 20
196 | 2.5.596 | от 40-Н-004 до 40-R-001 | 40Р-068 | продуктовый газ | Б(а)I | 0,45 | 0,241 | 622 | 3.3 | 150 |  | 2018 | 2.5 | 0,075 | 2023 | 2025 | 20 | 2 | 3 | 5 | да
197 | 2.5.598 | от линии 40Р-038 до датчика перепада давления PDT-2009 | 40Р-071 | продуктовый газ | Б(а)II | 1,05 | 0,46 | 79 | 4.9 | 25 |  | 2018 | 1 | 0,075 | 2023 | 2025 | 20 | 3 |  | 3 | да
198 | 2.3.599 | отборы на датчики давления PDT-2017, PDT-2011 | 40Р-077 | продуктовый газ | Б(а)II | 1,05 | 0,323 | 38 | 13.9 | 25 |  | 2018 | 1 | 0,075 | 2023 | 2025 | 20 | 5 | 3 | 8 | да
|  |  | 40Р-078 | продуктовый газ | Б(а)II | 1,05 | 0,323 | 38 | 2.4 | 25 |  | 2018 | 1 | 0,075 | 2023 | 2025 | 20
199 | 2.5.600 | отборы на датчики давления PDT-2040, PDT-2048 | 40Р-080 | продуктовый газ | Б(а)II | 1,05 | 0,297 | 43 | 27.5 | 25 |  | 2018 | 1 | 0,075 | 2023 | 2025 | 20 | 7 |  | 7 | да
|  |  | 40Р-083 | продуктовый газ | Б(а)II | 1,05 | 0,297 | 43 | 30.1 | 25 |  | 2018 | 1 | 0,075 | 2023 | 2025 | 20
200 | 2.3.603 | отбор на датчик давления PDT-2052 | 40Р-102 | продуктовый газ | Б(а)II | 3,0 | 2,442 | 38 | 7.1 | 25 |  | 2018 | 1 | 0,075 | 2023 | 2025 | 20 | 4 | 4 | 8 | да
201 | 2.5.604 | от 40-МЕ-002 до 40-Е-002 | 40Р-111 | продуктовый газ | Б(а)II | 3,0 | 2,432 | 38 | 1.3 | 25 |  | 2018 | 1 | 0,075 | 2023 | 2025 | 20 | 25 | 1 | 26 | да
|  |  | 40Р-114 | продуктовый газ | Б(а)II | 3,0 | 2,432 | 38 | 25.8 | 40 |  | 2018 | 1.5 | 0,075 | 2023 | 2025 | 20
202 | 2.5.606 | от линии 40Р-037 в 40-Е-008 | 40Р-128 | продуктовый газ | Б(а)II | 1,05 | 0,284 | 93 | 8.2 | 80 |  | 2018 | 2 | 0,075 | 2023 | 2025 | 20 | 5 | 2 | 7 | да
203 | 2.5.607 | от 40-Е-008 до линии 40N-006 | 40Р-129 | продуктовый газ | Б(а)II | 1,05 | 0,278 | 50 | 4.1 | 80 |  | 2018 | 2 | 0,075 | 2023 | 2025 | 20 | 1 | 1 | 2 | да
204 | 2.3.608 | из зоны восстановления в 40-Е-001 | 40Р-137 | продуктовый газ | Б(а)I | 1,65 | 0,684 | 310 | 2.4 | 100 |  | 2018 | 2 | 0,075 | 2023 | 2025 | 20 | 20 | 17 | 37 | да
|  |  | 40Р-138 | продуктовый газ | Б(а)I | 1,65 | 0,684 | 310 | 41.9 | 100 |  | 2018 | 2 | 0,075 | 2023 | 2025 | 20
205 | 2.5.609 | отборы на датчики давления PDT-2005, PDT-2008 | 40Р-145 | продуктовый газ | Б(а)II | 1,65 | 0,684 | 80 | 4.6 | 25 |  | 2018 | 1 | 0,075 | 2023 | 2025 | 20 | 15 |  | 15 | да
|  |  | 40Р-147 | продуктовый газ | Б(а)II | 1,65 | 0,684 | 80 | 34.7 | 40 |  | 2018 | 1.5 | 0,075 | 2023 | 2025 | 20
206 | 2.3.610 | отбор на датчик давления PDT-2048 | 40Р-149 | продуктовый газ | Б(а)II | 1,65 | 1,377 | 38 | 49.3 | 25 |  | 2018 | 1 | 0,075 | 2023 | 2025 | 20 | 9 | 4 | 13 | да
207 | 2.3.612 | отбор на датчик давления PDT-2019 (выц | 40Р-151 | продуктовый газ | Б(а)II | 1,05 | 0,354 | 78 | 56 | 25 |  | 2018 | 1 | 0,075 | 2023 | 2025 | 20 | 13 | 16 | 29 | да
208 | 2.3.613 | отбор на датчик давления PDT-2019 | 40Р-152 | продуктовый газ | Б(а)II | 1,05 | 0,323 | 78 | 2.5 | 25 |  | 2018 | 1 | 0,075 | 2023 | 2025 | 20 | 2 |  | 2 | да
209 | 2.5.614 | пробоотборник SN-003 | 40Р-153 | продуктовый газ | Б(а)I | 1,6 | 1,0 | 138 | 4.2 | 15 |  | 2018 | 1 | 0,075 | 2023 | 2025 | 20 | 4 | 1 | 5 | да
210 | 2.3.615 | основной факельный коллектор НРК | 40BD-001 | факельный сброс | Б(а)II | 0,365 | 0,02 | 18 | 10.7 | 150 |  | 2018 | 2.5 | 0,075 | 2023 | 2025 | 20 | 1 |  | 1 | да
211 | 2.3.616 | сброс от PSV-001A/B | 40BD-002 | факельный сброс | Б(а)II | 1,65 | 1,428 | 18 | 8.2 | 50 |  | 2018 | 1.5 | 0,075 | 2023 | 2025 | 20 |  | 7 | 7 | да
212 | 2.5.617 | сброс от PSV-002 | 40BD-003 | факельный сброс | Б(а)II | 1,05 | 0,347 | 32 | 2.3 | 50 |  | 2018 | 1.5 | 0,075 | 2023 | 2025 | 20 | 2 | 2 | 4 | да
213 | 2.5.618 | сброс с линии 40Р-148 | 40BD-004 | факельный сброс | Б(а)I | 1,65 | 0,684 | 310 | 19.7 | 40 |  | 2018 | 1.5 | 0,075 | 2023 | 2025 | 20 | 7 |  | 7 | да
214 | 2.3.619 | сброс с линии 40Р-012, PSV-009, SN-012 | 40BD-005 | факельный сброс | Б(а)II | 3,0 | 2,445 | 38 | 2.1 | 50 |  | 2018 | 1.5 | 0,075 | 2023 | 2025 | 20 | 22 | 30 | 52 | да
|  |  | 40BD-006 | факельный сброс | Б(а)II | 3,0 | 2,445 | 38 | 30.7 | 20 |  | 2018 | 1 | 0,075 | 2023 | 2025 | 20
|  |  | 40BD-007 | факельный сброс | Б(а)II | 3,0 | 2,445 | 38 | 20.8 | 20 |  | 2018 | 1 | 0,075 | 2023 | 2025 | 20
215 | 2.3.620 | сброс от PSV-008A/B | 40BD-008 | факельный сброс | Б(а)II | 1,65 | 0,884 | 18 | 5.8 | 50 |  | 2018 | 1.5 | 0,075 | 2023 | 2025 | 20 | 10 | 4 | 14 | да
216 | 2.3.621 | сброс с линии 40Р-002 | 40BD-009 | факельный сброс | Б(а)II | 1,65 | 0,685 | 103 | 35.2 | 20 |  | 2018 | 1 | 0,075 | 2023 | 2025 | 20 | 11 | 12 | 23 | да
217 | 2.3.622 | сброс от PDV-2002 | 40BD-010 | факельный сброс | Б(а)II | 0,664 | 0,374 | 5 | 33.6 | 20 |  | 2018 | 1 | 0,075 | 2023 | 2025 | 20 | 13 | 19 | 32 | да
218 | 2.3.623 | сброс от FV-3058 | 40BD-011 | факельный сброс | Б(а)II | 2,404 | 2,404 | 177 | 18.3 | 20 |  | 2018 | 1 | 0,075 | 2023 | 2025 | 20 | 2 | 9 | 11 | да
219 | 2.3.624 | сброс от FV-3059 | 40BD-012 | факельный сброс | Б(а)II | 2,418 | 2,418 | 177 | 18.5 | 20 |  | 2018 | 1 | 0,075 | 2023 | 2025 | 20 | 6 | 10 | 16 | да
220 | 2.3.626 | сброс с линии 40Р-100 | 40BD-015 | факельный сброс | Б(а)II | 1,65 | 0,262 | 36 | 6.3 | 20 |  | 2018 | 1 | 0,075 | 2023 | 2025 | 20 | 16 | 18 | 34 | да
|  |  | 40BD-024 | факельный сброс | Б(а)II | 1,65 | 0,262 | 38 | 11.6 | 20 |  | 2018 | 1 | 0,075 | 2023 | 2025 | 20
221 | 2.3.627 | сброс от PSV-006A/B, PSV-007A/B | 40BD-016 | факельный сброс | Б(а)II | 1,65 | 0,737 | 114 | 13.5 | 50 |  | 2018 | 1.5 | 0,075 | 2023 | 2025 | 20 | 4 |  | 4 | да
|  |  | 40BD-017 | факельный сброс | Б(а)II | 1,65 | 0,737 | 114 | 2.1 | 50 |  | 2018 | 1.5 | 0,075 | 2023 | 2025 | 20
222 | 2.3.628 | сброс с линии 40Р-104 | 40BD-018 | факельный сброс | Б(а)II | 2,418 | 0,736 | 38 | 13.5 | 25 |  | 2018 | 1 | 0,075 | 2023 | 2025 | 20 | 8 | 11 | 19 | да
223 | 2.3.629 | сброс от PSV-010, PSV-011, ME-004C | 40BD-019 | факельный сброс | Б(а)II | 0,345 | атм | 18 | 1.3 | 25 |  | 2018 | 1 | 0,075 | 2023 | 2025 | 20 | 11 | 17 | 28 | да
|  |  | 40BD-020 | факельный сброс | Б(а)II | 0,345 | атм | 18 | 1.3 | 25 |  | 2018 | 1 | 0,075 | 2023 | 2025 | 20
|  |  | 40BD-021 | факельный сброс | Б(а)II | 0,345 | атм | 5 | 29.4 | 25 |  | 2018 | 1 | 0,075 | 2023 | 2025 | 20
224 | 2.5.630 | сброс с линии 40Р-086 | 40BD-022 | факельный сброс | Б(а)II | 1,65 | 0,738 | 38 | 3 | 20 |  | 2018 | 1 | 0,075 | 2023 | 2025 | 20 | 1 |  | 1 | да
225 | 2.3.632 | подача хлоридов от насосов 40-R-001 | 40CL-001 | хлориды | А(а)I | 1,05 | 0,345 | 18 | 16 | 8 |  | 2018 | 1 | 0,075 | 2023 | 2025 | 20 | 16 | 5 | 21 | да
|  |  | 40CL-003 | хлориды | А(а)I | 1,05 | 0,345 | 18 | 16 | 8 |  | 2018 | 1 | 0,075 | 2023 | 2025 | 20
|  |  | 40CL-004 | хлориды | А(а)I | 1,05 | 0,345 | 18 | 2.5 | 20 |  | 2018 | 1 | 0,075 | 2023 | 2025 | 20
226 | 2.5.633 | подача хлоридов в линию 40Р-068 | 40CL-002 | хлориды | А(а)I | 1,05 | 0,345 | 172 | 8.7 | 20 |  | 2018 | 1 | 0,075 | 2023 | 2025 | 20 | 9 |  | 9 | да
227 | 2.3.634 | сброс в атмосферу с линии 40Р-006 | 40V-001 | Сдув. газ | Б(а)II | 1,65 | атм | 18,2 | 3.3 | 40 |  | 2018 | 1.5 | 0,075 | 2023 | 2025 | 20 | 1 |  | 1 | да
228 | 2.5.647 | транспорт катализатора с 40-D-009 в зону восстановления | 40CAT-005 | катализатор | Б(а)II | 1,65 | 0,737 | 87 |  |  |  | 2018 |  | 0,075 | 2023 | 2025 | 20 | 2 |  | 2 | да
|  |  | 40CAT-006 | катализатор | Б(а)II | 1,65 | 0,737 | 87 | 50.8 | 32 |  | 2018 | 1.5 | 0,075 | 2023 | 2025 | 20
|  |  | 40CAT-007 | катализатор | Б(а)II | 1,65 | 0,737 | 87 | 0.2 | 50 |  | 2018 | 1.5 | 0,075 | 2023 | 2025 | 20
229 | 2.5.651 | транспорт катализатора в 40-D-003 | 40CAT-012 | катализатор | Б(а)II | 0,75 | 0,347 | 150 |  | 40 |  | 2018 | 1.5 | 0,075 | 2023 | 2025 | 20 | 4 | 1 | 5 | да
|  |  | 40CAT-013 | катализатор | Б(а)II | 1,05 | 0,347 | 150 | 0.8 | 200 |  | 2018 | 2.5 | 0,075 | 2023 | 2025 | 20
230 | 2.3.653 | транспорт катализатора с зоны сдувки в зону восстановления (вход) | 40CAT-017 | катализатор | Б(а)II | 0,75 | 0,444 | 150 | 0.1 | 25 |  | 2018 | 1 | 0,075 | 2023 | 2025 | 20 | 3 | 5 | 8 | да
|  |  | 40CAT-018 | катализатор | Б(а)II | 0,75 | 0,444 | 150 | 0.2 | 40 |  | 2018 | 1.5 | 0,075 | 2023 | 2025 | 20
231 | 2.3.657 | транспорт регенерированного катализатора в 40-D-006 | 40CAT-025 | катализатор | Б(а)II | 0,45 | 0,275 | 150 | 27.7 | 32 |  | 2018 | 1.5 | 0,075 | 2023 | 2025 | 20 | 3 |  | 3 | да
|  |  | 40CAT-026 | катализатор | Б(а)II | 0,45 | 0,275 | 150 | 0.8 | 200 |  | 2018 | 2.5 | 0,075 | 2023 | 2025 | 20
232 | 2.5.658 | из 40-D-003 в 40-D-004 | 40CAT-027 | катализатор | ВV | 1,05 | 0,317 | 138 | 5.1 | 50 |  | 2018 | 1.5 | 0,075 | 2023 | 2025 | 20 | 4 |  | 4 | да
233 | 2.3.676 | топливный газ в факельный коллектор НРК | 40FG-001 | Горючий газ | Б(а)II | 1,6 | 0,588 | 50 | 20.5 | 25 |  | 2018 | 1 | 0,075 | 2023 | 2025 | 20 | 14 | 2 | 16 | да
234 | 2.3.677 | из 40-D-004 до сброса в атмосферу | 40FG-002 | Горючий газ | Б(а)II | 1,05 | 0,235 | 138 | 6.8 | 100 |  | 2018 | 2 | 0,075 | 2023 | 2025 | 20 | 4 |  | 4 | да
235 | 2.5.678 | сброс в атмосферуиз 40-D-004 | 40FG-003 | Горючий газ | Б(а)II | 1,05 | 0,237 | 185 | 18 | 100 |  | 2018 | 2 | 0,075 | 2023 | 2025 | 20 | 4 |  | 4 | да
236 | 2.5.679 | пробоотборник SN-002 | 40FG-004 | Горючий газ | Б(а)II | 1,05 | 1,0 | 138 | 0.4 | 20 |  | 2018 | 1 | 0,075 | 2023 | 2025 | 20 | 20 | 1 | 21 | да
237 | 2.5.680 | с КЦА в линию 40Р-012 | 40FG-005 | Горючий газ | Б(а)II | 2,637 | 2,292 | 43 | 27.6 | 40 |  | 2018 | 1.5 | 0,075 | 2023 | 2025 | 20 | 20 | 1 | 21 | да
238 | 2.5.681 | коллектор сырьевого газа | 1F-100 | сырьевой газ | Б(а)II | 2,9 | 2,38 | 38 |  |  |  | 2018 |  | 0,075 | 2023 | 2025 | 20 | 25 | 2 | 27 | да
|  |  | 1F-101 | сырьевой газ | Б(а)II | 2,9 | 2,38 | 38 |  |  |  | 2018 |  | 0,075 | 2023 | 2025 | 20
|  |  | 1F-102 | сырьевой газ | Б(а)II | 2,9 | 2,38 | 38 |  |  |  | 2018 |  | 0,075 | 2023 | 2025 | 20
|  |  | 1F-103 | сырьевой газ | Б(а)II | 2,9 | 2,38 | 38 |  |  |  | 2018 |  | 0,075 | 2023 | 2025 | 20
|  |  | 1F-104 | сырьевой газ | Б(а)II | 2,9 | 2,38 | 38 |  |  |  | 2018 |  | 0,075 | 2023 | 2025 | 20
|  |  | 1F-105 | сырьевой газ | Б(а)II | 2,9 | 2,38 | 38 |  |  |  | 2018 |  | 0,075 | 2023 | 2025 | 20
|  |  | 1F-106 | сырьевой газ | Б(а)II | 2,9 | 2,38 | 38 |  |  |  | 2018 |  | 0,075 | 2023 | 2025 | 20
|  |  | 1F-107 | сырьевой газ | Б(а)II | 2,9 | 2,38 | 38 |  |  |  | 2018 |  | 0,075 | 2023 | 2025 | 20
|  |  | 1F-108 | сырьевой газ | Б(а)II | 2,9 | 2,38 | 38 |  |  |  | 2018 |  | 0,075 | 2023 | 2025 | 20
|  |  | 1F-109 | сырьевой газ | Б(а)II | 2,9 | 2,38 | 38 |  |  |  | 2018 |  | 0,075 | 2023 | 2025 | 20
|  |  | 1F-110 | сырьевой газ | Б(а)II | 2,9 | 2,38 | 38 |  |  |  | 2018 |  | 0,075 | 2023 | 2025 | 20
|  |  | 1F-111 | сырьевой газ | Б(а)II | 2,9 | 2,38 | 38 |  |  |  | 2018 |  | 0,075 | 2023 | 2025 | 20
|  |  | 1F-112 | сырьевой газ | Б(а)II | 2,9 | 2,38 | 38 |  |  |  | 2018 |  | 0,075 | 2023 | 2025 | 20
239 | 2.5.682 | коллектор продуктового газа | 1H-200 | водород | Б(а)II | 2,9 | 2,32 | 43 |  |  |  | 2018 |  | 0,075 | 2023 | 2025 | 20 | 20 | 10 | 30 | да
|  |  | 1H-201 | водород | Б(а)II | 2,9 | 2,32 | 43 |  |  |  | 2018 |  | 0,075 | 2023 | 2025 | 20
|  |  | 1H-202 | водород | Б(а)II | 2,9 | 2,32 | 43 |  |  |  | 2018 |  | 0,075 | 2023 | 2025 | 20
|  |  | 1H-203 | водород | Б(а)II | 2,9 | 2,32 | 43 |  |  |  | 2018 |  | 0,075 | 2023 | 2025 | 20
|  |  | 1H-204 | водород | Б(а)II | 2,9 | 2,32 | 43 |  |  |  | 2018 |  | 0,075 | 2023 | 2025 | 20
|  |  | 1H-205 | водород | Б(а)II | 2,9 | 2,32 | 43 |  |  |  | 2018 |  | 0,075 | 2023 | 2025 | 20
|  |  | 1H-206 | водород | Б(а)II | 2,9 | 2,32 | 43 |  |  |  | 2018 |  | 0,075 | 2023 | 2025 | 20
|  |  | 1H-207 | водород | Б(а)II | 2,9 | 2,32 | 43 |  |  |  | 2018 |  | 0,075 | 2023 | 2025 | 20
|  |  | 1H-208 | водород | Б(а)II | 2,9 | 2,32 | 43 |  |  |  | 2018 |  | 0,075 | 2023 | 2025 | 20
|  |  | 1H-209 | водород | Б(а)II | 2,9 | 2,32 | 43 |  |  |  | 2018 |  | 0,075 | 2023 | 2025 | 20
|  |  | 1H-210 | водород | Б(а)II | 2,9 | 2,32 | 43 |  |  |  | 2018 |  | 0,075 | 2023 | 2025 | 20
|  |  | 1H-211 | водород | Б(а)II | 2,9 | 2,32 | 43 |  |  |  | 2018 |  | 0,075 | 2023 | 2025 | 20
|  |  | 1H-212 | водород | Б(а)II | 2,9 | 2,32 | 43 |  |  |  | 2018 |  | 0,075 | 2023 | 2025 | 20
240 | 2.5.684 | коллектор хвостового газа | 1TG-400 | хвостовой газ | Б(а)II | 0,5 | 0,22 | 28 |  |  |  | 2018 |  | 0,075 | 2023 | 2025 | 20 | 7 | 3 | 10 | да
|  |  | 1TG-401 | хвостовой газ | Б(а)II | 0,5 | 0,22 | 28 |  |  |  | 2018 |  | 0,075 | 2023 | 2025 | 20
241 | 2.5.685 | уравнительный коллектор | 1H-500 | водород | Б(а)II | 2,9 | 2,36 | 38 |  |  |  | 2018 |  | 0,075 | 2023 | 2025 | 20 |  | 1 | 1 | да
242 | 2.5.686 | факельный коллектор | 1HF-001 | факельный сброс | Б(а)II | 0,25 | 0,125 | 30 |  |  |  | 2018 |  | 0,075 | 2023 | 2025 | 20 | 12 | 2 | 14 | да
243 | 2.3.70-201 | Периферийные трубопроводы КУПВБ пара низкого давления | 3713 | Пар низкого давления | В IV | 0.65 | 0.45 | 156 |  |  |  | 2018 |  | 0,075 | 2023 | 2025 | 20 | 14 |  | 14 | да
|  |  | 3642-011,5 | Пар низкого давления | В IV | 0.65 | 0.45 | 156 | 12.026 | 57 | 3 | 2018 |  | 0,075 | 2023 | 2025 | 20 |  |  |  | да
|  |  | 3746-011,5 | Пар низкого давления | В IV | 0.65 | 0.45 | 156 | 13.904 | 32 | 2 | 2018 |  | 0,075 | 2023 | 2025 | 20 |  |  |  | да
|  |  | 3660-011,5 | Пар низкого давления | В IV | 0.65 | 0.45 | 156 | 14.416 | 32 | 2 | 2018 |  | 0,075 | 2023 | 2025 | 20 |  |  |  | да
|  |  | 3718 | Пар низкого давления | В IV | 0.65 | 0.45 | 156 |  |  |  | 2018 |  | 0,075 | 2023 | 2025 | 20 |  |  |  | да
|  |  | 3724 | Пар низкого давления | В IV | 0.65 | 0.45 | 156 |  |  |  | 2018 |  | 0,075 | 2023 | 2025 | 20 |  |  |  | да
|  |  | 3720 | Пар низкого давления | В IV | 0.65 | 0.45 | 156 |  |  |  | 2018 |  | 0,075 | 2023 | 2025 | 20 |  |  |  | да
|  |  | 3505 | Пар низкого давления | В IV | 0.65 | 0.45 | 156 |  |  |  | 2018 |  | 0,075 | 2023 | 2025 | 20 |  |  |  | да
|  |  | 3765-011,4 | Пар низкого давления | В IV | 0.65 | 0.45 | 155.6 | 23.742 | 57 | 3 | 2018 |  | 0,075 | 2023 | 2025 | 20 |  |  |  | да
|  |  | 3765-003,1 | Пар низкого давления | В IV | 0.65 | 0.45 | 155.6 | 2.795 | 57 | 3 | 2018 |  | 0,075 | 2023 | 2025 | 20 |  |  |  | да
|  |  | 3765-006,2 | Пар низкого давления | В IV | 0.65 | 0.45 | 155.6 | 10.465 | 32 | 2 | 2018 |  | 0,075 | 2023 | 2025 | 20 |  |  |  | да
|  |  | 3726-008,2 | Пар низкого давления | В IV | 0.65 | 0.45 | 155.6 | 11.601 | 57 | 3 | 2018 |  | 0,075 | 2023 | 2025 | 20 |  |  |  | да
|  |  | 3727-011,0 | Пар низкого давления | В IV | 0.65 | 0.45 | 155.6 | 4.9 | 89 | 3.5 | 2018 |  | 0,075 | 2023 | 2025 | 20 |  |  |  | да
|  |  | 3727-008,2 | Пар низкого давления | В IV | 0.65 | 0.45 | 155.6 | 31 | 89 | 3.5 | 2018 |  | 0,075 | 2023 | 2025 | 20 |  |  |  | да
|  |  | 3721-008,2 | Пар низкого давления | В IV | 0.65 | 0.45 | 155.6 | 12.4 | 57 | 3 | 2018 |  | 0,075 | 2023 | 2025 | 20 |  |  |  | да
|  |  | 3716-008,2 | Пар низкого давления | В IV | 0.65 | 0.45 | 155.6 | 20.95 | 57 | 3 | 2018 |  | 0,075 | 2023 | 2025 | 20 |  |  |  | да
|  |  | 3826-008,2 | Пар низкого давления | В IV | 0.65 | 0.45 | 155.6 | 4.7 | 57 | 3 | 2018 |  | 0,075 | 2023 | 2025 | 20 |  |  |  | да
|  |  | 3728-011,2 | Пар низкого давления | В IV | 0.65 | 0.45 | 155.6 | 49.206 | 57 | 3 | 2018 |  | 0,075 | 2023 | 2025 | 20 |  |  |  | да
|  |  | 3614-001,1 | Пар низкого давления | В IV | 0.65 | 0.45 | 155.6 | 2.55 | 32 | 2 | 2018 |  | 0,075 | 2023 | 2025 | 20 |  |  |  | да
|  |  | 3614-011,2 | Пар низкого давления | В IV | 0.65 | 0.45 | 155.6 | 2.965 | 32 | 2 | 2018 |  | 0,075 | 2023 | 2025 | 20 |  |  |  | да
|  |  | 3741001.1 | Пар низкого давления | В IV | 0.65 | 0.45 | 155.6 | 65.462 | 32 | 2 | 2018 |  | 0,075 | 2023 | 2025 | 20 |  |  |  | да
|  |  | 3737-001,1 | Пар низкого давления | В IV | 0.65 | 0.45 | 155.6 | 71.387 | 32 | 2 | 2018 |  | 0,075 | 2023 | 2025 | 20 |  |  |  | да
|  |  | 3745-001,1 | Пар низкого давления | В IV | 0.65 | 0.45 | 155.6 | 20.855 | 32 | 2 | 2018 |  | 0,075 | 2023 | 2025 | 20 |  |  |  | да
|  |  | 3763-001,1 | Пар низкого давления | В IV | 0.65 | 0.45 | 155.6 | 47.74 | 32 | 2 | 2018 |  | 0,075 | 2023 | 2025 | 20 |  |  |  | да
|  |  | 1566-001,2 | Пар низкого давления | В IV | 0.65 | 0.45 | 155.6 | 9.838 | 32 | 2 | 2018 |  | 0,075 | 2023 | 2025 | 20 |  |  |  | да
|  |  | 3685-001,2 | Пар низкого давления | В IV | 0.65 | 0.45 | 155.6 | 66.452 | 32 | 2 | 2018 |  | 0,075 | 2023 | 2025 | 20 |  |  |  | да
|  |  | 3686-011,1 | Пар низкого давления | В IV | 0.65 | 0.45 | 155.6 | 9.63 | 32 | 2 | 2018 |  | 0,075 | 2023 | 2025 | 20 |  |  |  | да
|  |  | 3736 | Пар низкого давления | В IV | 0.65 | 0.45 | 155.6 | 7.385 | 32 | 2 | 2018 |  | 0,075 | 2023 | 2025 | 20 |  |  |  | да
|  |  | 3510-001,2 | Пар низкого давления | В IV | 0.65 | 0.45 | 155.6 | 3.21 | 57 | 3 | 2018 |  | 0,075 | 2023 | 2025 | 20 |  |  |  | да
|  |  | 3689-011,0 | Пар низкого давления | В IV | 0.65 | 0.45 | 155.6 | 6.452 | 108 | 4 | 2018 |  | 0,075 | 2023 | 2025 | 20 |  |  |  | да
|  |  | 3689-011,3 | Пар низкого давления | В IV | 0.65 | 0.45 | 155.6 | 19.44 | 108 | 4 | 2018 |  | 0,075 | 2023 | 2025 | 20 |  |  |  | да
|  |  | 3704-011,3 | Пар низкого давления | В IV | 0.65 | 0.45 | 155.6 | 42.917 | 57 | 3 | 2018 |  | 0,075 | 2023 | 2025 | 20 |  |  |  | да
|  |  | 3696-011,3 | Пар низкого давления | В IV | 0.65 | 0.45 | 155.6 | 2.105 | 32 | 2 | 2018 |  | 0,075 | 2023 | 2025 | 20 |  |  |  | да
|  |  | 3695-002,1 | Пар низкого давления | В IV | 0.65 | 0.45 | 155.6 | 0.45 | 32 | 2 | 2018 |  | 0,075 | 2023 | 2025 | 20 |  |  |  | да
|  |  | 3695-011,3 | Пар низкого давления | В IV | 0.65 | 0.45 | 155.6 | 1.435 | 32 | 2 | 2018 |  | 0,075 | 2023 | 2025 | 20 |  |  |  | да
|  |  | 3698-002,1 | Пар низкого давления | В IV | 0.65 | 0.45 | 155.6 | 0.455 | 32 | 2 | 2018 |  | 0,075 | 2023 | 2025 | 20 |  |  |  | да
|  |  | 3698-011,3 | Пар низкого давления | В IV | 0.65 | 0.45 | 155.6 | 1.43 | 32 | 2 | 2018 |  | 0,075 | 2023 | 2025 | 20 |  |  |  | да
|  |  | 3692-011,3 | Пар низкого давления | В IV | 0.65 | 0.45 | 155.6 | 1.5 | 32 | 2 | 2018 |  | 0,075 | 2023 | 2025 | 20 |  |  |  | да
|  |  | 3692-002,1 | Пар низкого давления | В IV | 0.65 | 0.45 | 155.6 | 0.455 | 32 | 2 | 2018 |  | 0,075 | 2023 | 2025 | 20 |  |  |  | да
|  |  | 3702-011,3 | Пар низкого давления | В IV | 0.65 | 0.45 | 155.6 | 32.183 | 57 | 3 | 2018 |  | 0,075 | 2023 | 2025 | 20 |  |  |  | да
|  |  | 3702-002,2 | Пар низкого давления | В IV | 0.65 | 0.45 | 155.6 | 17.455 | 57 | 3 | 2018 |  | 0,075 | 2023 | 2025 | 20 |  |  |  | да
|  |  | 3703-011,3 | Пар низкого давления | В IV | 0.65 | 0.45 | 155.6 | 0.891 | 57 | 3 | 2018 |  | 0,075 | 2023 | 2025 | 20 |  |  |  | да
|  |  | 3703-002,2 | Пар низкого давления | В IV | 0.65 | 0.45 | 155.6 | 14.436 | 57 | 3 | 2018 |  | 0,075 | 2023 | 2025 | 20 |  |  |  | да
|  |  | 3701-011,3 | Пар низкого давления | В IV | 0.65 | 0.45 | 155.6 | 1.585 | 57 | 3 | 2018 |  | 0,075 | 2023 | 2025 | 20 |  |  |  | да
|  |  | 3701-002,2 | Пар низкого давления | В IV | 0.65 | 0.45 | 155.6 | 124.46 | 57 | 3 | 2018 |  | 0,075 | 2023 | 2025 | 20 |  |  |  | да
|  |  | 3700-011,3 | Пар низкого давления | В IV | 0.65 | 0.45 | 155.6 | 2.185 | 57 | 3 | 2018 |  | 0,075 | 2023 | 2025 | 20 |  |  |  | да
|  |  | 3700-002,2 | Пар низкого давления | В IV | 0.65 | 0.45 | 155.6 | 42.193 | 57 | 3 | 2018 |  | 0,075 | 2023 | 2025 | 20 |  |  |  | да
|  |  | 3687-002,1 | Пар низкого давления | В IV | 0.65 | 0.45 | 155.6 | 11.764 | 89 | 3.5 | 2018 |  | 0,075 | 2023 | 2025 | 20 |  |  |  | да
|  |  | 3687-011,3 | Пар низкого давления | В IV | 0.65 | 0.45 | 155.6 | 6.582 | 89 | 4 | 2018 |  | 0,075 | 2023 | 2025 | 20 |  |  |  | да
|  |  | 3518-003,1 | Пар низкого давления | В IV | 0.06 | 0.02 | 155.6 | 5.093 | 159 | 5 | 2018 |  | 0,075 | 2023 | 2025 | 20 |  |  |  | да
|  |  | 3691-002,1 | Пар низкого давления | В IV | 0.06 | 0.02 | 155.6 | 27.89 | 57 | 3 | 2018 |  | 0,075 | 2023 | 2025 | 20 |  |  |  | да
|  |  | 3691-011,3 | Пар низкого давления | В IV | 0.65 | 0.45 | 155.6 | 20.847 | 57 | 3 | 2018 |  | 0,075 | 2023 | 2025 | 20 |  |  |  | да
|  |  | 3717-007,0 | Пар низкого давления | В IV | 0.65 | 0.45 | 155.6 |  |  |  | 2018 |  | 0,075 | 2023 | 2025 | 20 |  |  |  | да
|  |  | 3821-008,1 | Пар низкого давления | В IV | 0.65 | 0.45 | 155.6 | 0.2 | 57 | 3 | 2018 |  | 0,075 | 2023 | 2025 | 20 |  |  |  | да
244 | 2.3.70-220 | Коллектор пара высокого давления | 7344-11,3 | Пар высокого давления | 2 II | 4.95 | 4.4 | 300 | 34.175 | 108 | 8 | 2018 |  | 0,075 | 2023 | 2025 | 20 | 2 |  | 2 | да
|  |  | 7344-11,5 | Пар высокого давления | 2 II | 4.95 | 4.4 | 300 | 55.355 | 108 | 8 | 2018 |  | 0,075 | 2023 | 2025 | 20 |  |  |  | да
|  |  | 30-E-007-V-006,4 | Пар высокого давления | 2 II | 4.95 | 4.4 | 300 | 0.17 | 25 | 3 | 2018 |  | 0,075 | 2023 | 2025 | 20 |  |  |  | да
|  |  | 7339-011,0 | Пар высокого давления | 2 II | 4.95 | 4.4 | 300 | 7.801 | 89 | 6 | 2018 |  | 0,075 | 2023 | 2025 | 20 |  |  |  | да
|  |  | 7339-006,4 | Пар высокого давления | 2 II | 4.95 | 4.4 | 300 | 16.323 | 89 | 6 | 2018 |  | 0,075 | 2023 | 2025 | 20 |  |  |  | да
|  |  | 7254 | Пар высокого давления | 2 II | 4.95 | 4.4 | 300 | 1.863 | 25 | 3 | 2018 |  | 0,075 | 2023 | 2025 | 20 |  |  |  | да
|  |  | 3768-011,5 | Пар высокого давления | 2 II | 4.95 | 4.4 | 300 | 19.403 | 89 | 6 | 2018 |  | 0,075 | 2023 | 2025 | 20 |  |  |  | да
|  |  | 8201-011,3 | Пар высокого давления | 2 II | 4.95 | 4.4 | 257 | 8.68 | 89 | 6 | 2018 |  | 0,075 | 2023 | 2025 | 20 |  |  |  | да
245 | 2.3.70-224 | Коллектор пара среднего давления | 3634-011,0 | Пар среднего давления | IV | 1.6 | 0.95 | 240 | 5.72 | 108 | 4 | 2018 |  | 0,075 | 2023 | 2024 | 20 | 2 | 1 | 3 | да
|  |  | 3637-011,0 | Пар среднего давления | IV | 1.6 | 0.45 | 236 | 1.232 | 89 | 3.5 | 2018 |  | 0,075 | 2023 | 2024 | 20 |  |  |  | да
|  |  | 3622-011,1 | Пар среднего давления | IV | 1.57 | 0.85 | 236 | 13.315 | 219 | 6 | 2018 |  | 0,075 | 2023 | 2024 | 20 |  |  |  | да
|  |  | 3622-011,0 | Пар среднего давления | IV | 1.57 | 0.85 | 236 | 196.088 | 219 | 6 | 2018 |  | 0,075 | 2023 | 2024 | 20 |  |  |  | да
|  |  | 3504-007,0 | Пар среднего давления | IV | 1.57 | 0.85 | 236 | 1.15 | 89 | 3.5 | 2018 |  | 0,075 | 2023 | 2024 | 20 |  |  |  | да
|  |  | 3504-011,5 | Пар среднего давления | IV | 1.57 | 0.85 | 236 | 20.597 | 89 | 3.5 | 2018 |  | 0,075 | 2023 | 2024 | 20 |  |  |  | да
|  |  | 3615-011,0 | Пар среднего давления | IV | 1.57 | 0.8 | 202 | 85.189 | 325 | 8 | 2018 |  | 0,075 | 2023 | 2024 | 20 |  |  |  | да
|  |  | 3615-011,3 | Пар среднего давления | IV | 1.57 | 0.8 | 202 | 5.585 | 325 | 8 | 2018 |  | 0,075 | 2023 | 2024 | 20 |  |  |  | да
|  |  | 3613-006,4 | Пар среднего давления | IV | 1.57 | 0.8 | 202 | 6.4 | 89 | 3.5 | 2018 |  | 0,075 | 2023 | 2024 | 20 |  |  |  | да
|  |  | 3612-011,2 | Пар среднего давления | IV | 1.57 | 0.8 | 202 | 13.515 | 159 | 5 | 2018 |  | 0,075 | 2023 | 2024 | 20 |  |  |  | да
|  |  | 7268-011,3 | Пар среднего давления | IV | 1.65 | 0.61 | 198 | 54.525 | 89 | 4 | 2018 |  | 0,075 | 2023 | 2024 | 20 |  |  |  | да
|  |  | 7298-011,3 | Пар среднего давления | IV | 1.57 | 1.331 | 202 | 6.185 | 57 | 3 | 2018 |  | 0,075 | 2023 | 2024 | 20 |  |  |  | да
|  |  | 7273-002,1 | Пар среднего давления | IV | 1.57 | 1.331 | 202 | 9.34 | 89 | 3.5 | 2018 |  | 0,075 | 2023 | 2024 | 20 |  |  |  | да
|  |  | 7273-011,3 | Пар среднего давления | IV | 1.57 | 1.331 | 202 | 16.615 | 89 | 4 | 2018 |  | 0,075 | 2023 | 2024 | 20 |  |  |  | да
|  |  | 3657-011,3 | Пар среднего давления | IV | 1.57 | 0.8 | 202 | 10.213 | 89 | 4 | 2018 |  | 0,075 | 2023 | 2024 | 20 |  |  |  | да
|  |  | 7271-002,2 | Пар среднего давления | IV | 1.57 | 1.331 | 202 | 7.185 | 273 | 7 | 2018 |  | 0,075 | 2023 | 2024 | 20 |  |  |  | да
|  |  | 7271-011,3 | Пар среднего давления | IV | 1.57 | 1.331 | 202 | 18.153 | 273 | 7 | 2018 |  | 0,075 | 2023 | 2024 | 20 |  |  |  | да
|  |  | 20-E-011-V-002.2 | Пар среднего давления | IV | 1.57 | 1.331 | 202 | 0.12 | 25 | 2 | 2018 |  | 0,075 | 2023 | 2024 | 20 |  |  |  | да
|  |  | 3594-011,2 | Пар среднего давления | IV | 1.57 | 0.85 | 236 | 4.049 | 219 | 6 | 2018 |  | 0,075 | 2023 | 2024 | 20 |  |  |  | да
|  |  | 3825-011,5 | Пар среднего давления | IV | 1.57 | 1.35 | 202 | 12.936 | 57 | 3 | 2018 |  | 0,075 | 2023 | 2024 | 20 |  |  |  | да
|  |  | 1033-001,1 | Пар среднего давления | IV | 1.6 | 0.769 | 202 | 9.97 | 159 | 4.5 | 2018 |  | 0,075 | 2023 | 2024 | 20 |  |  |  | да
|  |  | 1033-011,2 | Пар среднего давления | IV | 1.6 | 0.769 | 202 | 5.799 | 159 | 5 | 2018 |  | 0,075 | 2023 | 2024 | 20 |  |  |  | да
|  |  | 3651 | Пар среднего давления | IV | 1.57 | 0.85 | 236 |  |  |  | 2018 |  | 0,075 | 2023 | 2024 | 20 |  |  |  | да
|  |  | 3659 | Пар среднего давления | IV | 1.57 | 0.85 | 236 |  |  |  | 2018 |  | 0,075 | 2023 | 2024 | 20 |  |  |  | да
|  |  | 3656-006,4 | Пар среднего давления | IV | 1.57 | 0.85 | 139 | 13.953 | 57 | 3 | 2018 |  | 0,075 | 2023 | 2024 | 20 |  |  |  | да
|  |  | 7317-006,4 | Пар среднего давления | IV | 1.57 | 1.331 | 202 | 5.102 | 57 | 3 | 2018 |  | 0,075 | 2023 | 2024 | 20 |  |  |  | да
|  |  | 3585-011,0 | Пар среднего давления | IV | 1.57 | 0.85 | 236 | 5.34 | 108 | 4 | 2018 |  | 0,075 | 2023 | 2024 | 20 |  |  |  | да
|  |  | 3585-011,3 | Пар среднего давления | IV | 1.57 | 0.85 | 236 | 4.495 | 108 | 4 | 2018 |  | 0,075 | 2023 | 2024 | 20 |  |  |  | да
|  |  | 3635-011,0 | Пар среднего давления | В IV | 1.57 | 0.85 | 236 | 6.307 | 89 | 3.5 | 2018 |  | 0,075 | 2023 | 2024 | 20 |  |  |  | да
|  |  | 3635-011,3 | Пар среднего давления | IV | 1.57 | 0.85 | 236 |  |  |  | 2018 |  | 0,075 | 2023 | 2024 | 20 |  |  |  | да
|  |  | 7260-011,3 | Пар среднего давления | IV | 1.57 | 1.331 | 202 | 2.696 | 57 | 3 | 2018 |  | 0,075 | 2023 | 2024 | 20 |  |  |  | да
|  |  | 7261-011,3 | Пар среднего давления | IV | 1.57 | 1.331 | 202 | 1.656 | 57 | 3 | 2018 |  | 0,075 | 2023 | 2024 | 20 |  |  |  | да
|  |  | 7261-002,1 | Пар среднего давления | IV | 1.57 | 1.331 | 202 | 2.403 | 57 | 3 | 2018 |  | 0,075 | 2023 | 2024 | 20 |  |  |  | да
|  |  | 3586-011,2 | Пар среднего давления | IV | 1.57 | 0.85 | 236 | 36.84 | 89 | 3.5 | 2018 |  | 0,075 | 2023 | 2024 | 20 |  |  |  | да
|  |  | 3830 | Пар среднего давления | IV | 1.57 | 0.8 | 202 |  |  |  | 2018 |  | 0,075 | 2023 | 2024 | 20 |  |  |  | да
|  |  | 8208-001,1 | Пар среднего давления | IV(ВIII) | 1.57 | 1.331 | 202 | 2.389 | 57 | 3 | 2018 |  | 0,075 | 2023 | 2024 | 20 |  |  |  | да
|  |  | 8203-011,3 | Пар среднего давления | IV | 1.57 | 0.767 | 174 | 11.259 | 57 | 3 | 2018 |  | 0,075 | 2023 | 2024 | 20 |  |  |  | да
|  |  | 8203-002,1 | Пар среднего давления | IV | 1.57 | 0.767 | 174 | 11.855 | 57 | 3 | 2018 |  | 0,075 | 2023 | 2024 | 20 |  |  |  | да
|  |  | 8202-011,3 | Пар среднего давления | IV | 1.57 | 0.767 | 174 | 2.505 | 159 | 5 | 2018 |  | 0,075 | 2023 | 2024 | 20 |  |  |  | да
|  |  | 8202-002,2 | Пар среднего давления | IV | 1.57 | 0.767 | 174 | 5.92 | 159 | 5 | 2018 |  | 0,075 | 2023 | 2024 | 20 |  |  |  | да
|  |  | 1822-001,1 | Пар среднего давления | IV | 1.6 | 1.34 | 202 | 18.736 | 89 | 3.5 | 2018 |  | 0,075 | 2023 | 2024 | 20 |  |  |  | да
|  |  | 1822-011,1 | Пар среднего давления | IV | 1.6 | 1.34 | 240 |  |  |  | 2018 |  | 0,075 | 2023 | 2024 | 20 |  |  |  | да
|  |  | 1822-011,2 | Пар среднего давления | IV | 1.6 | 1.34 | 240 | 23.835 | 89 | 3.5 | 2018 |  | 0,075 | 2023 | 2024 | 20 |  |  |  | да
|  |  | 1825-001,2 | Пар среднего давления | IV | 1.6 | 1.34 | 240 | 3.05 | 89 | 3.5 | 2018 |  | 0,075 | 2023 | 2024 | 20 |  |  |  | да
|  |  | 1839-001,2 | Пар среднего давления | IV | 1.6 | 1.34 | 240 | 3.05 | 89 | 3.5 | 2018 |  | 0,075 | 2023 | 2024 | 20 |  |  |  | да
246 | 2.3.70-225 | Периферийные трубопроводы КУПВБ пара среднего давления | 8200-002,1 | Пар среднего давления | В III | 1.65 | 0.61 | 166 | 1.589 | 57 | 3 | 2018 |  | 0,075 | 2023 | 2025 | 20 | 4 |  | 4 | да
|  |  | 3653-001,2 | Пар среднего давления | В III | 1.57 | 0.85 | 236 | 9.095 | 57 | 3 | 2018 |  | 0,075 | 2023 | 2025 | 20 |  |  |  | да
|  |  | 5026-002,2 | Пар среднего давления | В III | 1.6 | 1.34 | 202 | 1.059 | 57 | 3 | 2018 |  | 0,075 | 2023 | 2025 | 20 |  |  |  | да
|  |  | 3617-006,4 | Пар среднего давления | В III | 1.6 | 0.8 | 202 | 21.7 | 57 | 3 | 2018 |  | 0,075 | 2023 | 2025 | 20 |  |  |  | да
|  |  | 7389 | Пар среднего давления | В III | 1.6 | 0.77 | 174 | 25.39 | 168.3 | 7.11 | 2018 |  | 0,075 | 2023 | 2025 | 20 |  |  |  | да
|  |  | 1233-011,2 | Пар среднего давления | В III | 1.6 | 0.769 | 202 | 4.645 | 159 | 5 | 2018 |  | 0,075 | 2023 | 2025 | 20 |  |  |  | да
|  |  | 3629-011,5 | Пар среднего давления | В III | 1.6 | 1.34 | 202 | 12.713 | 57 | 3 | 2018 |  | 0,075 | 2023 | 2025 | 20 |  |  |  | да
|  |  | 3606 | Пар среднего давления | В III | 1.57 | 0.85 | 236 |  |  |  | 2018 |  | 0,075 | 2023 | 2025 | 20 |  |  |  | да
|  |  | 3573-004,0 | Пар среднего давления | В III | 1.57 | 0.85 | 236 | 4.449 | 89 | 3.5 | 2018 |  | 0,075 | 2023 | 2025 | 20 |  |  |  | да
|  |  | 3803-003,2 | Пар среднего давления | В III | 1.57 | 0.85 | 236 | 12.21 | 57 | 3 | 2018 |  | 0,075 | 2023 | 2025 | 20 |  |  |  | да
|  |  | 3655-003,2 | Пар среднего давления | B IV | 1.57 | 0.85 | 236 | 8.78 | 89 | 4 | 2018 |  | 0,075 | 2023 | 2025 | 20 |  |  |  | да
|  |  | 3588-003,1 | Пар среднего давления | В III | 1.57 | 0.85 | 236 | 3.601 | 32 | 2.5 | 2018 |  | 0,075 | 2023 | 2025 | 20 |  |  |  | да
|  |  | 3639-008,2 | Пар среднего давления | В III | 1.57 | 0.85 | 236 | 18.846 | 57 | 3 | 2018 |  | 0,075 | 2023 | 2025 | 20 |  |  |  | да
|  |  | 3731-008,2 | Пар среднего давления | В III | 1.57 | 0.85 | 236 | 33.038 | 57 | 3 | 2018 |  | 0,075 | 2023 | 2025 | 20 |  |  |  | да
|  |  | 3601-011,3 | Пар среднего давления | В III | 1.57 | 0.85 | 236 | 0.475 | 57 | 3 | 2018 |  | 0,075 | 2023 | 2025 | 20 |  |  |  | да
|  |  | 3602-011,3 | Пар среднего давления | В III | 1.57 | 0.85 | 236 | 1.35 | 57 | 3 | 2018 |  | 0,075 | 2023 | 2025 | 20 |  |  |  | да
|  |  | 3603-011,3 | Пар среднего давления | В III | 1.57 | 0.85 | 236 | 1.965 | 57 | 3 | 2018 |  | 0,075 | 2023 | 2025 | 20 |  |  |  | да
|  |  | 3603-002,2 | Пар среднего давления | В III | 1.57 | 0.85 | 236 | 1.67 | 57 | 3 | 2018 |  | 0,075 | 2023 | 2025 | 20 |  |  |  | да
|  |  | 5033-002,2 | Пар среднего давления | В III | 1.6 | 1.34 | 202 | 0.13 | 57 | 3 | 2018 |  | 0,075 | 2023 | 2025 | 20 |  |  |  | да
|  |  | 3646-011,3 | Пар среднего давления | В III | 1.57 | 0.85 | 236 | 8.286 | 57 | 3 | 2018 |  | 0,075 | 2023 | 2025 | 20 |  |  |  | да
|  |  | 3646-002,1 | Пар среднего давления | В III | 1.57 | 0.85 | 236 | 1.03 | 57 | 3 | 2018 |  | 0,075 | 2023 | 2025 | 20 |  |  |  | да
|  |  | 1594-008,2 | Пар среднего давления | В III | 1.6 | 1.34 | 240 | 11.9 | 57 | 3 | 2018 |  | 0,075 | 2023 | 2025 | 20 |  |  |  | да
|  |  | 3572-001,1 | Пар среднего давления | В III | 1.57 | 0.85 | 236 | 16.779 | 57 | 3 | 2018 |  | 0,075 | 2023 | 2025 | 20 |  |  |  | да
|  |  | 1910-001,1 | Пар среднего давления | В III | 1.57 | 0.85 | 236 | 16.625 | 57 | 3 | 2018 |  | 0,075 | 2023 | 2025 | 20 |  |  |  | да
|  |  | 1910-011,2 | Пар среднего давления | В III | 1.57 | 0.85 | 236 | 5.135 | 89 | 3.5 | 2018 |  | 0,075 | 2023 | 2025 | 20 |  |  |  | да
|  |  | 1909-001,1 | Пар среднего давления | В III | 1.57 | 0.85 | 236 | 5.615 | 57 | 3 | 2018 |  | 0,075 | 2023 | 2025 | 20 |  |  |  | да
|  |  | 1912-001,1 | Пар среднего давления | В III | 1.57 | 0.85 | 236 | 13.345 | 57 | 3 | 2018 |  | 0,075 | 2023 | 2025 | 20 |  |  |  | да
|  |  | 1912-011,2 | Пар среднего давления | В III | 1.57 | 0.85 | 236 | 6 | 57 | 3 | 2018 |  | 0,075 | 2023 | 2025 | 20 |  |  |  | да
|  |  | 1928-001,1 | Пар среднего давления | В III | 1.57 | 0.85 | 202 | 4.81 | 57 | 3 | 2018 |  | 0,075 | 2023 | 2025 | 20 |  |  |  | да
|  |  | 1928-011,2 | Пар среднего давления | В III | 1.57 | 0.85 | 236 | 10.71 | 57 | 3 | 2018 |  | 0,075 | 2023 | 2025 | 20 |  |  |  | да
|  |  | 1823-001,1 | Пар среднего давления | В III | 1.6 | 1.34 | 240 | 36.01 | 57 | 3 | 2018 |  | 0,075 | 2023 | 2025 | 20 |  |  |  | да
|  |  | 3628-011,2 | Пар среднего давления | В III | 1.57 | 0.85 | 235 | 6.016 | 57 | 3 | 2018 |  | 0,075 | 2023 | 2025 | 20 |  |  |  | да
|  |  | 3631-001,1 | Пар среднего давления | В III | 1.57 | 0.85 | 236 | 4.78 | 57 | 3 | 2018 |  | 0,075 | 2023 | 2025 | 20 |  |  |  | да
|  |  | 3632-001,1 | Пар среднего давления | В III | 1.57 | 0.85 | 236 | 8.701 | 57 | 3 | 2018 |  | 0,075 | 2023 | 2025 | 20 |  |  |  | да
|  |  | 3550-003,1 | Пар среднего давления | В III | 1.57 | 0.85 | 236 | 3.414 | 57 | 3 | 2018 |  | 0,075 | 2023 | 2025 | 20 |  |  |  | да
|  |  | 3638-001,2 | Пар среднего давления | В III | 1.57 | 0.85 | 236 | 10.21 | 57 | 3 | 2018 |  | 0,075 | 2023 | 2025 | 20 |  |  |  | да
|  |  | 1911-001,1 | Пар среднего давления | В III | 1.57 | 0.85 | 236 | 19.45 | 57 | 3 | 2018 |  | 0,075 | 2023 | 2025 | 20 |  |  |  | да
|  |  | 1913-001,1 | Пар среднего давления | В III | 1.57 | 0.85 | 236 | 7.152 | 57 | 3 | 2018 |  | 0,075 | 2023 | 2025 | 20 |  |  |  | да
|  |  | 1914-011,2 | Пар среднего давления | В III | 1.57 | 0.85 | 236 |  |  |  | 2018 |  | 0,075 | 2023 | 2025 | 20 |  |  |  | да
|  |  | 1914-001,1 | Пар среднего давления | В III | 1.57 | 0.85 | 236 | 17.494 | 57 | 3 | 2018 |  | 0,075 | 2023 | 2025 | 20 |  |  |  | да
|  |  | 1915-001,1 | Пар среднего давления | В III | 1.57 | 0.85 | 236 | 10.114 | 57 | 3 | 2018 |  | 0,075 | 2023 | 2025 | 20 |  |  |  | да
247 | 2.3.70-227 | Конденсат пара высокого давления от 40-Е-004 и дренажей до 70-D-021 | 3522-003,1 | Конденс пара высокого давления | 2 II | 4.95 | 4.4 | 257 | 12.303 | 57 | 4.5 | 2018 |  | 0,075 | 2023 | 2025 | 20 | 7 |  | 7 | да
|  |  | 3522-011,5 | Конденс пара высокого давления | 2 II | 4.95 | 4.4 | 257 | 38.308 | 57 | 4.5 | 2018 |  | 0,075 | 2023 | 2025 | 20 |  |  |  | да
|  |  | 3522-011,4 | Конденс пара высокого давления | 2 II | 4.95 | 4.4 | 257 | 13.35 | 57 | 4.5 | 2018 |  | 0,075 | 2023 | 2025 | 20 |  |  |  | да
|  |  | 3522-011,0 | Конденс пара высокого давления | 2 II | 4.95 | 4.4 | 257 | 57.183 | 57 | 4.5 | 2018 |  | 0,075 | 2023 | 2025 | 20 |  |  |  | да
248 | 2.3.70-229 | Конденсат пара среднего давления в 70-D-021 | 3520-003,1 | Конденс пара среднего давления | IV | 1.57 | 0.6 | 165 | 13.273 | 159 | 5 | 2018 |  | 0,075 | 2024 | 2025 | 20 | 9 | 2 | 11 | да
|  |  | 3520-011,4 | Конденс пара среднего давления | IV | 1.57 | 0.6 | 165 | 11.42 | 159 | 4.5 | 2018 |  | 0,075 | 2024 | 2025 | 20 |  |  |  | да
|  |  | 3623 | Конденс пара среднего давления | IV | 1.57 | 0.6 | 165 | 20.487 | 159 | 4.5 | 2018 |  | 0,075 | 2024 | 2025 | 20 |  |  |  | да
|  |  | 3587-011,3 | Конденс пара среднего давления | IV | 1.57 | 0.6 | 165 | 5.66 | 159 | 4.5 | 2018 |  | 0,075 | 2024 | 2025 | 20 |  |  |  | да
|  |  | 3587-011,3 | Конденс пара среднего давления | IV | 1.57 | 0.6 | 165 | 1.903 | 32 | 2.5 | 2018 |  | 0,075 | 2024 | 2025 | 20 |  |  |  | да
|  |  | 7272-011,3 | Конденс пара среднего давления | IV | 1.57 | 0.767 | 174 | 1.66 | 108 | 4 | 2018 |  | 0,075 | 2024 | 2025 | 20 |  |  |  | да
249 | 2.3.70-230 | Периферийные трубопроводы КУПВБ конденсата пара среднего давления III категории группы В | 3652-003,1 | Конденс пара среднего давления | В III | 1.57 | 0.6 | 165 | 0.962 | 57 | 3 | 2018 |  | 0,075 | 2023 | 2024 | 20 | 6 | 3 | 9 | да
|  |  | 3599-011,5 | Конденс пара среднего давления | В III | 1.57 | 0.6 | 165 | 50.246 | 57 | 3 | 2018 |  | 0,075 | 2023 | 2024 | 20 |  |  |  | да
|  |  | 3740-011,0 | Конденс пара среднего давления | В III | 1.57 | 0.6 | 165 | 13.6 | 38 | 2.5 | 2018 |  | 0,075 | 2023 | 2024 | 20 |  |  |  | да
|  |  | 3616-006,4 | Конденс пара среднего давления | В III | 1.57 | 0.6 | 165 | 15.83 | 57 | 3 | 2018 |  | 0,075 | 2023 | 2024 | 20 |  |  |  | да
|  |  | 3658-011,3 | Конденс пара среднего давления | В III | 1.57 | 0.6 | 165 | 3.35 | 57 | 3 | 2018 |  | 0,075 | 2023 | 2024 | 20 |  |  |  | да
|  |  | 7274-011,3 | Конденс пара среднего давления | В III | 1.57 | 0.767 | 174 | 27.6 | 57 | 3 | 2018 |  | 0,075 | 2023 | 2024 | 20 |  |  |  | да
|  |  | 3624-011,1 | Конденс пара среднего давления | В III | 1.57 | 0.6 | 165 | 8.795 | 57 | 3 | 2018 |  | 0,075 | 2023 | 2024 | 20 |  |  |  | да
|  |  | 1824-011,2 | Конденс пара среднего давления | В III | 1.6 | 0.77 | 174 | 21.77 | 57 | 3 | 2018 |  | 0,075 | 2023 | 2024 | 20 |  |  |  | да
|  |  | 3831-001,1 | Конденс пара среднего давления | В III | 1.57 | 0.8 | 165 | 19.835 | 57 | 3 | 2018 |  | 0,075 | 2023 | 2024 | 20 |  |  |  | да
|  |  | 1543-001,2 | Конденс пара среднего давления | В III | 1.6 | 0.77 | 174 | 32.274 | 57 | 3 | 2018 |  | 0,075 | 2023 | 2024 | 20 |  |  |  | да
|  |  | 3730-011,0 | Конденс пара среднего давления | В IV | 1.6 | 0.6 | 165 | 6.5 | 32 | 2.5 | 2018 |  | 0,075 | 2023 | 2024 | 20 |  |  |  | да
250 | 2.3.70-233 | Напорный конденсат от 70-D-022 | 3551-003,1 | Конденс пара низкого давления | В V | 0.35 | 0.068 | 80-90 | 15.96 | 219 | 6 | 2018 |  | 0,075 | 2024 | 2025 | 20 | 58 | 54 | 112 | да
|  |  | 3552-003,1 | Конденс пара низкого давления | В V | 1.12 | 0.9 | 80-90 | 18.228 | 108 | 4 | 2018 |  | 0,075 | 2024 | 2025 | 20 |  |  |  | да
|  |  | 3552-011,4 | Конденс пара низкого давления | В V | 1.12 | 0.9 | 80-90 | 18.457 | 108 | 4 | 2018 |  | 0,075 | 2024 | 2025 | 20 |  |  |  | да
|  |  | 3552-011,0 | Конденс пара низкого давления | В V | 1.12 | 0.9 | 80-90 | 97.64 | 108 | 4 | 2018 |  | 0,075 | 2024 | 2025 | 20 |  |  |  | да
|  |  | 3553-003,1 | Конденс пара низкого давления | В V | 1.12 | 0.08 | 80-90 | 22.85 | 57 | 3 | 2018 |  | 0,075 | 2024 | 2025 | 20 |  |  |  | да
|  |  | 3577-003,1 | Конденс пара низкого давления | В V | 0.35 | 0.068 | 80 | 19.108 | 10 | 2 | 2018 |  | 0,075 | 2024 | 2025 | 20 |  |  |  | да
|  |  | 3667-011,3 | Конденс пара низкого давления | В V | 1.6 | 0.9 | 80 | 17.37 | 89 | 3.5 | 2018 |  | 0,075 | 2024 | 2025 | 20 |  |  |  | да
|  |  | 3668-011,3 | Конденс пара низкого давления | В V | 1.6 | 0.9 | 80 | 15.565 | 89 | 3.5 | 2018 |  | 0,075 | 2024 | 2025 | 20 |  |  |  | да
|  |  | 3675-001,2 | Конденс пара низкого давления | В V | 1.6 | 0.9 | 80 | 5.643 | 57 | 3 | 2018 |  | 0,075 | 2024 | 2025 | 20 |  |  |  | да
|  |  | 3676-001,2 | Конденс пара низкого давления | В V | 1.6 | 0.8 | 80 | 5.251 | 57 | 3 | 2018 |  | 0,075 | 2024 | 2025 | 20 |  |  |  | да
|  |  | 3665-011,2 | Конденс пара низкого давления | В V | 1.6 | 0.9 | 80 | 48.044 | 57 | 3.5 | 2018 |  | 0,075 | 2024 | 2025 | 20 |  |  |  | да
|  |  | 3664-011,2 | Конденс пара низкого давления | В V | 1.6 | 0.08 | 80 | 48.24 | 89 | 3.5 | 2018 |  | 0,075 | 2024 | 2025 | 20 |  |  |  | да
|  |  | 3500-001,1 | Конденс пара низкого давления | В V | 1.6 | 0.9 | 80 | 30.724 | 57 | 3 | 2018 |  | 0,075 | 2024 | 2025 | 20 |  |  |  | да
|  |  | 3501-001,1 | Конденс пара низкого давления | В V | 1.6 | 0.8 | 80 | 29.468 | 57 | 3 | 2018 |  | 0,075 | 2024 | 2025 | 20 |  |  |  | да
|  |  | 3502-004,0 | Конденс пара низкого давления | В V | 1.6 | 0.9 | 80 | 4.2 | 57 | 3 | 2018 |  | 0,075 | 2024 | 2025 | 20 |  |  |  | да
|  |  | 3502-011,0 | Конденс пара низкого давления | В V | 1.6 | 0.9 | 80 | 12.454 | 57 | 3 | 2018 |  | 0,075 | 2024 | 2025 | 20 |  |  |  | да
|  |  | 3503-004,0 | Конденс пара низкого давления | В V | 1.6 | 0.8 | 80 | 2.87 | 57 | 3 | 2018 |  | 0,075 | 2024 | 2025 | 20 |  |  |  | да
|  |  | 3503-011,0 | Конденс пара низкого давления | В V | 1.6 | 0.8 | 80 | 10.939 | 57 | 3 | 2018 |  | 0,075 | 2024 | 2025 | 20 |  |  |  | да
|  |  | 3669 | Конденс пара низкого давления | В V | 1.6 | 0.9 | 80 |  |  |  | 2018 |  | 0,075 | 2024 | 2025 | 20 |  |  |  | да
|  |  | 3670 | Конденс пара низкого давления | В V | 1.6 | 0.8 | 80 |  |  |  | 2018 |  | 0,075 | 2024 | 2025 | 20 |  |  |  | да
|  |  | 1575-001,1 | Конденс пара низкого давления | В V | 1.7 | 0.8 | 80 | 18.775 | 57 | 3 | 2018 |  | 0,075 | 2024 | 2025 | 20 |  |  |  | да
251 | 2.3.70-235 | Коллектор конденсата пара низкого давления в 70-D-022 | 3547-003,1 | Конденс пара низкого давления | В V | 0.65 | 0.002 | 80 | 5.477 | 159 | 4.5 | 2018 |  | 0,075 | 2023 | 2024 | 20 | 24 |  | 24 | да
|  |  | 3525-003,1 | Конденс пара низкого давления | В V | 0.65 | 0.45 | 153 | 24.047 | 159 | 4.5 | 2018 |  | 0,075 | 2023 | 2024 | 20 |  |  |  | да
|  |  | 3523-003,1 | Конденс пара низкого давления | В V | 0.65 | 0.45 | 155.6 | 0.861 | 159 | 4.5 | 2018 |  | 0,075 | 2023 | 2024 | 20 |  |  |  | да
|  |  | 3548-003,1 | Конденс пара низкого давления | В IV | 0.65 | 0.45 | 155.6 | 15.521 | 89 | 3.5 | 2018 |  | 0,075 | 2023 | 2024 | 20 |  |  |  | да
|  |  | 3548-011,4 | Конденс пара низкого давления | В IV | 0.65 | 0.45 | 155.6 | 20.5 | 89 | 6 | 2018 |  | 0,075 | 2023 | 2024 | 20 |  |  |  | да
|  |  | 3640-008,2 | Конденс пара низкого давления | В IV | 0.65 | 0,1 | 156 | 13.516 | 32 | 2 | 2018 |  | 0,075 | 2023 | 2024 | 20 |  |  |  | да
|  |  | 3640-006,4 | Конденс пара низкого давления | В V | 0.65 | 0.45 | 155.6 | 19.485 | 32 | 2 | 2018 |  | 0,075 | 2023 | 2024 | 20 |  |  |  | да
|  |  | 3640-011,0 | Конденс пара низкого давления | IV | 0.65 | 0.45 | 155.6 | 149.994 | 89 | 3.5 | 2018 |  | 0,075 | 2023 | 2024 | 20 |  |  |  | да
|  |  | 3559-006,4 | Конденс пара низкого давления | В V | 0.35 | 0.068 | 80 | 13.135 | 32 | 2 | 2018 |  | 0,075 | 2023 | 2024 | 20 |  |  |  | да
|  |  | 3645-011,5 | Конденс пара низкого давления | В V | 0.65 | 0.45 | 155.6 | 47.715 | 57 | 3 | 2018 |  | 0,075 | 2023 | 2024 | 20 |  |  |  | да
|  |  | 3643-011,5 | Конденс пара низкого давления | В V | 0.65 | 0.45 | 155.6 | 11.273 | 57 | 3 | 2018 |  | 0,075 | 2023 | 2024 | 20 |  |  |  | да
|  |  | 3605-011,5 | Конденс пара низкого давления | В V | 0.65 | 0.45 | 155.6 | 20.259 | 32 | 2 | 2018 |  | 0,075 | 2023 | 2024 | 20 |  |  |  | да
|  |  | 3688-011,0 | Конденс пара низкого давления | В IV | 0.65 | 0.45 | 155.6 | 11.251 | 57 | 3 | 2018 |  | 0,075 | 2023 | 2024 | 20 |  |  |  | да
|  |  | 3618-011,3 | Конденс пара низкого давления | В V | 0.65 | 0.45 | 155.6 |  |  |  | 2018 |  | 0,075 | 2023 | 2024 | 20 |  |  |  | да
|  |  | 3618-011,2 | Конденс пара низкого давления | В V | 0.65 | 0.45 | 155.6 | 4.43 | 32 | 2 | 2018 |  | 0,075 | 2023 | 2024 | 20 |  |  |  | да
|  |  | 3618-001,1 | Конденс пара низкого давления | В V | 0.65 | 0.45 | 155.6 | 5.23 | 32 | 2 | 2018 |  | 0,075 | 2023 | 2024 | 20 |  |  |  | да
|  |  | 3627-011,2 | Конденс пара низкого давления | В V | 0.65 | 0.45 | 155.6 | 48.92 | 57 | 3 | 2018 |  | 0,075 | 2023 | 2024 | 20 |  |  |  | да
|  |  | 3650-011,1 | Конденс пара низкого давления | В V | 0.65 | 0.45 | 155.6 | 26.997 | 57 | 3 | 2018 |  | 0,075 | 2023 | 2024 | 20 |  |  |  | да
|  |  | 1537-011,1 | Конденс пара низкого давления | В V | 1.6 | 0.45 | 155.6 | 5.39 | 32 | 2 | 2018 |  | 0,075 | 2023 | 2024 | 20 |  |  |  | да
252 | 2.3.70-238 | Коллектор конденсата пара низкого давления в 70-D-030 | 3508-011,2 | Конденс пара низкого давления | В V | 0.65 | 0.45 | 155.6 | 54.59 | 57 | 3 | 2018 |  | 0,075 | 2023 | 2025 | 20 | 1 | 1 | 2 | да
|  |  | 3508-001,1 | Конденс пара низкого давления | В V | 0.65 | 0.45 | 155.6 | 36.281 | 57 | 3 | 2018 |  | 0,075 | 2023 | 2025 | 20 |  |  |  | да
|  |  | 3508-006,4 | Конденс пара низкого давления | В V | 0.65 | 0.45 | 155.6 | 17.735 | 57 | 3 | 2018 |  | 0,075 | 2023 | 2025 | 20 |  |  |  | да
|  |  | 3512-001,2 | Конденс пара низкого давления | В V | 0.65 | 0.45 | 155.6 | 7.3 | 57 | 3 | 2018 |  | 0,075 | 2023 | 2025 | 20 |  |  |  | да
|  |  | 3512-011,1 | Конденс пара низкого давления | В V | 0.65 | 0.45 | 155.6 | 27.81 | 57 | 3 | 2018 |  | 0,075 | 2023 | 2025 | 20 |  |  |  | да
|  |  | 3607-001,1 | Конденс пара низкого давления | В V | 0.65 | 0.45 | 155.6 | 0.715 | 108 | 4 | 2018 |  | 0,075 | 2023 | 2025 | 20 |  |  |  | да
|  |  | 3804 | Конденс пара низкого давления | В V | 0.35 | 0.2 | 134-139 | 0.5 | 89 | 3.5 | 2018 |  | 0,075 | 2023 | 2025 | 20 |  |  |  | да
253 | 2.3.70-239 | Коллектор конденсата пара низкого давления из 10-D-008 | 3619-001,1 | Конденс пара низкого давления | В V | 0.35 | 0.1 | 80 | 33.33 | 32 | 2 | 2018 |  | 0,075 | 2023 | 2025 | 20 | 2 |  | 2 | да
|  |  | 3620-001,1 | Конденс пара низкого давления | В V | 0.35 | 0.2 | 80 | 3.915 | 57 | 3 | 2018 |  | 0,075 | 2023 | 2025 | 20 |  |  |  | да
|  |  | 3506-001,1 | Конденс пара низкого давления | В V | атм | атм | 80 | 2.526 | 32 | 2 | 2018 |  | 0,075 | 2023 | 2025 | 20 |  |  |  | да
|  |  | 3767 | Конденс пара низкого давления | В V | 0.35 | 0.2 | 134 | 3.03 | 108 | 4 | 2018 |  | 0,075 | 2023 | 2025 | 20 |  |  |  | да
254 | 2.3.70-245 | Дренажи от 70-D-024 в промышленную канализацию | 3568 | Конденс пара низкого давления | В V | 0.2 | 0.15 | 40 |  |  |  | 2018 |  | 0,075 | 2023 | 2024 | 20 |  | 1 | 1 | да
255 | 2.3.70-251 | Приемный трубопровод насосов 70-Р-020А/В | 3531-003.1 | Питательная вода котлов | В IV | 0.35 | 0.12 | 104.25 | 9.89 | 10 | 2 | 2018 |  |  |  | 2025 | 20 | 35 | 55 | 90 | да
| 2.3. | Приемный трубопровод насосов 70-Р-020А/В | 3535-003.1 | Питательная вода котлов | В V | 0.35 | 0.12 | 104 | 24.045 | 108 | 4 | 2018 | 1.5 | 0.075 |  | 2025 | 20 |  |  | 0 | да
| 2.3. | Приемный трубопровод насосов 70-Р-020А/В | 70-AE-5003 | Питательная вода котлов | В V | 0.35 | 0.12 | 104 | 0.138 | 21.3 | 3.91 | 2018 |  |  |  | 2025 | 20 |  |  | 0 | да
| 2.3. | Приемный трубопровод насосов 70-Р-020А/В | 70-D-025-M-PT-2022 | Питательная вода котлов | В V | 0.35 | 0.12 | 104 |  |  |  | 2018 | 2 | 0.075 |  | 2025 | 20 |  |  | 0 | да
| 2.3. | Приемный трубопровод насосов 70-Р-020А/В | 70-D-025-И | Питательная вода котлов | В V | 0.35 | 0.12 | 104 | 0.1 | 57 | 3 | 2018 | 2 | 0.075 |  | 2025 | 20 |  |  | 0 | да
| 2.3. | Приемный трубопровод насосов 70-Р-020А/В | 70-D-025-Л-PI-2523 | Питательная вода котлов | В V | 0.35 | 0.12 | 104 |  |  |  | 2018 | 2 | 0.075 |  | 2025 | 20 |  |  | 0 | да
256 | 2.3.70-257 | Непрерывная продувка парового барабана | 3555-006.3 | Продувка котлов | В III | 5.15 | 4.67 | 261 | 10.203 | 57 | 4.5 | 2018 |  |  |  | 2025 | 20 | 26 | 35 | 61 | да
| 2.3. | Непрерывная продувка парового барабана | 7345-006.3 | Продувка котлов | В III | 5.15 | 4.67 | 261 | 5.62 | 10 | 2 | 2018 |  |  |  | 2025 | 20 |  |  | 0 | да
| 2.3. | Непрерывная продувка парового барабана | 7345-006.3-MS13 | Продувка котлов | В III | 5.15 | 4.67 | 261 | 12.703 | 33.4 | 4.55 | 2018 | 1.5 | 0.075 |  | 2025 | 20 |  |  | 0 | да
| 2.3. | Непрерывная продувка парового барабана | 7388-006.3 | Продувка котлов | В III | 5.15 | 4.67 | 261 |  |  |  | 2018 | 1 | 0.075 |  | 2025 | 20 |  |  | 0 | да
| 2.3. | Непрерывная продувка парового барабана | 7395-MS13-T | Продувка котлов | В III | 5.15 | 4.67 | 261 | 0.593 | 26.67 | 3.91 | 2018 | 1 | 0.075 |  | 2025 | 20 |  |  | 0 | да
257 | 2.3.70-258 | Периодическая продувка парового барабана | 3556-006.3 | Продувка котлов | В II | 5.15 | 4.67 | 261 | 6.668 | 89 | 6 | 2018 | 1 | 0.075 |  | 2025 | 20 | 18 | 27 | 45 | да
| 2.3. | Периодическая продувка парового барабана | 7346-MS13-T | Продувка котлов | В III | 5.15 | 4.67 | 261 | 6.373 | 88.9 | 7.62 | 2018 | 1 | 0.075 |  | 2025 | 20 |  |  | 0 | да
| 2.3. | Периодическая продувка парового барабана | 7347-MS13-T | Продувка котлов | В III | 5.15 | 4.67 | 261 | 5.232 | 88.9 | 7.62 | 2018 | 1 | 0.075 |  | 2025 | 20 |  |  | 0 | да
258 | 2.3.70-260 | Коллектор прямой теплофикационной воды с границы установки | 3672-011.0 | Прямая теплофикационная вода | В V | 1 | 0.6 | 115 | 34 | 159 | 4.5 | 2018 | 2.5 | 0.075 |  | 2025 | 20 | 34 | 59 | 93 | да
| 2.3. | Коллектор прямой теплофикационной воды с границы установки | 3673-003.1 | Прямая теплофикационная вода | В V | 1 | 0.6 | 115 | 8.81 | 57 | 3 | 2018 | 2 | 0.075 |  | 2025 | 20 |  |  | 0 | да
| 2.3. | Коллектор прямой теплофикационной воды с границы установки | 3673-011.0 | Прямая теплофикационная вода | В V | 1 | 0.6 | 115 | 4.381 | 57 | 3 | 2018 | 2.5 | 0.075 |  | 2025 | 20 |  |  | 0 | да
| 2.3. | Коллектор прямой теплофикационной воды с границы установки | 3673-011.4 | Прямая теплофикационная вода | В V | 1 | 0.6 | 115 | 20.325 | 57 | 3 | 2018 | 1.5 | 0.075 |  | 2025 | 20 |  |  | 0 | да
| 2.3. | Коллектор прямой теплофикационной воды с границы установки | 3678-011.0 | Прямая теплофикационная вода | В V | 1 | 0.6 | 115 | 24.55 | 108 | 4 | 2018 | 1.5 | 0.075 |  | 2025 | 20 |  |  | 0 | да
| 2.3. | Коллектор прямой теплофикационной воды с границы установки | 3678-011.6 | Прямая теплофикационная вода | В V | 1 | 0.6 | 115 | 24.55 | 108 | 4 | 2018 | 1.5 | 0.075 |  | 2025 | 20 |  |  | 0 | да
| 2.3. | Коллектор прямой теплофикационной воды с границы установки | 3680-011.0 | Прямая теплофикационная вода | В V | 1 | 0.6 | 115 | 16.558 | 89 | 3.5 | 2018 | 2 | 0.075 |  | 2025 | 20 |  |  | 0 | да
259 | 2.3.70-261 | Коллектор обратной теплофикационной воды | 3671-011.0 | Обратная теплофикационная вода | В V | 1 | 0.4 | 70 | 71.8 | 159 | 4.5 | 2018 | 2 | 0.075 |  | 2025 | 20 | 34 | 53 | 87 | да
|  |  | 3674-003.1 |  | В V | 1 | 0.4 | 70 | 8.81 | 57 | 3 | 2018 | 1.5 | 0.075 |  | 2025 | 20 |  |  | 0 | да
|  |  | 3674-011.0 |  | В V | 1 | 0.4 | 70 | 3.5 | 57 | 3 | 2018 | 1 | 0.075 |  | 2025 | 20 |  |  | 0 | да
|  |  | 3674-011.4 |  | В V | 1 | 0.4 | 70 | 19.806 | 57 | 3 | 2018 | 2 | 0.075 |  | 2025 | 20 |  |  | 0 | да
|  |  | 3677-011.0 |  | В V | 1 | 0.4 | 70 | 5.767 | 108 | 4 | 2018 |  |  |  | 2025 | 20 |  |  | 0 | да
|  |  | 3677-011.6 |  | В V | 1 | 0.4 | 70 | 23.5 | 108 | 4 | 2018 |  |  |  | 2025 | 20 |  |  | 0 | да
|  |  | 3679-011.0 |  | В V | 1 | 0.4 | 70 | 17.5 | 89 | 3.5 | 2018 |  |  |  | 2025 | 20 |  |  | 0 | да
260 | 2.3.350 | SKID 30-H-001/2/3 | 9001-N2A1-T | топливный газ | Ба II | 1.6 | 0.588 | 85 | 2.511 | 168.27 | 7.11 | 2018 |  |  |  | 2025 | 20 | 1016 | 1215 | 2231 | да
|  |  | 9002-N2A1-T |  | Ба II | 1.6 | 0.588 | 85 | 1.757 | 114.3 | 6.02 | 2018 |  |  |  | 2025 | 20 |  |  | 0 | да
|  |  | 9003-N2A1-T |  | Ба II | 1.6 | 0.588 | 85 | 7.061 | 88.9 | 5.49 | 2018 |  |  |  | 2025 | 20 |  |  | 0 | да
|  |  | 9004_1-N2A1-T |  | Ба II | 1.6 | 0.588 | 85 | 43.632 | 114.3 | 6.02 | 2018 |  |  |  | 2025 | 20 |  |  | 0 | да
|  |  | 9004_2-N2A1-T |  | Ба II | 1.6 | 0.588 | 85 | 3.77 | 114.3 | 6.02 | 2018 |  |  |  | 2025 | 20 |  |  | 0 | да
|  |  | 9005-N2A1-T |  | Ба II | 1.6 | 0.588 | 85 | 9.845 | 88.9 | 5.49 | 2018 |  |  |  | 2025 | 20 |  |  | 0 | да
|  |  | 9006-N2A1-T |  | Ба II | 1.6 | 0.588 | 85 | 9.682 | 88.9 | 5.49 | 2018 |  |  |  | 2025 | 20 |  |  | 0 | да
|  |  | 9007-N2A1-T |  | Ба II | 1.6 | 0.588 | 85 | 1.955 | 60.32 | 3.91 | 2018 |  |  |  | 2025 | 20 |  |  | 0 | да
|  |  | 9008-N2A1-T |  | Ба II | 1.6 | 0.588 | 85 | 1.541 | 26.67 | 3.91 | 2018 |  |  |  | 2025 | 20 |  |  | 0 | да
|  |  | 9013-N2A1-T |  | Ба II | 1.6 | 0.588 | 85 | 7.804 | 88.9 | 5.49 | 2018 |  |  |  | 2025 | 20 |  |  | 0 | да
|  |  | 9014_1-N2A1-T |  | Ба II | 1.6 | 0.588 | 85 | 36.812 | 114.3 | 6.02 | 2018 |  |  |  | 2025 | 20 |  |  | 0 | да
|  |  | 9014_2-N2A1-T |  | Ба II | 1.6 | 0.588 | 85 | 3.849 | 114.3 | 6.02 | 2018 |  |  |  | 2025 | 20 |  |  | 0 | да
|  |  | 9015-N2A1-T |  | Ба II | 1.6 | 0.588 | 85 | 9.684 | 88.9 | 5.49 | 2018 |  |  |  | 2025 | 20 |  |  | 0 | да
|  |  | 9016-N2A1-T |  | Ба II | 1.6 | 0.588 | 85 | 9.521 | 88.9 | 5.49 | 2018 |  |  |  | 2025 | 20 |  |  | 0 | да
|  |  | 9017-N2A1-T |  | Ба II | 1.6 | 0.588 | 85 | 1.955 | 60.32 | 3.91 | 2018 |  |  |  | 2025 | 20 |  |  | 0 | да
|  |  | 9018-N2A1-T |  | Ба II | 1.6 | 0.588 | 85 | 1.191 | 26.67 | 3.91 | 2018 |  |  |  | 2025 | 20 |  |  | 0 | да
|  |  | 9023-N2A1-T |  | Ба II | 1.6 | 0.588 | 85 | 7.079 | 60.32 | 3.91 | 2018 |  |  |  | 2025 | 20 |  |  | 0 | да
|  |  | 9024_1-N2A1-T |  | Ба II | 1.6 | 0.588 | 85 | 30.665 | 88.9 | 5.49 | 2018 |  |  |  | 2025 | 20 |  |  | 0 | да
|  |  | 9024_2-N2A1-T |  | Ба II | 1.6 | 0.588 | 85 | 7.667 | 88.9 | 5.49 | 2018 |  |  |  | 2025 | 20 |  |  | 0 | да
|  |  | 9025-N2A1-T |  | Ба II | 1.6 | 0.588 | 85 | 8.818 | 60.32 | 3.91 | 2018 |  |  |  | 2025 | 20 |  |  | 0 | да
|  |  | 9026-N2A1-T |  | Ба II | 1.6 | 0.588 | 85 | 8.675 | 60.32 | 3.91 | 2018 |  |  |  | 2025 | 20 |  |  | 0 | да
|  |  | 9027-N2A1-T |  | Ба II | 1.6 | 0.588 | 85 | 2.465 | 60.32 | 3.91 | 2018 |  |  |  | 2025 | 20 |  |  | 0 | да
|  |  | 9028-N2A1-T |  | Ба II | 1.6 | 0.588 | 85 | 0.556 | 26.67 | 3.91 | 2018 |  |  |  | 2025 | 20 |  |  | 0 | да
|  |  | 9030-N2A1-T |  | Ба II | 1.6 | 0.588 | 85 | 1.69 | 26.67 | 3.91 | 2018 |  |  |  | 2025 | 20 |  |  | 0 | да
|  |  | 9031-N2A1-T |  | Ба II | 1.6 | 0.588 | 85 | 0.838 | 60.32 | 3.91 | 2018 |  |  |  | 2025 | 20 |  |  | 0 | да
|  |  | 9032_1-N2A1-T |  | Ба II | 1.6 | 0.588 | 85 | 35.921 | 60.32 | 3.91 | 2018 |  |  |  | 2025 | 20 |  |  | 0 | да
|  |  | 9032_2-N2A1-T |  | Ба II | 1.6 | 0.588 | 85 | 4.622 | 60.32 | 3.91 | 2018 |  |  |  | 2025 | 20 |  |  | 0 | да
|  |  | 9033-N2A1-T |  | Ба II | 1.6 | 0.588 | 85 | 13.141 | 33.4 | 4.55 | 2018 |  |  |  | 2025 | 20 |  |  | 0 | да
|  |  | 9034-N2A1-T |  | Ба II | 1.6 | 0.588 | 85 | 10.248 | 33.4 | 4.55 | 2018 |  |  |  | 2025 | 20 |  |  | 0 | да
|  |  | 9035-N2A1-T |  | Ба II | 1.6 | 0.588 | 85 | 10.214 | 33.4 | 4.55 | 2018 |  |  |  | 2025 | 20 |  |  | 0 | да
|  |  | 9036-N2A1-T |  | Ба II | 1.6 | 0.588 | 85 | 7.559 | 33.4 | 4.55 | 2018 |  |  |  | 2025 | 20 |  |  | 0 | да
|  |  | 9037-N2A1-T |  | Ба II | 1.6 | 0.588 | 85 | 10.058 | 33.4 | 4.55 | 2018 |  |  |  | 2025 | 20 |  |  | 0 | да
|  |  | 9038-N2A1-T |  | Ба II | 1.6 | 0.588 | 85 | 10.024 | 33.4 | 4.55 | 2018 |  |  |  | 2025 | 20 |  |  | 0 | да
|  |  | 9039-N2A1-T |  | Ба II | 1.6 | 0.588 | 85 | 8.881 | 33.4 | 4.55 | 2018 |  |  |  | 2025 | 20 |  |  | 0 | да
|  |  | 9040-N2A1-T |  | Ба II | 1.6 | 0.588 | 85 | 9.337 | 33.4 | 4.55 | 2018 |  |  |  | 2025 | 20 |  |  | 0 | да
|  |  | 9041-N2A1-T |  | Ба II | 1.6 | 0.588 | 85 | 9.304 | 33.4 | 4.55 | 2018 |  |  |  | 2025 | 20 |  |  | 0 | да
|  |  | 9050-N2A1-T |  | Ба II | 1.6 | 0.588 | 85 | 6.502 | 88.9 | 5.49 | 2018 |  |  |  | 2025 | 20 |  |  | 0 | да
|  |  | 9051-N2A1-T |  | Ба II | 1.6 | 0.588 | 85 | 3.329 | 48.26 | 5.08 | 2018 |  |  |  | 2025 | 20 |  |  | 0 | да
|  |  | 9052-N2A1-T |  | Ба II | 1.6 | 0.588 | 85 | 3.342 | 48.26 | 5.08 | 2018 |  |  |  | 2025 | 20 |  |  | 0 | да
|  |  | 9053-N2A1-T |  | Ба II | 1.6 | 0.588 | 85 | 3.018 | 48.26 | 5.08 | 2018 |  |  |  | 2025 | 20 |  |  | 0 | да
261 | 2.3.351 | Сброс на факел с SKID 30-H-001/2/3 | 9060-N1A1-T | топливный газ | Ба II | 0.9 | 0.1 | 85 | 4.967 | 26.67 | 3.91 | 2018 |  |  |  | 2025 | 20 | 13 | 17 | 30 | да
|  |  | 9064-N1A1-T |  | Ба II | 0.9 | 0.1 | 85 | 3.673 | 26.67 | 3.91 | 2018 |  |  |  | 2025 | 20 |  |  | 0 | да
|  |  | 9065-N1A1-T |  | Ба II | 0.9 | 0.1 | 85 | 0.99 | 26.67 | 3.91 | 2018 |  |  |  | 2025 | 20 |  |  | 0 | да
|  |  | 9066-N1A1-T |  | Ба II | 0.9 | 0.1 | 85 | 1.301 | 26.67 | 3.91 | 2018 |  |  |  | 2025 | 20 |  |  | 0 | да
262 | 2.3.352 | Сброс на свечу с SKID 30-H-001/2/3 | 9061-N1A1-T | топливный газ | Ба II | 0.35 | 0.1 | 85 | 0.737 | 26.67 | 3.91 | 2018 |  |  |  | 2025 | 20 | 12 | 16 | 28 | да
|  |  | 9062-N1A1-T |  | Ба II | 0.35 | 0.1 | 85 | 0.355 | 26.67 | 3.91 | 2018 |  |  |  | 2025 | 20 |  |  | 0 | да
|  |  | 9063-N1A1-N |  | Ба II | 0.35 | 0.1 | 85 | 7.989 | 26.67 | 3.91 | 2018 |  |  |  | 2025 | 20 |  |  | 0 | да
|  |  | 9063-N1A1-T |  | Ба II | 0.35 | 0.1 | 85 | 5.721 | 26.67 | 3.91 | 2018 |  |  |  | 2025 | 20 |  |  | 0 | да
263 | 2.3.360 | КЦА маслосистема винтового компрессора | 3LO-110 | Смазочное масло |  | 0.8 | 0.74 | 88 |  |  |  | 2018 |  |  |  | 2025 | 20 | 77 | 108 | 185 | да
|  |  | 3LO-111 |  |  | 0.8 | 0.74 | 88 |  |  |  | 2018 |  |  |  | 2025 | 20 |  |  | 0 | да
|  |  | 3LO-112 |  |  | 1.6 | 1.2 | 88 |  |  |  | 2018 |  |  |  | 2025 | 20 |  |  | 0 | да
|  |  | 3LO-113 |  |  | 0.8 | 0.74 | 88 |  |  |  | 2018 |  |  |  | 2025 | 20 |  |  | 0 | да
|  |  | 3LO-114 |  |  | 1.6 | 1.2 | 88 |  |  |  | 2018 |  |  |  | 2025 | 20 |  |  | 0 | да
|  |  | 3LO-115 |  |  | 1.6 | 0.48 | 88 |  |  |  | 2018 |  |  |  | 2025 | 20 |  |  | 0 | да
|  |  | 3LO-116 |  |  | 0.8 | 0.74 | 88 |  |  |  | 2018 |  |  |  | 2025 | 20 |  |  | 0 | да
|  |  | 3LO-117 |  |  | 1.6 | 1.2 | 88 |  |  |  | 2018 |  |  |  | 2025 | 20 |  |  | 0 | да
|  |  | 3LO-118 |  |  | 1.6 | 1.2 | 88 |  |  |  | 2018 |  |  |  | 2025 | 20 |  |  | 0 | да
|  |  | 3LO-119 |  |  | 1.6 | 1.15 | 60 |  |  |  | 2018 |  |  |  | 2025 | 20 |  |  | 0 | да
|  |  | 3LO-120 |  |  | 1.6 | 1.1 | 60 |  |  |  | 2018 |  |  |  | 2025 | 20 |  |  | 0 | да
|  |  | 3LO-121 |  |  | 1.6 | 1.1 | 60 |  |  |  | 2018 |  |  |  | 2025 | 20 |  |  | 0 | да
|  |  | 3LO-122 |  |  | 1.6 | 1.05 | 60 |  |  |  | 2018 |  |  |  | 2025 | 20 |  |  | 0 | да
|  |  | 3LO-123 |  |  | 1.6 | 1.05 | 60 |  |  |  | 2018 |  |  |  | 2025 | 20 |  |  | 0 | да
|  |  | 3LO-124 |  |  | 1.6 | 1.05 | 60 |  |  |  | 2018 |  |  |  | 2025 | 20 |  |  | 0 | да
|  |  | 3LO-125 |  |  | 0.8 | 0.74 | 88 |  |  |  | 2018 |  |  |  | 2025 | 20 |  |  | 0 | да
|  |  | 3LO-126 |  |  | 1.6 | 1.05 | 60 |  |  |  | 2018 |  |  |  | 2025 | 20 |  |  | 0 | да
|  |  | 3LO-127 |  |  | 1.6 | 1.05 | 60 |  |  |  | 2018 |  |  |  | 2025 | 20 |  |  | 0 | да
|  |  | 3LO-128 |  |  | 1.6 | 1.05 | 60 |  |  |  | 2018 |  |  |  | 2025 | 20 |  |  | 0 | да
|  |  | 3LO-130 |  |  | 1.6 | 1.05 | 60 |  |  |  | 2018 |  |  |  | 2025 | 20 |  |  | 0 | да
|  |  | 3LO-131 |  |  | 0.8 | 0 | - |  |  |  | 2018 |  |  |  | 2025 | 20 |  |  | 0 | да
|  |  | 3LO-132 |  |  | 0.8 | 0 | - |  |  |  | 2018 |  |  |  | 2025 | 20 |  |  | 0 | да
|  |  | 3LO-133 |  |  | 0.8 | 0.02 | 28 |  |  |  | 2018 |  |  |  | 2025 | 20 |  |  | 0 | да
|  |  | 3LO-134 |  |  | 0.8 | 0 | - |  |  |  | 2018 |  |  |  | 2025 | 20 |  |  | 0 | да
|  |  | 3LO-135 |  |  | 0.8 | 0 | - |  |  |  | 2018 |  |  |  | 2025 | 20 |  |  | 0 | да
|  |  | 3LO-136 |  |  | 0.8 | 0 | - |  |  |  | 2018 |  |  |  | 2025 | 20 |  |  | 0 | да
|  |  | 3LO-137 |  |  | 1.6 | 0 | - |  |  |  | 2018 |  |  |  | 2025 | 20 |  |  | 0 | да
264 | 2.3.361 | КЦА хвостовой газ винтового компрессора | 3TG-100 | хвостовой газ |  | 0.8 | 0.02 | 28 |  |  |  | 2018 |  |  |  | 2025 | 20 | 22 | 16 | 38 | да
|  |  | 3TG-101 |  |  | 0.8 | 0.74 | 88 |  |  |  | 2018 |  |  |  | 2025 | 20 |  |  | 0 | да
|  |  | 3TG-102 |  |  | 0.8 | 0.7 | 88 |  |  |  | 2018 |  |  |  | 2025 | 20 |  |  | 0 | да
|  |  | 3TG-103 |  |  | 0.8 | 0.69 | 88 |  |  |  | 2018 |  |  |  | 2025 | 20 |  |  | 0 | да
|  |  | 3TG-104 |  |  | 0.8 | 0.74 | 88 |  |  |  | 2018 |  |  |  | 2025 | 20 |  |  | 0 | да
|  |  | 3TG-105 |  |  | 0.8 | 0.02 | 28 |  |  |  | 2018 |  |  |  | 2025 | 20 |  |  | 0 | да
|  |  | 3TG-106 |  |  | 0.8 | 0 | - |  |  |  | 2018 |  |  |  | 2025 | 20 |  |  | 0 | да
|  |  | 3TG-107 |  |  | 0.8 | - | - |  |  |  | 2018 |  |  |  | 2025 | 20 |  |  | 0 | да
|  |  | 3TG-108 |  |  | 0.8 | 0.02 | 28 |  |  |  | 2018 |  |  |  | 2025 | 20 |  |  | 0 | да
265 | 2.3.362 | Топливный газ на основные горелки 10-H-001 | SKID2-FG-ET-011.1 | топливный газ | Ба II | 0.15 | 0.6 | 120 |  |  |  | 2018 |  |  |  | 2025 | 20 | 88 | 126 | 214 | да
|  |  | SKID2-FG-011.1 |  | Ба II | 1.6 | 0.588 | 120 | 14.354 | 114.3 | 6.02 | 2018 |  |  |  | 2025 | 20 |  |  | 0 | да
|  |  | 10-H001-ТГ00-ЕТ |  | Ба II | 0.15 | 0.6 | 120 | 19 | 114.3 | 6.02 | 2018 |  |  |  | 2025 | 20 |  |  | 0 | да
|  |  | 10-H001-ТГ01-ЕТ |  | Ба II | 0.15 | 0.6 | 120 | 7 | 60.3 | 3.91 | 2018 |  |  |  | 2025 | 20 |  |  | 0 | да
|  |  | 10-H001-ТГ02-ЕТ |  | Ба II | 0.15 | 0.6 | 120 | 7.4 | 60.3 | 3.91 | 2018 |  |  |  | 2025 | 20 |  |  | 0 | да
|  |  | 10-H001-ТГ03-ЕТ |  | Ба II | 0.15 | 0.6 | 120 | 7.4 | 60.3 | 3.91 | 2018 |  |  |  | 2025 | 20 |  |  | 0 | да
|  |  | 10-H001-ТГ04-ЕТ |  | Ба II | 0.15 | 0.6 | 120 | 7.4 | 60.3 | 3.91 | 2018 |  |  |  | 2025 | 20 |  |  | 0 | да
|  |  | 10-H001-B01 |  | Ба II | 0.15 | 0.6 | 120 | 4.8 | 26.7 | 3.91 | 2018 |  |  |  | 2025 | 20 |  |  | 0 | да
266 | 2.3.363 | Топливный газ на пилотные горелки 10-H-001 | SKID2-PG-ET-011.1 | топливный газ | Ба II | 0.15 | 0.6 | 120 |  |  |  | 2018 |  |  |  | 2025 | 20 | 79 | 120 | 199 | да
|  |  | SKID2-PG-011.1 |  | Ба II | 1.6 | 0.588 | 120 | 16.395 | 33.4 | 4.55 | 2018 |  |  |  | 2025 | 20 |  |  | 0 | да
|  |  | 10-H001-ПГ00-ЕТ |  | Ба II | 0.15 | 0.6 | 120 | 19 | 33.4 | 4.55 | 2018 |  |  |  | 2025 | 20 |  |  | 0 | да
|  |  | 10-H001-ПГ01-ЕТ |  | Ба II | 0.15 | 0.6 | 120 | 8.5 | 26.7 | 3.91 | 2018 |  |  |  | 2025 | 20 |  |  | 0 | да
|  |  | 10-H001-ПГ02-ЕТ |  | Ба II | 0.15 | 0.6 | 120 | 8.8 | 26.7 | 3.91 | 2018 |  |  |  | 2025 | 20 |  |  | 0 | да
|  |  | 10-H001-ПГ03-ЕТ |  | Ба II | 0.15 | 0.6 | 120 | 8.8 | 26.7 | 3.91 | 2018 |  |  |  | 2025 | 20 |  |  | 0 | да
|  |  | 10-H001-ПГ04-ЕТ |  | Ба II | 0.15 | 0.6 | 120 | 8.8 | 26.7 | 3.91 | 2018 |  |  |  | 2025 | 20 |  |  | 0 | да
|  |  | 10-H001-B02 |  | Ба II | 0.15 | 0.6 | 120 | 4.2 | 26.7 | 3.91 | 2018 |  |  |  | 2025 | 20 |  |  | 0 | да
267 | 2.3.366 | Топливный газ на основные горелки 10-H-002 | SKID3-FG-ET-011.1 | топливный газ | Ба II | 0.15 | 0.6 | 120 |  |  |  | 2018 |  |  |  | 2025 | 20 | 110 | 143 | 253 | да
|  |  | SKID3-FG-011.1 |  | Ба II | 1.6 | 0.588 | 120 | 27.104 | 168.3 | 7.11 | 2018 |  |  |  | 2025 | 20 |  |  | 0 | да
|  |  | 10-H002-ТГ00-ЕТ |  | Ба II | 0.15 | 0.6 | 120 | 20.7 | 168.3 | 7.11 | 2018 |  |  |  | 2025 | 20 |  |  | 0 | да
|  |  | 10-H002-ТГ01-ЕТ |  | Ба II | 0.15 | 0.6 | 120 | 8.2 | 60.3 | 3.91 | 2018 |  |  |  | 2025 | 20 |  |  | 0 | да
|  |  | 10-H002-ТГ02-ЕТ |  | Ба II | 0.15 | 0.6 | 120 | 8.5 | 60.3 | 3.91 | 2018 |  |  |  | 2025 | 20 |  |  | 0 | да
|  |  | 10-H002-ТГ03-ЕТ |  | Ба II | 0.15 | 0.6 | 120 | 8 | 60.3 | 3.91 | 2018 |  |  |  | 2025 | 20 |  |  | 0 | да
|  |  | 10-H002-ТГ04-ЕТ |  | Ба II | 0.15 | 0.6 | 120 | 8 | 60.3 | 3.91 | 2018 |  |  |  | 2025 | 20 |  |  | 0 | да
|  |  | 10-H002-ТГ05-ЕТ |  | Ба II | 0.15 | 0.6 | 120 | 8 | 60.3 | 3.91 | 2018 |  |  |  | 2025 | 20 |  |  | 0 | да
|  |  | 10-H002-ТГ06-ЕТ |  | Ба II | 0.15 | 0.6 | 120 | 8.8 | 60.3 | 3.91 | 2018 |  |  |  | 2025 | 20 |  |  | 0 | да
|  |  | 10-H002-B01 |  | Ба II | 0.15 | 0.6 | 120 | 4.8 | 26.7 | 3.91 | 2018 |  |  |  | 2025 | 20 |  |  | 0 | да
268 | 2.3.367 | Топливный газ на пилотные горелки 10-H-002 | SKID3-PG-ET-011.1 | топливный газ | Ба II | 0.15 | 0.6 | 120 |  |  |  | 2018 |  |  |  | 2025 | 20 | 99 | 152 | 251 | да
|  |  | SKID3-PG-011.1 |  | Ба II | 1.6 | 0.588 | 120 | 30.887 | 33.4 | 4.55 | 2018 |  |  |  | 2025 | 20 |  |  | 0 | да
|  |  | 10-H002-ПГ00-ЕТ |  | Ба II | 0.15 | 0.6 | 120 | 21 | 33.4 | 4.55 | 2018 |  |  |  | 2025 | 20 |  |  | 0 | да
|  |  | 10-H002-ПГ01-ЕТ |  | Ба II | 0.15 | 0.6 | 120 | 9.3 | 26.7 | 3.91 | 2018 |  |  |  | 2025 | 20 |  |  | 0 | да
|  |  | 10-H002-ПГ02-ЕТ |  | Ба II | 0.15 | 0.6 | 120 | 9 | 26.7 | 3.91 | 2018 |  |  |  | 2025 | 20 |  |  | 0 | да
|  |  | 10-H002-ПГ03-ЕТ |  | Ба II | 0.15 | 0.6 | 120 | 8.5 | 26.7 | 3.91 | 2018 |  |  |  | 2025 | 20 |  |  | 0 | да
|  |  | 10-H002-ПГ04-ЕТ |  | Ба II | 0.15 | 0.6 | 120 | 9.3 | 26.7 | 3.91 | 2018 |  |  |  | 2025 | 20 |  |  | 0 | да
|  |  | 10-H002-ПГ05-ЕТ |  | Ба II | 0.15 | 0.6 | 120 | 9 | 26.7 | 3.91 | 2018 |  |  |  | 2025 | 20 |  |  | 0 | да
|  |  | 10-H002-ПГ06-ЕТ |  | Ба II | 0.15 | 0.6 | 120 | 10 | 26.7 | 3.91 | 2018 |  |  |  | 2025 | 20 |  |  | 0 | да
|  |  | 10-H002-B02 |  | Ба II | 0.15 | 0.6 | 120 | 4.2 | 26.7 | 3.91 | 2018 |  |  |  | 2025 | 20 |  |  | 0 | да
269 | 2.3.370 | Топливный газ на основные горелки 10-H-003 | SKID4-FG-ET-011.1 | топливный газ | Ба II | 0.15 | 0.6 | 120 |  |  |  | 2018 |  |  |  | 2025 | 20 | 110 | 143 | 253 | да
|  |  | SKID4-FG-011.1 |  | Ба II | 1.6 | 0.588 | 120 | 24.703 | 168.3 | 7.11 | 2018 |  |  |  | 2025 | 20 |  |  | 0 | да
|  |  | 10-H003-ТГ00-ЕТ |  | Ба II | 0.15 | 0.6 | 120 | 20.4 | 168.3 | 7.11 | 2018 |  |  |  | 2025 | 20 |  |  | 0 | да
|  |  | 10-H003-ТГ01-ЕТ |  | Ба II | 0.15 | 0.6 | 120 | 6.8 | 60.3 | 3.91 | 2018 |  |  |  | 2025 | 20 |  |  | 0 | да
|  |  | 10-H003-ТГ02-ЕТ |  | Ба II | 0.15 | 0.6 | 120 | 7.8 | 60.3 | 3.91 | 2018 |  |  |  | 2025 | 20 |  |  | 0 | да
|  |  | 10-H003-ТГ03-ЕТ |  | Ба II | 0.15 | 0.6 | 120 | 7.8 | 60.3 | 3.91 | 2018 |  |  |  | 2025 | 20 |  |  | 0 | да
|  |  | 10-H003-ТГ04-ЕТ |  | Ба II | 0.15 | 0.6 | 120 | 7.2 | 60.3 | 3.91 | 2018 |  |  |  | 2025 | 20 |  |  | 0 | да
|  |  | 10-H003-ТГ05-ЕТ |  | Ба II | 0.15 | 0.6 | 120 | 8.2 | 60.3 | 3.91 | 2018 |  |  |  | 2025 | 20 |  |  | 0 | да
|  |  | 10-H003-ТГ06-ЕТ |  | Ба II | 0.15 | 0.6 | 120 | 8.8 | 60.3 | 3.91 | 2018 |  |  |  | 2025 | 20 |  |  | 0 | да
|  |  | 10-H003-B01 |  | Ба II | 0.15 | 0.6 | 120 | 4.8 | 26.7 | 3.91 | 2018 |  |  |  | 2025 | 20 |  |  | 0 | да
270 | 2.3.371 | Топливный газ на пилотные горелки 10-H-003 | SKID4-PG-ET-011.1 | топливный газ | Ба II | 0.15 | 0.6 | 120 |  |  |  | 2018 |  |  |  | 2025 | 20 | 99 | 152 | 251 | да
|  |  | SKID4-PG-011.1 |  | Ба II | 1.6 | 0.588 | 120 | 27.673 | 33.4 | 4.55 | 2018 |  |  |  | 2025 | 20 |  |  | 0 | да
|  |  | 10-H003-ПГ00-ЕТ |  | Ба II | 0.15 | 0.6 | 120 | 20.4 | 33.4 | 4.55 | 2018 |  |  |  | 2025 | 20 |  |  | 0 | да
|  |  | 10-H003-ПГ01-ЕТ |  | Ба II | 0.15 | 0.6 | 120 | 8.5 | 26.7 | 3.91 | 2018 |  |  |  | 2025 | 20 |  |  | 0 | да
|  |  | 10-H003-ПГ02-ЕТ |  | Ба II | 0.15 | 0.6 | 120 | 9 | 26.7 | 3.91 | 2018 |  |  |  | 2025 | 20 |  |  | 0 | да
|  |  | 10-H003-ПГ03-ЕТ |  | Ба II | 0.15 | 0.6 | 120 | 9 | 26.7 | 3.91 | 2018 |  |  |  | 2025 | 20 |  |  | 0 | да
|  |  | 10-H003-ПГ04-ЕТ |  | Ба II | 0.15 | 0.6 | 120 | 9 | 26.7 | 3.91 | 2018 |  |  |  | 2025 | 20 |  |  | 0 | да
|  |  | 10-H003-ПГ05-ЕТ |  | Ба II | 0.15 | 0.6 | 120 | 9 | 26.7 | 3.91 | 2018 |  |  |  | 2025 | 20 |  |  | 0 | да
|  |  | 10-H003-ПГ06-ЕТ |  | Ба II | 0.15 | 0.6 | 120 | 8.5 | 26.7 | 3.91 | 2018 |  |  |  | 2025 | 20 |  |  | 0 | да
|  |  | 10-H003-B02 |  | Ба II | 0.15 | 0.6 | 120 | 4.2 | 26.7 | 3.91 | 2018 |  |  |  | 2025 | 20 |  |  | 0 | да
271 | 2.3.374 | Топливный газ на основные горелки 20-H-002 | SKID1-FG-ET-011.1 | топливный газ | Ба II | 0.15 | 0.6 | 120 |  |  |  | 2018 |  |  |  | 2025 | 20 | 88 | 126 | 214 | да
|  |  | SKID1-FG-011.1 |  | Ба II | 1.6 | 0.588 | 120 | 18.254 | 114.3 | 6.02 | 2018 |  |  |  | 2025 | 20 |  |  | 0 | да
|  |  | 20-H002-ТГ00-ЕТ |  | Ба II | 0.15 | 0.6 | 120 | 19 | 114.3 | 6.02 | 2018 |  |  |  | 2025 | 20 |  |  | 0 | да
|  |  | 20-H002-ТГ01-ЕТ |  | Ба II | 0.15 | 0.6 | 120 | 7.5 | 60.3 | 3.91 | 2018 |  |  |  | 2025 | 20 |  |  | 0 | да
|  |  | 20-H002-ТГ02-ЕТ |  | Ба II | 0.15 | 0.6 | 120 | 7.5 | 60.3 | 3.91 | 2018 |  |  |  | 2025 | 20 |  |  | 0 | да
|  |  | 20-H002-ТГ03-ЕТ |  | Ба II | 0.15 | 0.6 | 120 | 7 | 60.3 | 3.91 | 2018 |  |  |  | 2025 | 20 |  |  | 0 | да
|  |  | 20-H002-ТГ04-ЕТ |  | Ба II | 0.15 | 0.6 | 120 | 7.5 | 60.3 | 3.91 | 2018 |  |  |  | 2025 | 20 |  |  | 0 | да
|  |  | 20-H002-B01 |  | Ба II | 0.15 | 0.6 | 120 | 4.8 | 26.7 | 3.91 | 2018 |  |  |  | 2025 | 20 |  |  | 0 | да
272 | 2.3.375 | Топливный газ на пилотные горелки 20-H-002 | SKID1-PG-ET-011.1 | топливный газ | Ба II | 0.15 | 0.6 | 120 |  |  |  | 2018 |  |  |  | 2025 | 20 | 79 | 120 | 199 | да
|  |  | SKID1-PG-011.1 |  | Ба II | 1.6 | 0.588 | 120 | 19.651 | 33.4 | 4.55 | 2018 |  |  |  | 2025 | 20 |  |  | 0 | да
|  |  | 20-H002-ПГ00-ЕТ |  | Ба II | 0.15 | 0.6 | 120 | 18 | 33.4 | 4.55 | 2018 |  |  |  | 2025 | 20 |  |  | 0 | да
|  |  | 20-H002-ПГ01-ЕТ |  | Ба II | 0.15 | 0.6 | 120 | 7.8 | 26.7 | 3.91 | 2018 |  |  |  | 2025 | 20 |  |  | 0 | да
|  |  | 20-H002-ПГ02-ЕТ |  | Ба II | 0.15 | 0.6 | 120 | 8.5 | 26.7 | 3.91 | 2018 |  |  |  | 2025 | 20 |  |  | 0 | да
|  |  | 20-H002-ПГ03-ЕТ |  | Ба II | 0.15 | 0.6 | 120 | 8.5 | 26.7 | 3.91 | 2018 |  |  |  | 2025 | 20 |  |  | 0 | да
|  |  | 20-H002-ПГ04-ЕТ |  | Ба II | 0.15 | 0.6 | 120 | 8.5 | 26.7 | 3.91 | 2018 |  |  |  | 2025 | 20 |  |  | 0 | да
|  |  | 20-H002-B02 |  | Ба II | 0.15 | 0.6 | 120 | 4.2 | 26.7 | 3.91 | 2018 |  |  |  | 2025 | 20 |  |  | 0 | да
273 | 2.3.377 | 10-K-001A/B Маслосистема | 10-K-001A_OIL | Отработанное смазочное масло | [7 empty] | 2018 |  |  |  | 2025 | 20 | 27 | 48 | 75 | да
274 | 2.3.378 | 10-K-001A/B Маслосистема | 10-K-001B_OIL | Отработанное смазочное масло | [7 empty] | 2018 |  |  |  | 2025 | 20 | 27 | 48 | 75 | да
275 | 2.3.379 | 10-K-001A/B Система охлаждения | 10-K-001A_TOSOL | тосол антифриз | [7 empty] | 2018 |  |  |  | 2025 | 20 | 17 | 38 | 55 | да
276 | 2.3.380 | 10-K-001A/B Система охлаждения | 10-K-001B_TOSOL | тосол антифриз | [7 empty] | 2018 |  |  |  | 2025 | 20 | 17 | 38 | 55 | да
277 | 2.3.381 | 30-K-001 Маслосистема | 30-K-001_OIL | Отработанное смазочное масло | [7 empty] | 2018 |  |  |  | 2025 | 20 | 67 | 109 | 176 | да
278 | 2.3.382 | 30-K-002A/B Маслосистема | 30-K-002A_OIL | Отработанное смазочное масло | [7 empty] | 2018 |  |  |  | 2025 | 20 | 32 | 53 | 85 | да
279 | 2.3.383 | 30-K-002A/B Маслосистема | 30-K-002B_OIL | Отработанное смазочное масло | [7 empty] | 2018 |  |  |  | 2025 | 20 | 32 | 53 | 85 | да
280 | 2.3.384 | 30-K-002A/B Система охлаждения | 30-K-002A_TOSOL | тосол антифриз | [7 empty] | 2018 |  |  |  | 2025 | 20 | 17 | 38 | 55 | да
281 | 2.3.385 | 30-K-002A/B Система охлаждения | 30-K-002B_TOSOL | тосол антифриз | [7 empty] | 2018 |  |  |  | 2025 | 20 | 17 | 38 | 55 | да
282 | 2.3.386 | Подача серной кислоты из контейнера в 70-D-003 | 70-ME-008 | серная кислота | [7 empty] | 2018 |  |  |  | 2025 | 20 | 30 | 40 | 70 | да
283 | 2.3.387 | Дренаж 30-D-007 | 8457-006.4 | тех.вода | В V | 0.4 | 0 | 20 | 10.927 | 57 | 3 | 2018 |  |  |  | 2025 | 20 | 10 | 18 | 28 | да
[18 empty] | 5337 | 4920 | 10257
Итого: 283 шт.
Note on D800: Автор: подписаны 462 паспортом!!!
Note on D801: Автор: подписан как 462

## УГПМ
ТЕХНОЛОГИЧЕСКИЙ ТРУБОПРОВОД
ТЦПТО№3_УГПМ (Установка глубокой переработки мазута)
Паспортные данные трубопровода | [20 empty] | Кол.элементов (отводы, тройники, переходы, врезки, заглущки) шт. | Сечений на прямых участках трубопровода, шт. | Общее количество мест замеров (отводы, тройники, прямые участки и т.д.), шт. | Наличие изоляции (да, нет)
№ п/п | Регистрационный № ОТН | Наименование |  | Среда | Категория | Характеристика трубопровода | [5 empty] | Год ввода в эксплуатацию | Очередные сроки освидетельствования (ревизии) |  | Нормативный срок службы, лет | Материал | Год окончания номинального срока службы установленного производителем | ЭПБ
|  | Наименование по паспорту | Наименование участков или обозначение по схеме |  |  | Давление расчетное, МПа | Рабочие параметры |  | Размер трубопровода |  |  |  | Предыдущее | Последующее |  |  |  | Предыдущая | Назначенный срок службы, лет | Последующая
[7 empty] | Давление, МПа | температура, С0 | Протяжен- ность, м | Наружный диаметр, мм | Номинальная толщ. стенки, мм
1 | 3.1.010 | Ингибитор коррозии от блочной поставки 301X007 (насосов 301Р010/А,В,С) до узлов впрыска реагентов (линия Р08-1046) | 50-CIN-1002 (Блоки: 001) | Ингибитор коррозии | II А(б) | 1 | 1 | 120 | 15.828 | 57 | 3 | 2016 | 2023 | 2025 | 12.5 | 12Х18Н10Т | 2028.5 | не проводилась |  | 2028.5 |  | 1 | 1 | да
|  |  | 50-CIN-1002 (Блоки: 002) |  | II А(б) | 1 | 1 | 120 | 74.35 | 57 | 3 | 2016 | 2023 | 2025 | 12.5 | 12Х18Н10Т | 2028.5 | не проводилась |  | 2028.5
[5 empty] | II А(б) |  |  |  | 0.216 | 32 | 2.5 | 2016 | 2023 | 2025 | 12.5 | 12Х18Н10Т | 2028.5 | не проводилась |  | 2028.5
[5 empty] | II А(б) |  |  |  | 0.687 | 18 | 2 | 2016 | 2023 | 2025 | 12.5 | 12Х18Н10Т | 2028.5 | не проводилась |  | 2028.5
|  |  | 50-CIN-1003 (Блоки: 001) |  | II А(б) | 1 | 1 | 120 | 15.388 | 57 | 3 | 2016 | 2023 | 2025 | 12.5 | 12Х18Н10Т | 2028.5 | не проводилась |  | 2028.5
|  |  | 50-CIN-1003 (Блоки: 002) |  | II А(б) | 1 | 1 | 120 | 82.347 | 57 | 3 | 2016 | 2023 | 2025 | 12.5 | 12Х18Н10Т | 2028.5 | не проводилась |  | 2028.5
[5 empty] | II А(б) |  |  |  | 0.238 | 32 | 2.5 | 2016 | 2023 | 2025 | 12.5 | 12Х18Н10Т | 2028.5 | не проводилась |  | 2028.5
[5 empty] | II А(б) |  |  |  | 0.253 | 18 | 2 | 2016 | 2023 | 2025 | 12.5 | 12Х18Н10Т | 2028.5 | не проводилась |  | 2028.5
2 | 3.1.015 | Из заводской сети, от сепаратора очищенного газа 302D208, от испарителя сжиженного газа 302Е208 до сепаратора топливного газа 302D007, от сепаратора топливного газа 302D007 до комплектной поставки вакуумной печи 301Н001, на продувку факельных коллекторов. | 200-FG-0003 (Блоки: 002) | Топливный газ | II Б(а) | 1 | 1 | 120 | 19.523 | 219 | 6 | 2016 | 2023 | 2025 | 12.5 | Сталь 20 | 2028.5 | не проводилась |  | 2028.5 | 86 | 6 | 92 | да
[5 empty] | II Б(а) |  |  |  | 55.178 | 108 | 4 | 2016 | 2023 | 2025 | 12.5 | Сталь 20 | 2028.5 | не проводилась |  | 2028.5
|  |  | 100-FG-0003 (Блоки: 007) |  | II Б(а) | 1 | 1 | 120 | 103.268 | 108 | 4 | 2016 | 2023 | 2025 | 12.5 | Сталь 20 | 2028.5 | не проводилась |  | 2028.5
|  |  | 100-FG-0003 (Блоки: 008) |  | II Б(а) | 1 | 1 | 120 | 111.888 | 108 | 4 | 2016 | 2023 | 2025 | 12.5 | Сталь 20 | 2028.5 | не проводилась |  | 2028.5
|  |  | 200-FG-0004 (Блоки: 002) |  | II Б(а) | 1 | 1 | 120 | 62.449 | 219 | 6 | 2016 | 2023 | 2025 | 12.5 | Сталь 20 | 2028.5 | не проводилась |  | 2028.5
[5 empty] | II Б(а) |  |  |  | 4.253 | 159 | 5 | 2016 | 2023 | 2025 | 12.5 | Сталь 20 | 2028.5 | не проводилась |  | 2028.5
|  |  | 200-FG-0004 (Блоки: 07) |  | II Б(а) | 1 | 1 | 120 | 22.611 | 219 | 6 | 2016 | 2023 | 2025 | 12.5 | Сталь 20 | 2028.5 | не проводилась |  | 2028.5
[5 empty] | II Б(а) |  |  |  | 9.437 | 159 | 5 | 2016 | 2023 | 2025 | 12.5 | Сталь 20 | 2028.5 | не проводилась |  | 2028.5
[5 empty] | II Б(а) |  |  |  | 0.928 | 108 | 4 | 2016 | 2023 | 2025 | 12.5 | Сталь 20 | 2028.5 | не проводилась |  | 2028.5
[5 empty] | II Б(а) |  |  |  | 0.11 | 57 | 4 | 2016 | 2023 | 2025 | 12.5 | Сталь 20 | 2028.5 | не проводилась |  | 2028.5
|  |  | 200-FG-0005 (Блоки: 002) |  | II Б(а) | 1 | 1 | 120 | 1.1 | 219 | 6 | 2016 | 2023 | 2025 | 12.5 | Сталь 20 | 2028.5 | не проводилась |  | 2028.5
|  |  | 80-FG-0006 (Блоки: 002) |  | II Б(а) | 1 | 1 | 120 | 2.588 | 89 | 4 | 2016 | 2023 | 2025 | 12.5 | Сталь 20 | 2028.5 | не проводилась |  | 2028.5
|  |  | 200-FG-0007 (Блоки: 002) |  | II Б(а) | 1 | 1 | 120 | 19.767 | 219 | 6 | 2016 | 2023 | 2025 | 12.5 | Сталь 20 | 2028.5 | не проводилась |  | 2028.5
[5 empty] | II Б(а) |  |  |  | 14.808 | 89 | 4 | 2016 | 2023 | 2025 | 12.5 | Сталь 20 | 2028.5 | не проводилась |  | 2028.5
[5 empty] | II Б(а) |  |  |  | 0.833 | 45 | 4 | 2016 | 2023 | 2025 | 12.5 | Сталь 20 | 2028.5 | не проводилась |  | 2028.5
|  |  | 100-FG-0008 (Блоки: 07) |  | II Б(а) | 1 | 1 | 120 | 55.179 | 108 | 4 | 2016 | 2023 | 2025 | 12.5 | Сталь 20 | 2028.5 | не проводилась |  | 2028.5
[5 empty] | II Б(а) |  |  |  | 0.214 | 89 | 4 | 2016 | 2023 | 2025 | 12.5 | Сталь 20 | 2028.5 | не проводилась |  | 2028.5
[5 empty] | II Б(а) |  |  |  | 0.555 | 57 | 4 | 2016 | 2023 | 2025 | 12.5 | Сталь 20 | 2028.5 | не проводилась |  | 2028.5
|  |  | 200-FG-0009 (Блоки: 002) |  | II Б(а) | 1 | 1 | 120 | 11.28 | 219 | 6 | 2016 | 2023 | 2025 | 12.5 | Сталь 20 | 2028.5 | не проводилась |  | 2028.5
|  |  | 80-FG-0032 (Блоки: 002) |  | II Б(а) | 1 | 1 | 120 | 16.808 | 89 | 4 | 2016 | 2023 | 2025 | 12.5 | Сталь 20 | 2028.5 | не проводилась |  | 2028.5
[5 empty] | II Б(а) |  |  |  | 55.754 | 57 | 4 | 2016 | 2023 | 2025 | 12.5 | Сталь 20 | 2028.5 | не проводилась |  | 2028.5
|  |  | 150-FG-0037 (Блоки: 001) |  | II Б(а) | 1 | 1 | 120 | 26.423 | 159 | 5 | 2016 | 2023 | 2025 | 12.5 | Сталь 20 | 2028.5 | не проводилась |  | 2028.5
[5 empty] | II Б(а) |  |  |  | 9.637 | 108 | 4 | 2016 | 2023 | 2025 | 12.5 | Сталь 20 | 2028.5 | не проводилась |  | 2028.5
[5 empty] | II Б(а) |  |  |  | 1.356 | 32 | 3.5 | 2016 | 2023 | 2025 | 12.5 | Сталь 20 | 2028.5 | не проводилась |  | 2028.5
|  |  | 300-FG-0037 (Блоки: 002) |  | II Б(а) | 1 | 1 | 120 | 2.184 | 219 | 6 | 2016 | 2023 | 2025 | 12.5 | Сталь 20 | 2028.5 | не проводилась |  | 2028.5
[5 empty] | II Б(а) |  |  |  | 33.08 | 159 | 5 | 2016 | 2023 | 2025 | 12.5 | Сталь 20 | 2028.5 | не проводилась |  | 2028.5
[5 empty] | II Б(а) |  |  |  | 1.742 | 32 | 3.5 | 2016 | 2023 | 2025 | 12.5 | Сталь 20 | 2028.5 | не проводилась |  | 2028.5
|  |  | 50-FG-0038 (Блоки: 001) |  | II Б(а) | 1 | 1 | 120 | 29.545 | 57 | 4 | 2016 | 2023 | 2025 | 12.5 | Сталь 20 | 2028.5 | не проводилась |  | 2028.5
[5 empty] | II Б(а) |  |  |  | 1.355 | 32 | 3.5 | 2016 | 2023 | 2025 | 12.5 | Сталь 20 | 2028.5 | не проводилась |  | 2028.5
|  |  | 50-FG-0040 (Блоки: 001) |  | II Б(а) | 1 | 1 | 120 | 10.17 | 57 | 4 | 2016 | 2023 | 2025 | 12.5 | Сталь 20 | 2028.5 | не проводилась |  | 2028.5
|  |  | 100-FG-0041 (Блоки: 001) |  | II Б(а) | 1 | 1 | 120 | 11.403 | 108 | 4 | 2016 | 2023 | 2025 | 12.5 | Сталь 20 | 2028.5 | не проводилась |  | 2028.5
|  |  | 200-FG-0064 (Блоки: 002) |  | II Б(а) | 1.21 | 1.21 | 120 | 0.23 | 219 | 6 | 2016 | 2023 | 2025 | 12.5 | Сталь 20 | 2028.5 | не проводилась |  | 2028.5
[5 empty] | II Б(а) |  |  |  | 0.2 | 32 | 3.5 | 2016 | 2023 | 2025 | 12.5 | Сталь 20 | 2028.5 | не проводилась |  | 2028.5
|  |  | 200-FG-0065 (Блоки: 002) |  | II Б(а) | 1.21 | 1.21 | 120 | 4.831 | 219 | 6 | 2016 | 2023 | 2025 | 12.5 | Сталь 20 | 2028.5 | не проводилась |  | 2028.5
[5 empty] | II Б(а) |  |  |  | 0.553 | 57 | 4 | 2016 | 2023 | 2025 | 12.5 | Сталь 20 | 2028.5 | не проводилась |  | 2028.5
|  |  | 50-FG-0068 (Блоки: 002) |  | II Б(а) | 1 | 1 | 120 | 21.169 | 57 | 4 | 2016 | 2023 | 2025 | 12.5 | Сталь 20 | 2028.5 | не проводилась |  | 2028.5
|  |  | 200-FG-2004 (Блоки: 002) |  | II Б(а) | 1.85 | 1.85 | 120 | 67.198 | 219 | 8 | 2016 | 2023 | 2025 | 12.5 | Сталь 20 | 2028.5 | не проводилась |  | 2028.5
|  |  | 200-FG-2004 (Блоки: 006/2) |  | II Б(а) | 1.85 | 1.85 | 120 | 8.626 | 219 | 8 | 2016 | 2023 | 2025 | 12.5 | Сталь 20 | 2028.5 | не проводилась |  | 2028.5
[5 empty] | II Б(а) |  |  |  | 0.37 | 159 | 8 | 2016 | 2023 | 2025 | 12.5 | Сталь 20 | 2028.5 | не проводилась |  | 2028.5
[5 empty] | II Б(а) |  |  |  | 6.014 | 108 | 8 | 2016 | 2023 | 2025 | 12.5 | Сталь 20 | 2028.5 | не проводилась |  | 2028.5
|  |  | 200-FG-2004 (Блоки: 07) |  | II Б(а) | 1.85 | 1.85 | 120 | 106.525 | 219 | 8 | 2016 | 2023 | 2025 | 12.5 | Сталь 20 | 2028.5 | не проводилась |  | 2028.5
|  |  | 200-FG-2004 (Блоки: 08) |  | II Б(а) | 1.85 | 1.85 | 120 | 42.801 | 219 | 8 | 2016 | 2023 | 2025 | 12.5 | Сталь 20 | 2028.5 | не проводилась |  | 2028.5
3 | 3.1.019 | Факельные сбросы от оборудования и трубопроводов УГПМ | 400-HF-0001 (Блоки: 002) | Факельный гах | II А(б) | 0.9 | 0.9 | 250 | 109.885 | 426 | 10 | 2016 | 2024 | 2025 | 12.5 | Сталь 20 | 2028.5 | не проводилась |  | 2028.5 |  | 1 | 1 | да
[5 empty] | II А(б) |  |  |  | 23.811 | 108 | 6 | 2016 | 2024 | 2025 | 12.5 | Сталь 20 | 2028.5 | не проводилась |  | 2028.5
[5 empty] | II А(б) |  |  |  | 2.014 | 89 | 5 | 2016 | 2024 | 2025 | 12.5 | Сталь 20 | 2028.5 | не проводилась |  | 2028.5
|  |  | 800-HF-0001 (Блоки: 007) |  | II А(б) | 0.9 | 0.9 | 250 | 11.566 | 820 | 10 | 2016 | 2024 | 2025 | 12.5 | Сталь 20 | 2028.5 | не проводилась |  | 2028.5
[5 empty] | II А(б) |  |  |  | 29.199 | 426 | 10 | 2016 | 2024 | 2025 | 12.5 | Сталь 20 | 2028.5 | не проводилась |  | 2028.5
[5 empty] | II А(б) |  |  |  | 0.101 | 57 | 5 | 2016 | 2024 | 2025 | 12.5 | Сталь 20 | 2028.5 | не проводилась |  | 2028.5
|  |  | 800-HF-0001 01 (Блоки: 007) |  | II А(б) | 0.9 | 0.9 | 250 | 1.745 | 820 | 10 | 2016 | 2024 | 2025 | 12.5 | Сталь 20 | 2028.5 | не проводилась |  | 2028.5
[5 empty] | II А(б) |  |  |  | 12.279 | 630 | 10 | 2016 | 2024 | 2025 | 12.5 | Сталь 20 | 2028.5 | не проводилась |  | 2028.5
|  |  | 800-HF-0002 (Блоки: 007) |  | II А(б) | 0.9 | 0.9 | 250 | 16.381 | 820 | 10 | 2016 | 2024 | 2025 | 12.5 | Сталь 20 | 2028.5 | не проводилась |  | 2028.5
[5 empty] | II А(б) |  |  |  | 16.433 | 530 | 10 | 2016 | 2024 | 2025 | 12.5 | Сталь 20 | 2028.5 | не проводилась |  | 2028.5
[5 empty] | II А(б) |  |  |  | 0.099 | 57 | 5 | 2016 | 2024 | 2025 | 12.5 | Сталь 20 | 2028.5 | не проводилась |  | 2028.5
[5 empty] | II А(б) |  |  |  | 0.001 | 18 | 4 | 2016 | 2024 | 2025 | 12.5 | Сталь 20 | 2028.5 | не проводилась |  | 2028.5
|  |  | 800-HF-0003 (Блоки: 007) |  | II А(б) | 0.9 | 0.9 | 250 | 19.07 | 820 | 10 | 2016 | 2024 | 2025 | 12.5 | Сталь 20 | 2028.5 | не проводилась |  | 2028.5
[5 empty] | II А(б) |  |  |  | 0.681 | 57 | 5 | 2016 | 2024 | 2025 | 12.5 | Сталь 20 | 2028.5 | не проводилась |  | 2028.5
|  |  | 400-HF-0006 (Блоки: 002) |  | II А(б) | 0.9 | 0.9 | 250 | 5.423 | 426 | 10 | 2016 | 2024 | 2025 | 12.5 | Сталь 20 | 2028.5 | не проводилась |  | 2028.5
|  |  | 50-HF-0006 01 (Блоки: 002) |  | II А(б) | 0.9 | 0.9 | 250 | 5.011 | 57 | 5 | 2016 | 2024 | 2025 | 12.5 | Сталь 20 | 2028.5 | не проводилась |  | 2028.5
|  |  | 50-HF-0007 (Блоки: 002) |  | II А(б) | 0.9 | 0.9 | 250 | 10.656 | 57 | 5 | 2016 | 2024 | 2025 | 12.5 | Сталь 20 | 2028.5 | не проводилась |  | 2028.5
|  |  | 50-HF-0008 (Блоки: 002) |  | II А(б) | 0.9 | 0.9 | 250 | 0.271 | 57 | 5 | 2016 | 2024 | 2025 | 12.5 | Сталь 20 | 2028.5 | не проводилась |  | 2028.5
|  |  | 50-HF-0009 (Блоки: 002) |  | II А(б) | 0.9 | 0.9 | 250 | 0.271 | 57 | 5 | 2016 | 2024 | 2025 | 12.5 | Сталь 20 | 2028.5 | не проводилась |  | 2028.5
|  |  | 100-HF-0010 (Блоки: 007) |  | II А(б) | 0.9 | 0.9 | 250 | 7.672 | 108 | 6 | 2016 | 2024 | 2025 | 12.5 | Сталь 20 | 2028.5 | не проводилась |  | 2028.5
[5 empty] | II А(б) |  |  |  | 0.1 | 89 | 5 | 2016 | 2024 | 2025 | 12.5 | Сталь 20 | 2028.5 | не проводилась |  | 2028.5
|  |  | 300-HF-0011 (Блоки: 007) |  | II А(б) | 0.9 | 0.9 | 250 | 39.311 | 325 | 8 | 2016 | 2024 | 2025 | 12.5 | Сталь 20 | 2028.5 | не проводилась |  | 2028.5
|  |  | 400-HF-0013 (Блоки: 002) |  | II А(б) | 0.9 | 0.9 | 250 | 8.368 | 426 | 10 | 2016 | 2024 | 2025 | 12.5 | Сталь 20 | 2028.5 | не проводилась |  | 2028.5
|  |  | 50-HF-0013 01 (Блоки: 002) |  | II А(б) | 0.9 | 0.9 | 250 | 14.995 | 57 | 5 | 2016 | 2024 | 2025 | 12.5 | Сталь 20 | 2028.5 | не проводилась |  | 2028.5
[5 empty] | II А(б) |  |  |  | 1.139 | 32 | 4.5 | 2016 | 2024 | 2025 | 12.5 | Сталь 20 | 2028.5 | не проводилась |  | 2028.5
|  |  | 80-HF-0014 (Блоки: 007) |  | II А(б) | 0.9 | 0.9 | 250 | 29.305 | 89 | 5 | 2016 | 2024 | 2025 | 12.5 | Сталь 20 | 2028.5 | не проводилась |  | 2028.5
|  |  | 80-HF-0015 (Блоки: 007) |  | II А(б) | 0.9 | 0.9 | 250 | 9.868 | 89 | 5 | 2016 | 2024 | 2025 | 12.5 | Сталь 20 | 2028.5 | не проводилась |  | 2028.5
|  |  | 50-HF-0052 (Блоки: 002) |  | II А(б) | 0.9 | 0.9 | 250 | 0.271 | 57 | 5 | 2016 | 2024 | 2025 | 12.5 | Сталь 20 | 2028.5 | не проводилась |  | 2028.5
|  |  | 50-HF-0056 (Блоки: 002) |  | II А(б) | 0.9 | 0.9 | 250 | 29.179 | 57 | 5 | 2016 | 2024 | 2025 | 12.5 | Сталь 20 | 2028.5 | не проводилась |  | 2028.5
[5 empty] | II А(б) |  |  |  | 0.1 | 32 | 4.5 | 2016 | 2024 | 2025 | 12.5 | Сталь 20 | 2028.5 | не проводилась |  | 2028.5
|  |  | 25-HF-0057 (Блоки: 002) |  | II А(б) | 0.9 | 0.9 | 250 | 2.813 | 32 | 4.5 | 2016 | 2024 | 2025 | 12.5 | Сталь 20 | 2028.5 | не проводилась |  | 2028.5
|  |  | 250-HF-0058 (Блоки: 002) |  | II А(б) | 0.9 | 0.9 | 250 | 7.024 | 273 | 7 | 2016 | 2024 | 2025 | 12.5 | Сталь 20 | 2028.5 | не проводилась |  | 2028.5
[5 empty] | II А(б) |  |  |  | 1.275 | 57 | 5 | 2016 | 2024 | 2025 | 12.5 | Сталь 20 | 2028.5 | не проводилась |  | 2028.5
|  |  | 50-HF-0064 (Блоки: 002) |  | II А(б) | 0.9 | 0.9 | 250 | 0.271 | 57 | 5 | 2016 | 2024 | 2025 | 12.5 | Сталь 20 | 2028.5 | не проводилась |  | 2028.5
|  |  | 50-HF-0066 (Блоки: 001) |  | II А(б) | 0.9 | 0.9 | 250 | 29.431 | 57 | 5 | 2016 | 2024 | 2025 | 12.5 | Сталь 20 | 2028.5 | не проводилась |  | 2028.5
|  |  | 50-HF-0066 (Блоки: 002) |  | II А(б) | 0.9 | 0.9 | 250 | 4.027 | 57 | 5 | 2016 | 2024 | 2025 | 12.5 | Сталь 20 | 2028.5 | не проводилась |  | 2028.5
|  |  | 80-HF-0068 (Блоки: 002) |  | II А(б) | 0.9 | 0.9 | 250 | 11.642 | 89 | 5 | 2016 | 2024 | 2025 | 12.5 | Сталь 20 | 2028.5 | не проводилась |  | 2028.5
[5 empty] | II А(б) |  |  |  | 0.592 | 57 | 5 | 2016 | 2024 | 2025 | 12.5 | Сталь 20 | 2028.5 | не проводилась |  | 2028.5
|  |  | 50-HF-0069 (Блоки: 002) |  | II А(б) | 0.9 | 0.9 | 250 | 11.41 | 57 | 5 | 2016 | 2024 | 2025 | 12.5 | Сталь 20 | 2028.5 | не проводилась |  | 2028.5
|  |  | 50-HF-0076 (Блоки: 002) |  | II А(б) | 0.9 | 0.9 | 250 | 4.575 | 57 | 5 | 2016 | 2024 | 2025 | 12.5 | Сталь 20 | 2028.5 | не проводилась |  | 2028.5
|  |  | 15-HF-0085 (Блоки: 002) |  | II А(б) | 0.9 | 0.9 | 250 | 0.199 | 18 | 4 | 2016 | 2024 | 2025 | 12.5 | Сталь 20 | 2028.5 | не проводилась |  | 2028.5
|  |  | 300-HF-0094 (Блоки: 007) |  | II А(б) | 0.9 | 0.9 | 250 | 3.608 | 325 | 8 | 2016 | 2024 | 2025 | 12.5 | Сталь 20 | 2028.5 | не проводилась |  | 2028.5
|  |  | 250-HF-0106 (Блоки: 002) |  | II А(б) | 0.9 | 0.9 | 250 | 14.558 | 273 | 7 | 2016 | 2024 | 2025 | 12.5 | Сталь 20 | 2028.5 | не проводилась |  | 2028.5
[5 empty] | II А(б) |  |  |  | 0.692 | 57 | 5 | 2016 | 2024 | 2025 | 12.5 | Сталь 20 | 2028.5 | не проводилась |  | 2028.5
|  |  | 50-HF-0117 (Блоки: 007) |  | II А(б) | 0.9 | 0.9 | 250 | 4.222 | 57 | 5 | 2016 | 2024 | 2025 | 12.5 | Сталь 20 | 2028.5 | не проводилась |  | 2028.5
|  |  | 80-HF-0118 (Блоки: 007) |  | II А(б) | 0.9 | 0.9 | 250 | 32.36 | 89 | 5 | 2016 | 2024 | 2025 | 12.5 | Сталь 20 | 2028.5 | не проводилась |  | 2028.5
[5 empty] | II А(б) |  |  |  | 2.256 | 57 | 5 | 2016 | 2024 | 2025 | 12.5 | Сталь 20 | 2028.5 | не проводилась |  | 2028.5
4 | 3.1.028 | Насыщенный раствор метилдиэтаноламина от 301С002, 301D006 до ADH-0009, ADH-0012 | 50-MDEA2-1011 (Блоки: 002) | Насыщенный раствор метилдиэтаноламина | I А(а) | 0.35 | 0.35 | 120 | 1.733 | 57 | 5 | 2016 | 2023 | 2025 | 12.5 | Сталь 20 | 2028.5 | не проводилась |  | 2028.5 |  | 1 | 1 | да
|  |  | 50-MDEA2-1015 (Блоки: 002) |  | I А(а) | 0.35 | 0.35 | 120 | 0.876 | 57 | 5 | 2016 | 2023 | 2025 | 12.5 | Сталь 20 | 2028.5 | не проводилась |  | 2028.5
5 | 3.1.032 | Некондиционный светлый нефтепродукт от факельного сепаратора 301D013 до насосов 301Р013А/В | 200-OGP1-0004 (Блоки: 007) | Некондиционный светлый нефтепродукт | II А(б) | 0.9 | 0.9 | 120 | 27.519 | 219 | 8 | 2016 | 2023 | 2025 | 12.5 | Сталь 20 | 2028.5 | не проводилась |  | 2028.5 | 11 |  | 11 | да
|  |  | 200-OGP1-0005 (Блоки: 007) |  | II А(б) | 2.5 | 2.5 | 120 | 1.062 | 219 | 8 | 2016 | 2023 | 2025 | 12.5 | Сталь 20 | 2028.5 | не проводилась |  | 2028.5
[5 empty] | II А(б) |  |  |  | 0.402 | 57 | 5 | 2016 | 2023 | 2025 | 12.5 | Сталь 20 | 2028.5 | не проводилась |  | 2028.5
|  |  | 50-OGP1-0006 (Блоки: 007) |  | II А(б) | 2.5 | 2.5 | 120 | 2.92 | 57 | 5 | 2016 | 2023 | 2025 | 12.5 | Сталь 20 | 2028.5 | не проводилась |  | 2028.5
[5 empty] | II А(б) |  |  |  | 2.898 | 32 | 4.5 | 2016 | 2023 | 2025 | 12.5 | Сталь 20 | 2028.5 | не проводилась |  | 2028.5
|  |  | 200-OGP1-0007 (Блоки: 007) |  | II А(б) | 2.5 | 2.5 | 120 | 1.062 | 219 | 8 | 2016 | 2023 | 2025 | 12.5 | Сталь 20 | 2028.5 | не проводилась |  | 2028.5
[5 empty] | II А(б) |  |  |  | 0.402 | 57 | 5 | 2016 | 2023 | 2025 | 12.5 | Сталь 20 | 2028.5 | не проводилась |  | 2028.5
|  |  | 50-OGP1-2008 (Блоки: 007) |  | II А(б) | 2.5 | 2.5 | 120 | 2.92 | 57 | 5 | 2016 | 2023 | 2025 | 12.5 | Сталь 20 | 2028.5 | не проводилась |  | 2028.5
[5 empty] | II А(б) |  |  |  | 2.898 | 32 | 4.5 | 2016 | 2023 | 2025 | 12.5 | Сталь 20 | 2028.5 | не проводилась |  | 2028.5
6 | 3.1.033 | Некондиционный светлый нефтепродукт от линии 007-OGP1-1019 до факельного сепаратора 301D013 | 25-OGP1-0010 (Блоки: 007) | Некондиционный светлый нефтепродукт | II А(б) | 0.9 | 0.9 | 120 | 26.324 | 32 | 4.5 | 2016 | 2023 | 2025 | 12.5 | Сталь 20 | 2028.5 | не проводилась |  | 2028.5 | 15 | 2 | 17 | да
7 | 3.1.035 | Мазут от коллектора Р01-1001, от пусковой линии Р03-1029 до емкости мазута 301D004 | 350-P01-1003 (Блоки: 007) | Мазут | III Б(в) | 0.6 | 0.6 | 200 | 18.4 | 377 | 9 | 2016 | 2021 | 2025 | 12.5 | Сталь 20 | 2028.5 | не проводилась |  | 2028.5 | 6 | 19 | 25 | да
8 | 3.1.039 | Мазут от насосов 301Р001/А,В до холодильника отбора проб 301Е018 и до теплообменников мазут/вакуумная дизельная фракция 301Е001/1,2 | 300-P01-1009 (Блоки: 002) | Мазут | II Б(в) | 3.8 | 3.8 | 200 | 39 | 325 | 12 | 2016 | 2023 | 2025 | 12.5 | Сталь 20 | 2028.5 | не проводилась |  | 2028.5 | 26 | 3 | 29 | да
[5 empty] | II Б(в) |  |  |  | 5 | 273 | 10 | 2016 | 2023 | 2025 | 12.5 | Сталь 20 | 2028.5 | не проводилась |  | 2028.5
[5 empty] | II Б(в) |  |  |  | 14.4 | 57 | 6 | 2016 | 2023 | 2025 | 12.5 | Сталь 20 | 2028.5 | не проводилась |  | 2028.5
[5 empty] | II Б(в) |  |  |  | 8.6 | 32 | 4.5 | 2016 | 2023 | 2025 | 12.5 | Сталь 20 | 2028.5 | не проводилась |  | 2028.5
|  |  | 20-P01-1009 01 (Блоки: 002) |  | II Б(в) | 3.8 | 3.8 | 200 | 4.9 | 25 | 4.5 | 2016 | 2023 | 2025 | 12.5 | Сталь 20 | 2028.5 | не проводилась |  | 2028.5
9 | 3.1.040 | Мазут от теплообменников мазут/вакуумная дизельная фракция 301Е001/1,2 до теплообменника мазут/средний вакуумный газойль 301Е002 | 300-P01-1010 (Блоки: 002) | Мазут | II Б(в) | 3.8 | 3.8 | 200 | 40.2 | 325 | 12 | 2016 | 2023 | 2025 | 12.5 | Сталь 20 | 2028.5 | не проводилась |  | 2028.5 | 31 | 9 | 40 | да
[5 empty] | II Б(в) |  |  |  | 2.8 | 57 | 6 | 2016 | 2023 | 2025 | 12.5 | Сталь 20 | 2028.5 | не проводилась |  | 2028.5
[5 empty] | II Б(в) |  |  |  | 7.4 | 32 | 4.5 | 2016 | 2023 | 2025 | 12.5 | Сталь 20 | 2028.5 | не проводилась |  | 2028.5
10 | 3.1.041 | Мазут от теплообменника мазута/средний вакуумный газойль 301Е002 до теплообменников мазут/тяжелый вакуумный газойль 301Е003/1-3 | 300-P01-1011 (Блоки: 002) | Мазут | II Б(в) | 3.8 | 3.8 | 200 | 31.5 | 325 | 12 | 2016 | 2023 | 2025 | 12.5 | Сталь 20 | 2028.5 | не проводилась |  | 2028.5 | 25 | 14 | 39 | да
[5 empty] | II Б(в) |  |  |  | 2.9 | 57 | 6 | 2016 | 2023 | 2025 | 12.5 | Сталь 20 | 2028.5 | не проводилась |  | 2028.5
[5 empty] | II Б(в) |  |  |  | 7.5 | 32 | 4.5 | 2016 | 2023 | 2025 | 12.5 | Сталь 20 | 2028.5 | не проводилась |  | 2028.5
11 | 3.1.042 | Мазут от теплообменников мазут/тяжелый вакуумный газойль 301Е003/1-3 (Р01-0038, 0039) через теплообменники мазут/гудрон 301Е004/1,2 до теплообменников мазут/циркуляционное орошение 301Е005/1-6 | 300-P01-1012 (Блоки: 002) | Мазут | II Б(в) | 3.8 | 3.8 | 255 | 50.2 | 325 | 12 | 2016 | 2023 | 2025 | 12.5 | Сталь 20 | 2028.5 | не проводилась |  | 2028.5 | 52 | 25 | 77 | да
[5 empty] | II Б(в) |  |  |  | 0.7 | 57 | 6 | 2016 | 2023 | 2025 | 12.5 | Сталь 20 | 2028.5 | не проводилась |  | 2028.5
[5 empty] | II Б(в) |  |  |  | 0.4 | 32 | 5 | 2016 | 2023 | 2025 | 12.5 | Сталь 20 | 2028.5 | не проводилась |  | 2028.5
|  |  | 300-P01-1013 (Блоки: 002) |  | II Б(в) | 3.8 | 3.8 | 255 | 22 | 325 | 12 | 2016 | 2023 | 2025 | 12.5 | Сталь 20 | 2028.5 | не проводилась |  | 2028.5
[5 empty] | II Б(в) |  |  |  | 1 | 57 | 6 | 2016 | 2023 | 2025 | 12.5 | Сталь 20 | 2028.5 | не проводилась |  | 2028.5
|  |  | 300-P01-1014 (Блоки: 002) |  | II Б(в) | 3.8 | 3.8 | 255 | 57.2 | 325 | 12 | 2016 | 2023 | 2025 | 12.5 | Сталь 20 | 2028.5 | не проводилась |  | 2028.5
[5 empty] | II Б(в) |  |  |  | 0.8 | 57 | 6 | 2016 | 2023 | 2025 | 12.5 | Сталь 20 | 2028.5 | не проводилась |  | 2028.5
[5 empty] | II Б(в) |  |  |  | 8.7 | 32 | 5 | 2016 | 2023 | 2025 | 12.5 | Сталь 20 | 2028.5 | не проводилась |  | 2028.5
12 | 3.1.043 | Мазут от теплообменников мазут/циркуляционное орошение 301Е005/1-6 до теплообменников мазут/гудрон 301Е006/1,2 | 300-P01-1015 (Блоки: 002) | Мазут | I Б(б) | 3.8 | 3.8 | 319 | 41.9 | 323.9 | 17.48 | 2016 | 2023 | 2025 | 12.5 | Сталь 20 | 2028.5 | не проводилась |  | 2028.5 | 4 | 1 | 5 | да
[5 empty] | I Б(б) |  |  |  | 2.6 | 60.3 | 8.74 | 2016 | 2023 | 2025 | 12.5 | Сталь 20 | 2028.5 | не проводилась |  | 2028.5
[5 empty] | I Б(б) |  |  |  | 9.3 | 33.4 | 6.35 | 2016 | 2023 | 2025 | 12.5 | Сталь 20 | 2028.5 | не проводилась |  | 2028.5
[5 empty] | I Б(б) |  |  |  | 0.4 | 26.7 | 5.56 | 2016 | 2023 | 2025 | 12.5 | Сталь 20 | 2028.5 | не проводилась |  | 2028.5
|  |  | 300-P01-1016 (Блоки: 002) |  | I Б(б) | 3.8 | 3.8 | 319 | 46 | 323.9 | 17.48 | 2016 | 2023 | 2025 | 12.5 | Сталь 20 | 2028.5 | не проводилась |  | 2028.5
[5 empty] | I Б(б) |  |  |  | 2.7 | 60.3 | 8.74 | 2016 | 2023 | 2025 | 12.5 | Сталь 20 | 2028.5 | не проводилась |  | 2028.5
[5 empty] | I Б(б) |  |  |  | 9.1 | 33.4 | 6.35 | 2016 | 2023 | 2025 | 12.5 | Сталь 20 | 2028.5 | не проводилась |  | 2028.5
[5 empty] | I Б(б) |  |  |  | 0.35 | 26.7 | 5.56 | 2016 | 2023 | 2025 | 12.5 | Сталь 20 | 2028.5 | не проводилась |  | 2028.5
|  |  | 300-P01-1017 (Блоки: 002) |  | I Б(б) | 3.8 | 3.8 | 319 | 80 | 323.9 | 17.48 | 2016 | 2023 | 2025 | 12.5 | Сталь 20 | 2028.5 | не проводилась |  | 2028.5
[5 empty] | I Б(б) |  |  |  | 2.6 | 60.3 | 8.74 | 2016 | 2023 | 2025 | 12.5 | Сталь 20 | 2028.5 | не проводилась |  | 2028.5
[5 empty] | I Б(б) |  |  |  | 0.5 | 33.4 | 6.35 | 2016 | 2023 | 2025 | 12.5 | Сталь 20 | 2028.5 | не проводилась |  | 2028.5
[5 empty] | I Б(б) |  |  |  | 0.33 | 26.7 | 5.56 | 2016 | 2023 | 2025 | 12.5 | Сталь 20 | 2028.5 | не проводилась |  | 2028.5
|  |  | 300-P01-1017 01 (Блоки: 002) |  | I Б(б) | 3.8 | 3.8 | 319 | 1.7 | 323.9 | 17.48 | 2016 | 2023 | 2025 | 12.5 | Сталь 20 | 2028.5 | не проводилась |  | 2028.5
[5 empty] | I Б(б) |  |  |  | 11 | 60.3 | 8.74 | 2016 | 2023 | 2025 | 12.5 | Сталь 20 | 2028.5 | не проводилась |  | 2028.5
[5 empty] | I Б(б) |  |  |  | 0.6 | 33.4 | 6.35 | 2016 | 2023 | 2025 | 12.5 | Сталь 20 | 2028.5 | не проводилась |  | 2028.5
13 | 3.1.046 | Мазут от холодильника отбора проб 301Е018 к линии 002-Р01-1004 | 25-P01-1036 (Блоки: 002) | Мазут | II Б(в) | 3.8 | 3.8 | 200 | 0.6 | 32 | 4.5 | 2016 | 2023 | 2025 | 12.5 | Сталь 20 | 2028.5 | не проводилась |  | 2028.5 |  | 1 | 1 | да
[5 empty] | II Б(в) |  |  |  | 0.81 | 25 | 4.5 | 2016 | 2023 | 2025 | 12.5 | Сталь 20 | 2028.5 | не проводилась |  | 2028.5
14 | 3.1.047 | Мазут от теплообменников мазут/тяжелый вакуумный газойль 301Е003/1-3 до теплообменников мазут/гудрон 301Е004/1,2 (Р01-0012) | 300-P01-1038 (Блоки: 002) | Мазут | I Б(в) | 3.8 | 3.8 | 246 | 29.265 | 325 | 12 | 2016 | 2023 | 2025 | 12.5 | Сталь 20 | 2028.5 | не проводилась |  | 2028.5 | 44 | 16 | 60 | да
[5 empty] | I Б(в) |  |  |  | 0.842 | 57 | 6 | 2016 | 2023 | 2025 | 12.5 | Сталь 20 | 2028.5 | не проводилась |  | 2028.5
[5 empty] | I Б(в) |  |  |  | 8.849 | 32 | 5 | 2016 | 2023 | 2025 | 12.5 | Сталь 20 | 2028.5 | не проводилась |  | 2028.5
|  |  | 300-P01-1039 (Блоки: 002) |  | I Б(в) | 3.8 | 3.8 | 246 | 29.808 | 325 | 12 | 2016 | 2023 | 2025 | 12.5 | Сталь 20 | 2028.5 | не проводилась |  | 2028.5
[5 empty] | I Б(в) |  |  |  | 0.782 | 57 | 6 | 2016 | 2023 | 2025 | 12.5 | Сталь 20 | 2028.5 | не проводилась |  | 2028.5
[5 empty] | I Б(в) |  |  |  | 8.849 | 32 | 5 | 2016 | 2023 | 2025 | 12.5 | Сталь 20 | 2028.5 | не проводилась |  | 2028.5
15 | 3.1.050 | Гудрон от вакуумной колонны 301С001 к насосам гудрона 301Р006/А, В | 350-P03-1001 (Блоки: 001) | Гудрон | I Б(б) | 0.48 | 0.48 | 388 | 19.3 | 356.6 | 12.7 | 2016 | 2023 | 2025 | 12.5 | ASTM A312 | 2028.5 | не проводилась |  | 2028.5 | 12 | 3 | 15 | да
[5 empty] | I Б(б) |  |  |  | 0.6 | 89 | 3.5 | 2016 | 2023 | 2025 | 12.5 | 08Х18Н10Т | 2028.5 | не проводилась |  | 2028.5
[5 empty] | I Б(б) |  |  |  | 0.4 | 57 | 3 | 2016 | 2023 | 2025 | 12.5 | 08Х18Н10Т | 2028.5 | не проводилась |  | 2028.5
|  |  | 350-P03-1001 (Блоки: 002) |  | I Б(б) | 0.48 | 0.48 | 388 | 28.4 | 356.6 | 12.7 | 2016 | 2023 | 2025 | 12.5 | ASTM A312 | 2028.5 | не проводилась |  | 2028.5
|  |  | 350-P03-1002 (Блоки: 002) |  | I Б(б) | 2.7 | 2.7 | 388 | 3.3 | 356.6 | 12.7 | 2016 | 2023 | 2025 | 12.5 | ASTM A312 | 2028.5 | не проводилась |  | 2028.5
[5 empty] | I Б(б) |  |  |  | 0.8 | 57 | 4 | 2016 | 2023 | 2025 | 12.5 | 08Х18Н10Т | 2028.5 | не проводилась |  | 2028.5
[5 empty] | I Б(б) |  |  |  | 0.3 | 32 | 2.5 | 2016 | 2023 | 2025 | 12.5 | 08Х18Н10Т | 2028.5 | не проводилась |  | 2028.5
|  |  | 50-P03-1003 (Блоки: 002) |  | I Б(б) | 2.7 | 2.7 | 388 | 3.7 | 57 | 4 | 2016 | 2023 | 2025 | 12.5 | 08Х18Н10Т | 2028.5 | не проводилась |  | 2028.5
[5 empty] | I Б(б) |  |  |  | 1.7 | 25 | 2 | 2016 | 2023 | 2025 | 12.5 | 08Х18Н10Т | 2028.5 | не проводилась |  | 2028.5
|  |  | 350-P03-1004 (Блоки: 002) |  | I Б(б) | 2.7 | 2.7 | 388 | 3.1 | 356.6 | 12.7 | 2016 | 2023 | 2025 | 12.5 | ASTM A312 | 2028.5 | не проводилась |  | 2028.5
[5 empty] | I Б(б) |  |  |  | 0.7 | 57 | 4 | 2016 | 2023 | 2025 | 12.5 | 08Х18Н10Т | 2028.5 | не проводилась |  | 2028.5
[5 empty] | I Б(б) |  |  |  | 0.3 | 32 | 2.5 | 2016 | 2023 | 2025 | 12.5 | 08Х18Н10Т | 2028.5 | не проводилась |  | 2028.5
|  |  | 300-P03-1005 (Блоки: 002) |  | I Б(б) | 2.7 | 2.7 | 388 | 3.7 | 57 | 4 | 2016 | 2023 | 2025 | 12.5 | 08Х18Н10Т | 2028.5 | не проводилась |  | 2028.5
[5 empty] | I Б(б) |  |  |  | 2.2 | 25 | 2 | 2016 | 2023 | 2025 | 12.5 | 08Х18Н10Т | 2028.5 | не проводилась |  | 2028.5
16 | 3.1.053 | Гудрон от теплообменника 301Е006/5,6 до теплообменника 301Е006/3,4 | 300-P03-1009 (Блоки: 002) | Гудрон | I Б(б) | 3.04 | 3.04 | 388 | 1.777 | 273 | 12 | 2016 | 2023 | 2025 | 12.5 | 08Х18Н10Т | 2028.5 | не проводилась |  | 2028.5 | 14 | 2 | 16 | да
[5 empty] | I Б(б) |  |  |  | 0.219 | 57 | 5 | 2016 | 2023 | 2025 | 12.5 | 08Х18Н10Т | 2028.5 | не проводилась |  | 2028.5
[5 empty] | I Б(б) |  |  |  | 7.606 | 32 | 3.5 | 2016 | 2023 | 2025 | 12.5 | 08Х18Н10Т | 2028.5 | не проводилась |  | 2028.5
|  |  | 300-P03-1010 (Блоки: 002) |  | I Б(б) | 3.04 | 3.04 | 388 | 20.168 | 273 | 11 | 2016 | 2023 | 2025 | 12.5 | 08Х18Н10Т | 2028.5 | не проводилась |  | 2028.5
[5 empty] | I Б(б) |  |  |  | 0.403 | 57 | 4 | 2016 | 2023 | 2025 | 12.5 | 08Х18Н10Т | 2028.5 | не проводилась |  | 2028.5
|  |  | 300-P03-1011 (Блоки: 002) |  | I Б(б) | 3.04 | 3.04 | 388 | 13.36 | 273 | 12 | 2016 | 2023 | 2025 | 12.5 | 08Х18Н10Т | 2028.5 | не проводилась |  | 2028.5
[5 empty] | I Б(б) |  |  |  | 2.018 | 57 | 5 | 2016 | 2023 | 2025 | 12.5 | 08Х18Н10Т | 2028.5 | не проводилась |  | 2028.5
[5 empty] | I Б(б) |  |  |  | 0.551 | 32 | 3.5 | 2016 | 2023 | 2025 | 12.5 | 08Х18Н10Т | 2028.5 | не проводилась |  | 2028.5
17 | 3.1.054 | Гудрон от теплообменников 301Е006/3,4 до теплообменников 301Е006/1,2 | 300-P03-1012 (Блоки: 002) | Гудрон | I Б(б) | 3.04 | 3.04 | 388 | 1.418 | 273 | 12 | 2016 | 2023 | 2025 | 12.5 | 08Х18Н10Т | 2028.5 | не проводилась |  | 2028.5 | 22 | 4 | 26 | да
[5 empty] | I Б(б) |  |  |  | 0.878 | 57 | 5 | 2016 | 2023 | 2025 | 12.5 | 08Х18Н10Т | 2028.5 | не проводилась |  | 2028.5
[5 empty] | I Б(б) |  |  |  | 7.35 | 32 | 3.5 | 2016 | 2023 | 2025 | 12.5 | 08Х18Н10Т | 2028.5 | не проводилась |  | 2028.5
|  |  | 300-P03-1013 (Блоки: 002) |  | I Б(б) | 2.7 | 2.7 | 388 | 21.637 | 273 | 11 | 2016 | 2023 | 2025 | 12.5 | 08Х18Н10Т | 2028.5 | не проводилась |  | 2028.5
[5 empty] | I Б(б) |  |  |  | 0.402 | 57 | 4 | 2016 | 2023 | 2025 | 12.5 | 08Х18Н10Т | 2028.5 | не проводилась |  | 2028.5
|  |  | 300-P03-1014 (Блоки: 002) |  | I Б(б) | 3.04 | 3.04 | 388 | 13.375 | 273 | 12 | 2016 | 2023 | 2025 | 12.5 | 08Х18Н10Т | 2028.5 | не проводилась |  | 2028.5
[5 empty] | I Б(б) |  |  |  | 1.95 | 57 | 5 | 2016 | 2023 | 2025 | 12.5 | 08Х18Н10Т | 2028.5 | не проводилась |  | 2028.5
[5 empty] | I Б(б) |  |  |  | 0.55 | 32 | 3.5 | 2016 | 2023 | 2025 | 12.5 | 08Х18Н10Т | 2028.5 | не проводилась |  | 2028.5
18 | 3.1.055 | Гудрон от теплообменников 301Е006/1,2 до теплообменника 301Е004/2 | 300-P03-1015 (Блоки: 002) | Гудрон | I Б(б) | 3.04 | 3.04 | 388 | 1.418 | 273 | 12 | 2016 | 2023 | 2025 | 12.5 | 08Х18Н10Т | 2028.5 | не проводилась |  | 2028.5 | 5 | 4 | 9 | да
[5 empty] | I Б(б) |  |  |  | 0.728 | 57 | 5 | 2016 | 2023 | 2025 | 12.5 | 08Х18Н10Т | 2028.5 | не проводилась |  | 2028.5
[5 empty] | I Б(б) |  |  |  | 7.333 | 32 | 3.5 | 2016 | 2023 | 2025 | 12.5 | 08Х18Н10Т | 2028.5 | не проводилась |  | 2028.5
|  |  | 300-P03-1016 (Блоки: 002) |  | I Б(б) | 2.7 | 2.7 | 388 | 37.238 | 273.1 | 12.7 | 2016 | 2023 | 2025 | 12.5 | 08Х18Н10Т | 2028.5 | не проводилась |  | 2028.5
[5 empty] | I Б(б) |  |  |  | 0.5 | 60.3 | 8.74 | 2016 | 2023 | 2025 | 12.5 | 08Х18Н10Т | 2028.5 | не проводилась |  | 2028.5
|  |  | 300-P03-1017 (Блоки: 002) |  | I Б(б) | 3.04 | 3.04 | 388 | 4.807 | 273.1 | 12.7 | 2016 | 2023 | 2025 | 12.5 | 08Х18Н10Т | 2028.5 | не проводилась |  | 2028.5
[5 empty] | I Б(б) |  |  |  | 11.48 | 60.3 | 8.74 | 2016 | 2023 | 2025 | 12.5 | 08Х18Н10Т | 2028.5 | не проводилась |  | 2028.5
[5 empty] | I Б(б) |  |  |  | 0.482 | 33.4 | 6.35 | 2016 | 2023 | 2025 | 12.5 | 08Х18Н10Т | 2028.5 | не проводилась |  | 2028.5
[5 empty] | I Б(б) |  |  |  | 0.5 | 26.7 | 5.56 | 2016 | 2023 | 2025 | 12.5 | 08Х18Н10Т | 2028.5 | не проводилась |  | 2028.5
19 | 3.1.056 | Гудрон от теплообменника 301Е004/2 до теплообменника 301Е004/1 | 300-P03-1018 (Блоки: 002) | Гудрон | I Б(б) | 3.04 | 3.04 | 388 | 0.43 | 273.1 | 12.7 | 2016 | 2023 | 2025 | 12.5 | 08Х18Н10Т | 2028.5 | не проводилась |  | 2028.5 | 27 | 9 | 36 | да
[5 empty] | I Б(б) |  |  |  | 0.6 | 60.3 | 8.74 | 2016 | 2023 | 2025 | 12.5 | 08Х18Н10Т | 2028.5 | не проводилась |  | 2028.5
[5 empty] | I Б(б) |  |  |  | 6.6 | 33.4 | 6.35 | 2016 | 2023 | 2025 | 12.5 | 08Х18Н10Т | 2028.5 | не проводилась |  | 2028.5
|  |  | 300-P03-1019 (Блоки: 002) |  | I Б(б) | 2.7 | 2.7 | 388 | 24.5 | 273.1 | 12.7 | 2016 | 2023 | 2025 | 12.5 | 08Х18Н10Т | 2028.5 | не проводилась |  | 2028.5
[5 empty] | I Б(б) |  |  |  | 0.5 | 60.3 | 8.74 | 2016 | 2023 | 2025 | 12.5 | 08Х18Н10Т | 2028.5 | не проводилась |  | 2028.5
|  |  | 300-P03-1020 (Блоки: 002) |  | I Б(б) | 3.04 | 3.04 | 388 | 4.7 | 273.1 | 12.7 | 2016 | 2023 | 2025 | 12.5 | 08Х18Н10Т | 2028.5 | не проводилась |  | 2028.5
[5 empty] | I Б(б) |  |  |  | 11.7 | 60.3 | 8.74 | 2016 | 2023 | 2025 | 12.5 | 08Х18Н10Т | 2028.5 | не проводилась |  | 2028.5
[5 empty] | I Б(б) |  |  |  | 0.5 | 33.4 | 6.35 | 2016 | 2023 | 2025 | 12.5 | 08Х18Н10Т | 2028.5 | не проводилась |  | 2028.5
[5 empty] | I Б(б) |  |  |  | 0.5 | 26.7 | 5.56 | 2016 | 2023 | 2025 | 12.5 | 08Х18Н10Т | 2028.5 | не проводилась |  | 2028.5
20 | 3.1.057 | Гудрон от теплообменника 301Е004/1 до водяного холодильника смесевого тудрона 301/Е014/1,2 (линии 002-Р03-1028, 002-Р03-1025) к вакуумной колонне 301С001 (линия 001-Р03-1024) | 300-P03-1021 (Блоки: 002) | Гудрон | I Б(б) | 3.04 | 3.04 | 350 | 0.3 | 273.1 | 12.7 | 2016 | 2023 | 2025 | 12.5 | ASTM A312 | 2028.5 | не проводилась |  | 2028.5 | 24 | 12 | 36 | да
[5 empty] | I Б(б) |  |  |  | 0.6 | 60.3 | 8.74 | 2016 | 2023 | 2025 | 12.5 | ASTM A312 | 2028.5 | не проводилась |  | 2028.5
[5 empty] | I Б(б) |  |  |  | 6.5 | 33.4 | 6.35 | 2016 | 2023 | 2025 | 12.5 | ASTM A312 | 2028.5 | не проводилась |  | 2028.5
|  |  | 300-P03-1022 (Блоки: 002) |  | I Б(б) | 2.7 | 2.7 | 350 | 2.4 | 273.1 | 12.7 | 2016 | 2023 | 2025 | 12.5 | ASTM A312 | 2028.5 | не проводилась |  | 2028.5
[5 empty] | I Б(б) |  |  |  | 4 | 219.1 | 12.7 | 2016 | 2023 | 2025 | 12.5 | ASTM A312 | 2028.5 | не проводилась |  | 2028.5
[5 empty] | I Б(б) |  |  |  | 8.7 | 168.3 | 10.97 | 2016 | 2023 | 2025 | 12.5 | ASTM A312 | 2028.5 | не проводилась |  | 2028.5
[5 empty] | I Б(б) |  |  |  | 1.6 | 114.3 | 6.02 | 2016 | 2023 | 2025 | 12.5 | ASTM A312 | 2028.5 | не проводилась |  | 2028.5
[5 empty] | I Б(б) |  |  |  | 2.5 | 88.9 | 5.49 | 2016 | 2023 | 2025 | 12.5 | ASTM A312 | 2028.5 | не проводилась |  | 2028.5
[5 empty] | I Б(б) |  |  |  | 1 | 60.3 | 8.74 | 2016 | 2023 | 2025 | 12.5 | ASTM A312 | 2028.5 | не проводилась |  | 2028.5
[5 empty] | I Б(б) |  |  |  | 0.1 | 33.4 | 6.35 | 2016 | 2023 | 2025 | 12.5 | ASTM A312 | 2028.5 | не проводилась |  | 2028.5
[5 empty] | I Б(б) |  |  |  | 0.4 | 26.7 | 5.56 | 2016 | 2023 | 2025 | 12.5 | ASTM A312 | 2028.5 | не проводилась |  | 2028.5
|  |  | 300-P03-1023 (Блоки: 001) |  | I Б(б) | 2.7 | 2.7 | 350 | 13.3 | 168.3 | 10.97 | 2016 | 2023 | 2025 | 12.5 | ASTM A312 | 2028.5 | не проводилась |  | 2028.5
[5 empty] | I Б(б) |  |  |  | 5.7 | 114.3 | 6.02 | 2016 | 2023 | 2025 | 12.5 | ASTM A312 | 2028.5 | не проводилась |  | 2028.5
[5 empty] | I Б(б) |  |  |  | 0.1 | 26.7 | 5.56 | 2016 | 2023 | 2025 | 12.5 | ASTM A312 | 2028.5 | не проводилась |  | 2028.5
|  |  | 300-P03-1023 (Блоки: 002) |  | I Б(б) | 2.7 | 2.7 | 350 | 54.2 | 168.3 | 10.97 | 2016 | 2023 | 2025 | 12.5 | ASTM A312 | 2028.5 | не проводилась |  | 2028.5
21 | 3.1.060 | Гудрон от клапана-отсекателя 301UV7015A до емкости 302D017 | 300-P03-1026 (Блоки: 002) | Гудрон | I Б(б) | 0.89 | 0.89 | 350 | 5.7 | 219 | 8 | 2016 | 2023 | 2025 | 12.5 | 15Х5М | 2028.5 | не проводилась |  | 2028.5 | 4 | 1 | 5 | да
[5 empty] | I Б(б) |  |  |  | 4.1 | 159 | 6 | 2016 | 2023 | 2025 | 12.5 | 15Х5М | 2028.5 | не проводилась |  | 2028.5
[5 empty] | I Б(б) |  |  |  | 1 | 57 | 5 | 2016 | 2023 | 2025 | 12.5 | 15Х5М | 2028.5 | не проводилась |  | 2028.5
[5 empty] | I Б(б) |  |  |  | 0.1 | 25 | 4 | 2016 | 2023 | 2025 | 12.5 | 15Х5М | 2028.5 | не проводилась |  | 2028.5
|  |  | 200-P03-1026 (Блоки: 006/2) |  | I Б(б) | 0.89 | 0.89 | 350 | 13.4 | 219 | 8 | 2016 | 2023 | 2025 | 12.5 | 15Х5М | 2028.5 | не проводилась |  | 2028.5
|  |  | 200-P03-1026 (Блоки: 007) |  | I Б(б) | 0.89 | 0.89 | 350 | 112.7 | 219 | 8 | 2016 | 2023 | 2025 | 12.5 | 15Х5М | 2028.5 | не проводилась |  | 2028.5
|  |  | 200-P03-1026 (Блоки: 008) |  | I Б(б) | 0.89 | 0.89 | 350 | 89.9 | 219 | 8 | 2016 | 2023 | 2025 | 12.5 | 15Х5М | 2028.5 | не проводилась |  | 2028.5
|  |  | 200-P03-1026 01 (Блоки: 006/2) |  | I Б(б) | 0.89 | 0.89 | 350 | 1.1 | 219 | 8 | 2016 | 2023 | 2025 | 12.5 | 15Х5М | 2028.5 | не проводилась |  | 2028.5
[5 empty] | I Б(б) |  |  |  | 0.55 | 159 | 6 | 2016 | 2023 | 2025 | 12.5 | 15Х5М | 2028.5 | не проводилась |  | 2028.5
|  |  | 200-P03-1026 01 (Блоки: 008) |  | I Б(б) | 0.89 | 0.89 | 350 | 39.9 | 219 | 8 | 2016 | 2023 | 2025 | 12.5 | 15Х5М | 2028.5 | не проводилась |  | 2028.5
|  |  | 150-P03-1028 (Блоки: 008) |  | I Б(б) | 0.89 | 0.89 | 350 | 32.5 | 159 | 6 | 2016 | 2023 | 2025 | 12.5 | 15Х5М | 2028.5 | не проводилась |  | 2028.5
22 | 3.1.063 | Гудрон от предохранительных клапанов 301PSV1504А/В и линии Р03-1039 до границы установки (МЦК-2 тит.247) | 250-P03-1044 (Блоки: 007) | Гудрон | I Б(б) | 1.6 | 1.6 | 388 | 4.9 | 273 | 10 | 2016 | 2023 | 2025 | 12.5 | Сталь 20 | 2028.5 | не проводилась |  | 2028.5 | 7 | 7 | 14 | да
[5 empty] | I Б(б) |  |  |  | 28.8 | 273 | 8 | 2016 | 2023 | 2025 | 12.5 | Сталь 20 | 2028.5 | не проводилась |  | 2028.5
[5 empty] | I Б(б) |  |  |  | 0.7 | 57 | 5 | 2016 | 2023 | 2025 | 12.5 | Сталь 20 | 2028.5 | не проводилась |  | 2028.5
23 | 3.1.069 | Тяжелый вакуумный газойль от линии Р05-1001 до насосов 301Р004А/В/С и от насосов 301Р004А/В/С в дренажную систему | 450-P05-1002 (Блоки: 002 ) | Тяжелый вакуумный газойль | I Б(б) | 2.7 | 2.7 | 330 | 5 | 457 | 23.83 | 2016 | 2024 | 2025 | 12.5 | ASTM A312 | 2028.5 | не проводилась |  | 2028.5 | 1 |  | 1 | да
[5 empty] | I Б(б) |  |  |  | 3 | 60.3 | 8.74 | 2016 | 2024 | 2025 | 12.5 | ASTM A312 | 2028.5 | не проводилась |  | 2028.5
[5 empty] | I Б(б) |  |  |  | 0.3 | 33.4 | 6.35 | 2016 | 2024 | 2025 | 12.5 | ASTM A312 | 2028.5 | не проводилась |  | 2028.5
|  |  | 20-P05-1003 (Блоки: 002 ) |  | I Б(б) | 2.7 | 2.7 | 330 | 0.7 | 26.7 | 5.56 | 2016 | 2024 | 2025 | 12.5 | ASTM A312 | 2028.5 | не проводилась |  | 2028.5
[5 empty] | I Б(б) | [6 empty] | 2016 | 2024 | 2025 | 12.5 | ASTM A312 | 2028.5 | не проводилась |  | 2028.5
|  |  | 450-P05-1004 (Блоки: 002 ) |  | I Б(б) | 2.7 | 2.7 | 330 | 5 | 457 | 23.83 | 2016 | 2024 | 2025 | 12.5 | ASTM A312 | 2028.5 | не проводилась |  | 2028.5
[5 empty] | I Б(б) |  |  |  | 3 | 60.3 | 8.74 | 2016 | 2024 | 2025 | 12.5 | ASTM A312 | 2028.5 | не проводилась |  | 2028.5
[5 empty] | I Б(б) |  |  |  | 0.2 | 33.4 | 6.35 | 2016 | 2024 | 2025 | 12.5 | ASTM A312 | 2028.5 | не проводилась |  | 2028.5
|  |  | 20-P05-1005 (Блоки: 002 ) |  | I Б(б) | 2.7 | 2.7 | 330 | 0.7 | 26.7 | 5.56 | 2016 | 2024 | 2025 | 12.5 | ASTM A312 | 2028.5 | не проводилась |  | 2028.5
[5 empty] | I Б(б) | [6 empty] | 2016 | 2024 | 2025 | 12.5 | ASTM A312 | 2028.5 | не проводилась |  | 2028.5
|  |  | 450-P05-1006 (Блоки: 002 ) |  | I Б(б) | 2.7 | 2.7 | 330 | 3.8 | 457 | 23.83 | 2016 | 2024 | 2025 | 12.5 | ASTM A312 | 2028.5 | не проводилась |  | 2028.5
[5 empty] | I Б(б) |  |  |  | 1.8 | 60.3 | 8.74 | 2016 | 2024 | 2025 | 12.5 | ASTM A312 | 2028.5 | не проводилась |  | 2028.5
[5 empty] | I Б(б) |  |  |  | 0.2 | 33.4 | 6.35 | 2016 | 2024 | 2025 | 12.5 | ASTM A312 | 2028.5 | не проводилась |  | 2028.5
|  |  | 20-P05-1007 (Блоки: 002 ) |  | I Б(б) | 2.7 | 2.7 | 330 | 0.7 | 26.7 | 5.56 | 2016 | 2024 | 2025 | 12.5 | ASTM A312 | 2028.5 | не проводилась |  | 2028.5
[5 empty] | I Б(б) | [6 empty] | 2016 | 2024 | 2025 | 12.5 | ASTM A312 | 2028.5 | не проводилась |  | 2028.5
24 | 3.1.070 | Тяжелый вакуумный газойль от насосов 301Р004А/В/С до теплообменников мазут/циркуляционное орошение 301Е005/5,6 | 400-P05-1008 (Блоки: 002 ) | Тяжелый вакуумный газойль | I Б(б) | 2.7 | 2.7 | 330 | 7.3 | 406.4 | 21.44 | 2016 | 2024 | 2025 | 12.5 | ASTM A312 | 2028.5 | не проводилась |  | 2028.5 |  | 1 | 1 | да
[5 empty] | I Б(б) |  |  |  | 24.5 | 356.6 | 19.05 | 2016 | 2024 | 2025 | 12.5 | ASTM A312 | 2028.5 | не проводилась |  | 2028.5
[5 empty] | I Б(б) |  |  |  | 31.4 | 60.3 | 8.74 | 2016 | 2024 | 2025 | 12.5 | ASTM A312 | 2028.5 | не проводилась |  | 2028.5
[5 empty] | I Б(б) |  |  |  | 5.7 | 33.4 | 6.35 | 2016 | 2024 | 2025 | 12.5 | ASTM A312 | 2028.5 | не проводилась |  | 2028.5
[5 empty] | I Б(б) |  |  |  | 0.1 | 26.7 | 5.56 | 2016 | 2024 | 2025 | 12.5 | ASTM A312 | 2028.5 | не проводилась |  | 2028.5
|  |  | 400-P05-1008 01 (Блоки: 002 ) |  | I Б(б) | 2.7 | 2.7 | 330 | 3.5 | 406.4 | 21.44 | 2016 | 2024 | 2025 | 12.5 | ASTM A312 | 2028.5 | не проводилась |  | 2028.5
[5 empty] | I Б(б) |  |  |  | 25 | 356.6 | 19.05 | 2016 | 2024 | 2025 | 12.5 | ASTM A312 | 2028.5 | не проводилась |  | 2028.5
[5 empty] | I Б(б) |  |  |  | 4.6 | 219.1 | 21.7 | 2016 | 2024 | 2025 | 12.5 | ASTM A312 | 2028.5 | не проводилась |  | 2028.5
[5 empty] | I Б(б) |  |  |  | 2 | 168.3 | 10.97 | 2016 | 2024 | 2025 | 12.5 | ASTM A312 | 2028.5 | не проводилась |  | 2028.5
[5 empty] | I Б(б) |  |  |  | 2 | 114.3 | 6.02 | 2016 | 2024 | 2025 | 12.5 | ASTM A312 | 2028.5 | не проводилась |  | 2028.5
[5 empty] | I Б(б) |  |  |  | 1.1 | 88.9 | 5.49 | 2016 | 2024 | 2025 | 12.5 | ASTM A312 | 2028.5 | не проводилась |  | 2028.5
[5 empty] | I Б(б) |  |  |  | 1.2 | 60.3 | 8.74 | 2016 | 2024 | 2025 | 12.5 | ASTM A312 | 2028.5 | не проводилась |  | 2028.5
[5 empty] | I Б(б) |  |  |  | 0.4 | 26.7 | 5.56 | 2016 | 2024 | 2025 | 12.5 | ASTM A312 | 2028.5 | не проводилась |  | 2028.5
|  |  | 350-P05-1009 (Блоки: 002 ) |  | I Б(б) | 3.04 | 3.04 | 330 | 15 | 356.6 | 19.05 | 2016 | 2024 | 2025 | 12.5 | ASTM A312 | 2028.5 | не проводилась |  | 2028.5
[5 empty] | I Б(б) |  |  |  | 2.3 | 60.3 | 8.74 | 2016 | 2024 | 2025 | 12.5 | ASTM A312 | 2028.5 | не проводилась |  | 2028.5
[5 empty] | I Б(б) |  |  |  | 0.5 | 33.4 | 6.35 | 2016 | 2024 | 2025 | 12.5 | ASTM A312 | 2028.5 | не проводилась |  | 2028.5
[5 empty] | I Б(б) |  |  |  | 0.3 | 26.7 | 5.56 | 2016 | 2024 | 2025 | 12.5 | ASTM A312 | 2028.5 | не проводилась |  | 2028.5
25 | 3.1.078 | Тяжелый вакуумный газойль от теплообменника мазут/тяжелый вакуумный газойль 301Е003/2 до теплообменника мазут/тяжелый вакуумный газойль 301Е003/1 | 350-P05-1053 (Блоки: 001 ) | Тяжелый вакуумный газойль | I Б(б) | 2.7 | 2.7 | 330 | 12.3 | 356,6 | 19.05 | 2016 | 2023 | 2025 | 12.5 | ASTM A312 | 2028.5 | не проводилась |  | 2028.5 | 22 |  | 22 | да
|  |  | 350-P05-1056 (Блоки: 001 ) |  | I Б(б) | 3.04 | 3.04 | 330 | 13.7 | 356,6 | 19.05 | 2016 | 2023 | 2025 | 12.5 | ASTM A312 | 2028.5 | не проводилась |  | 2028.5
[5 empty] | I Б(б) |  |  |  | 22.2 | 60.3 | 8.74 | 2016 | 2023 | 2025 | 12.5 | ASTM A312 | 2028.5 | не проводилась |  | 2028.5
[5 empty] | I Б(б) |  |  |  | 0.5 | 33.4 | 6.35 | 2016 | 2023 | 2025 | 12.5 | ASTM A312 | 2028.5 | не проводилась |  | 2028.5
[5 empty] | I Б(б) |  |  |  | 0.5 | 26.7 | 5.56 | 2016 | 2023 | 2025 | 12.5 | ASTM A312 | 2028.5 | не проводилась |  | 2028.5
|  |  | 350-P05-1057 (Блоки: 001 ) |  | I Б(б) | 3.04 | 3.04 | 330 | 1.1 | 356,6 | 19.05 | 2016 | 2023 | 2025 | 12.5 | ASTM A312 | 2028.5 | не проводилась |  | 2028.5
[5 empty] | I Б(б) |  |  |  | 0.8 | 60.3 | 8.74 | 2016 | 2023 | 2025 | 12.5 | ASTM A312 | 2028.5 | не проводилась |  | 2028.5
[5 empty] | I Б(б) |  |  |  | 8.9 | 33.4 | 6.35 | 2016 | 2023 | 2025 | 12.5 | ASTM A312 | 2028.5 | не проводилась |  | 2028.5
26 | 3.1.080 | Средний вакуумный газойль от колонны 301С001 до линий 002-Р06-1002, 002-Р06-1004 | 250-P06-1001 (Блоки: 001) | Средний вакуумный газойль | II Б(в) | 0.7 | 0.7 | 275 | 47.122 | 273 | 8 | 2016 | 2023 | 2025 | 12.5 | Сталь 20 | 2028.5 | не проводилась |  | 2028.5 | 3 | 1 | 4 | да
[5 empty] | II Б(в) |  |  |  | 0.1 | 57 | 5 | 2016 | 2023 | 2025 | 12.5 | Сталь 20 | 2028.5 | не проводилась |  | 2028.5
|  |  | 250-P06-1001 (Блоки: 002) |  | II Б(в) | 0.7 | 0.7 | 275 | 44.643 | 273 | 8 | 2016 | 2023 | 2025 | 12.5 | Сталь 20 | 2028.5 | не проводилась |  | 2028.5
27 | 3.1.082 | Средний вакуумный газойль от насосов 301Р003А/В до теплообменника 301Е002 | 150-P06-1006 (Блоки: 002) | Средний вакуумный газойль | II Б(в) | 2.7 | 2.7 | 275 | 81.599 | 159 | 8 | 2016 | 2023 | 2025 | 12.5 | Сталь 20 | 2028.5 | не проводилась |  | 2028.5 | 40 | 9 | 49 | да
[5 empty] | II Б(в) |  |  |  | 12.696 | 57 | 6 | 2016 | 2023 | 2025 | 12.5 | Сталь 20 | 2028.5 | не проводилась |  | 2028.5
[5 empty] | II Б(в) |  |  |  | 1.594 | 32 | 4.5 | 2016 | 2023 | 2025 | 12.5 | Сталь 20 | 2028.5 | не проводилась |  | 2028.5
|  |  | 150-P06-1007 (Блоки: 002) |  | II Б(в) | 3.04 | 3.04 | 275 | 10.091 | 159 | 8 | 2016 | 2023 | 2025 | 12.5 | Сталь 20 | 2028.5 | не проводилась |  | 2028.5
[5 empty] | II Б(в) |  |  |  | 0.429 | 32 | 4.5 | 2016 | 2023 | 2025 | 12.5 | Сталь 20 | 2028.5 | не проводилась |  | 2028.5
28 | 3.1.083 | Средний вакуумный газойль от теплообменника 301Е002 до клапанов 301FV3005, 301FV3006 | 150-P06-1008 (Блоки: 002) | Средний вакуумный газойль | II Б(в) | 3.04 | 3.04 | 275 | 1.7 | 159 | 8 | 2016 | 2023 | 2025 | 12.5 | Сталь 20 | 2028.5 | не проводилась |  | 2028.5 | 27 | 7 | 34 | да
[5 empty] | II Б(в) |  |  |  | 0.675 | 57 | 6 | 2016 | 2023 | 2025 | 12.5 | Сталь 20 | 2028.5 | не проводилась |  | 2028.5
[5 empty] | II Б(в) |  |  |  | 4.476 | 32 | 4.5 | 2016 | 2023 | 2025 | 12.5 | Сталь 20 | 2028.5 | не проводилась |  | 2028.5
|  |  | 150-P06-1009 (Блоки: 002) |  | II Б(в) | 2.7 | 2.7 | 275 | 49.024 | 159 | 8 | 2016 | 2023 | 2025 | 12.5 | Сталь 20 | 2028.5 | не проводилась |  | 2028.5
[5 empty] | II Б(в) |  |  |  | 5.23 | 108 | 8 | 2016 | 2023 | 2025 | 12.5 | Сталь 20 | 2028.5 | не проводилась |  | 2028.5
[5 empty] | II Б(в) |  |  |  | 0.948 | 89 | 7 | 2016 | 2023 | 2025 | 12.5 | Сталь 20 | 2028.5 | не проводилась |  | 2028.5
[5 empty] | II Б(в) |  |  |  | 0.254 | 57 | 6 | 2016 | 2023 | 2025 | 12.5 | Сталь 20 | 2028.5 | не проводилась |  | 2028.5
[5 empty] | II Б(в) |  |  |  | 7.25 | 25 | 4.5 | 2016 | 2023 | 2025 | 12.5 | Сталь 20 | 2028.5 | не проводилась |  | 2028.5
|  |  | 25-P06-1016 (Блоки: 002) |  | II Б(в) | 2.7 | 2.7 | 275 | 0.14 | 32 | 4.5 | 2016 | 2023 | 2025 | 12.5 | Сталь 20 | 2028.5 | не проводилась |  | 2028.5
[5 empty] | II Б(в) |  |  |  | 0.48 | 25 | 4.5 | 2016 | 2023 | 2025 | 12.5 | Сталь 20 | 2028.5 | не проводилась |  | 2028.5
29 | 3.1.085 | Средний вакуумный газойль от водяного холодильника 301Е014 до линии 002-Р07-1002 | 250-P06-1012 (Блоки: 002) | Средний вакуумный газойль | II Б(в) | 3 | 3 | 120 | 8.591 | 273 | 10 | 2016 | 2023 | 2025 | 12.5 | Сталь 20 | 2028.5 | не проводилась |  | 2028.5 | 15 | 9 | 24 | да
[5 empty] | II Б(в) |  |  |  | 0.2 | 219 | 10 | 2016 | 2023 | 2025 | 12.5 | Сталь 20 | 2028.5 | не проводилась |  | 2028.5
[5 empty] | II Б(в) |  |  |  | 0.674 | 57 | 6 | 2016 | 2023 | 2025 | 12.5 | Сталь 20 | 2028.5 | не проводилась |  | 2028.5
[5 empty] | II Б(в) |  |  |  | 6.6 | 32 | 4.5 | 2016 | 2023 | 2025 | 12.5 | Сталь 20 | 2028.5 | не проводилась |  | 2028.5
|  |  | 150-P06-1012 01 (Блоки: 002) |  | II Б(в) | 3 | 3 | 120 | 1.12 | 159 | 8 | 2016 | 2023 | 2025 | 12.5 | Сталь 20 | 2028.5 | не проводилась |  | 2028.5
30 | 3.1.087 | Вакуумная дизельная фракция от вакуумной колонны 301С001 до насосов верхнего орошения 301Р002/А,В | 400-P08-1001 (Блоки: 001) | Вакуумная дизельная фракция | II Б(б) | 0.78 | 0.78 | 168 | 51.914 | 426 | 10 | 2016 | 2023 | 2025 | 12.5 | Сталь 20 | 2028.5 | не проводилась |  | 2028.5 | 13 | 11 | 24 | да
[5 empty] | II Б(б) |  |  |  | 16.136 | 325 | 8 | 2016 | 2023 | 2025 | 12.5 | Сталь 20 | 2028.5 | не проводилась |  | 2028.5
[5 empty] | II Б(б) |  |  |  | 0.754 | 89 | 6 | 2016 | 2023 | 2025 | 12.5 | Сталь 20 | 2028.5 | не проводилась |  | 2028.5
|  |  | 400-P08-1001 (Блоки: 002) |  | II Б(б) | 0.78 | 0.78 | 168 | 52.51 | 426 | 10 | 2016 | 2023 | 2025 | 12.5 | Сталь 20 | 2028.5 | не проводилась |  | 2028.5
|  |  | 400-P08-1002 (Блоки: 002) |  | II Б(б) | 1.6 | 1.6 | 168 | 3.925 | 426 | 10 | 2016 | 2023 | 2025 | 12.5 | Сталь 20 | 2028.5 | не проводилась |  | 2028.5
[5 empty] | II Б(б) |  |  |  | 0.302 | 57 | 5 | 2016 | 2023 | 2025 | 12.5 | Сталь 20 | 2028.5 | не проводилась |  | 2028.5
[5 empty] | II Б(б) |  |  |  | 0.1 | 32 | 4.5 | 2016 | 2023 | 2025 | 12.5 | Сталь 20 | 2028.5 | не проводилась |  | 2028.5
|  |  | 50-P08-1003 (Блоки: 002) |  | II Б(б) | 1.6 | 1.6 | 168 | 4.716 | 57 | 5 | 2016 | 2023 | 2025 | 12.5 | Сталь 20 | 2028.5 | не проводилась |  | 2028.5
|  |  | 20-P08-1003 01 (Блоки: 002) |  | II Б(б) | 1.6 | 1.6 | 168 | 0.295 | 25 | 4.5 | 2016 | 2023 | 2025 | 12.5 | Сталь 20 | 2028.5 | не проводилась |  | 2028.5
|  |  | 400-P08-1004 (Блоки: 002) |  | II Б(б) | 1.6 | 1.6 | 168 | 3.93 | 426 | 10 | 2016 | 2023 | 2025 | 12.5 | Сталь 20 | 2028.5 | не проводилась |  | 2028.5
[5 empty] | II Б(б) |  |  |  | 0.302 | 57 | 5 | 2016 | 2023 | 2025 | 12.5 | Сталь 20 | 2028.5 | не проводилась |  | 2028.5
[5 empty] | II Б(б) |  |  |  | 0.1 | 32 | 4.5 | 2016 | 2023 | 2025 | 12.5 | Сталь 20 | 2028.5 | не проводилась |  | 2028.5
|  |  | 50-P08-1005 (Блоки: 002) |  | II Б(б) | 1.6 | 1.6 | 168 | 3.698 | 57 | 5 | 2016 | 2023 | 2025 | 12.5 | Сталь 20 | 2028.5 | не проводилась |  | 2028.5
|  |  | 20-P08-1005 01 (Блоки: 002) |  | II Б(б) | 1.6 | 1.6 | 168 | 0.298 | 25 | 4.5 | 2016 | 2023 | 2025 | 12.5 | Сталь 20 | 2028.5 | не проводилась |  | 2028.5
31 | 3.1.088 | Вакуумная дизельная фракция от насосов 301Р002/А,В до теплообменника мазут/вакуумная дизельная фракция 301Е001/1,2 и до регулирующего клапана 301FV3117 | 300-P08-1006 (Блоки: 002) | Вакуумная дизельная фракция | II Б(б) | 1.6 | 1.6 | 168 | 40.5 | 325 | 8 | 2016 | 2023 | 2025 | 12.5 | Сталь 20 | 2028.5 | не проводилась |  | 2028.5 | 31 | 8 | 39 | да
[5 empty] | II Б(б) |  |  |  | 64.6 | 159 | 8 | 2016 | 2023 | 2025 | 12.5 | Сталь 20 | 2028.5 | не проводилась |  | 2028.5
[5 empty] | II Б(б) |  |  |  | 4.9 | 108 | 8 | 2016 | 2023 | 2025 | 12.5 | Сталь 20 | 2028.5 | не проводилась |  | 2028.5
[5 empty] | II Б(б) |  |  |  | 0.9 | 57 | 5 | 2016 | 2023 | 2025 | 12.5 | Сталь 20 | 2028.5 | не проводилась |  | 2028.5
[5 empty] | II Б(б) |  |  |  | 1.4 | 32 | 4.5 | 2016 | 2023 | 2025 | 12.5 | Сталь 20 | 2028.5 | не проводилась |  | 2028.5
32 | 3.1.089 | Вакуумная дизельная фракция от линии 002-Р08-1006 до теплообменников 301Е001/1,2 и в линию 002-Р08-1009 | 300-P08-1007 (Блоки: 002) | Вакуумная дизельная фракция | I Б(б) | 3.04 | 3.04 | 168 | 11.66 | 325 | 12 | 2016 | 2023 | 2025 | 12.5 | Сталь 20 | 2028.5 | не проводилась |  | 2028.5 | 2 |  | 2 | да
[5 empty] | I Б(б) |  |  |  | 0.3 | 32 | 4.5 | 2016 | 2023 | 2025 | 12.5 | Сталь 20 | 2028.5 | не проводилась |  | 2028.5
|  |  | 300-P08-1008 (Блоки: 002) |  | I Б(б) | 3.04 | 3.04 | 168 | 1.05 | 325 | 12 | 2016 | 2023 | 2025 | 12.5 | Сталь 20 | 2028.5 | не проводилась |  | 2028.5
[5 empty] | I Б(б) |  |  |  | 0.303 | 57 | 6 | 2016 | 2023 | 2025 | 12.5 | Сталь 20 | 2028.5 | не проводилась |  | 2028.5
[5 empty] | I Б(б) |  |  |  | 5.292 | 32 | 4.5 | 2016 | 2023 | 2025 | 12.5 | Сталь 20 | 2028.5 | не проводилась |  | 2028.5
33 | 3.1.090 | Вакуумная дизельная фракция от теплообменников 301Е001/1,2 (линия Р08-1008) до воздушных холодильников верхнего орошения 301А001/1,2,3,4 | 300-P08-1009 (Блоки: 002) | Вакуумная дизельная фракция | II Б(б) | 1.6 | 1.6 | 168 | 65.285 | 325 | 8 | 2016 | 2023 | 2025 | 12.5 | Сталь 20 | 2028.5 | не проводилась |  | 2028.5 | 56 | 1 | 57 | да
[5 empty] | II Б(б) |  |  |  | 0.367 | 89 | 6 | 2016 | 2023 | 2025 | 12.5 | Сталь 20 | 2028.5 | не проводилась |  | 2028.5
[5 empty] | II Б(б) |  |  |  | 0.1 | 57 | 5 | 2016 | 2023 | 2025 | 12.5 | Сталь 20 | 2028.5 | не проводилась |  | 2028.5
|  |  | 150-P08-1009 01 (Блоки: 002) |  | II Б(б) | 1.6 | 1.6 | 168 | 6.64 | 159 | 8 | 2016 | 2023 | 2025 | 12.5 | Сталь 20 | 2028.5 | не проводилась |  | 2028.5
[5 empty] | II Б(б) |  |  |  | 1.396 | 108 | 8 | 2016 | 2023 | 2025 | 12.5 | Сталь 20 | 2028.5 | не проводилась |  | 2028.5
[5 empty] | II Б(б) |  |  |  | 0.1 | 32 | 4.5 | 2016 | 2023 | 2025 | 12.5 | Сталь 20 | 2028.5 | не проводилась |  | 2028.5
|  |  | 150-P08-1009 02 (Блоки: 002) |  | II Б(б) | 1.6 | 1.6 | 168 | 6.64 | 159 | 8 | 2016 | 2023 | 2025 | 12.5 | Сталь 20 | 2028.5 | не проводилась |  | 2028.5
[5 empty] | II Б(б) |  |  |  | 1.396 | 108 | 8 | 2016 | 2023 | 2025 | 12.5 | Сталь 20 | 2028.5 | не проводилась |  | 2028.5
[5 empty] | II Б(б) |  |  |  | 0.1 | 32 | 4.5 | 2016 | 2023 | 2025 | 12.5 | Сталь 20 | 2028.5 | не проводилась |  | 2028.5
|  |  | 150-P08-1009 03 (Блоки: 002) |  | II Б(б) | 1.6 | 1.6 | 168 | 6.64 | 159 | 8 | 2016 | 2023 | 2025 | 12.5 | Сталь 20 | 2028.5 | не проводилась |  | 2028.5
[5 empty] | II Б(б) |  |  |  | 1.396 | 108 | 8 | 2016 | 2023 | 2025 | 12.5 | Сталь 20 | 2028.5 | не проводилась |  | 2028.5
[5 empty] | II Б(б) |  |  |  | 0.1 | 32 | 4.5 | 2016 | 2023 | 2025 | 12.5 | Сталь 20 | 2028.5 | не проводилась |  | 2028.5
|  |  | 150-P08-1009 04 (Блоки: 002) |  | II Б(б) | 1.6 | 1.6 | 168 | 6.64 | 159 | 8 | 2016 | 2023 | 2025 | 12.5 | Сталь 20 | 2028.5 | не проводилась |  | 2028.5
[5 empty] | II Б(б) |  |  |  | 1.396 | 108 | 8 | 2016 | 2023 | 2025 | 12.5 | Сталь 20 | 2028.5 | не проводилась |  | 2028.5
[5 empty] | II Б(б) |  |  |  | 0.1 | 32 | 4.5 | 2016 | 2023 | 2025 | 12.5 | Сталь 20 | 2028.5 | не проводилась |  | 2028.5
|  |  | 150-P08-1009 05 (Блоки: 002) |  | II Б(б) | 1.6 | 1.6 | 168 | 6.64 | 159 | 8 | 2016 | 2023 | 2025 | 12.5 | Сталь 20 | 2028.5 | не проводилась |  | 2028.5
[5 empty] | II Б(б) |  |  |  | 1.396 | 108 | 8 | 2016 | 2023 | 2025 | 12.5 | Сталь 20 | 2028.5 | не проводилась |  | 2028.5
[5 empty] | II Б(б) |  |  |  | 0.1 | 32 | 4.5 | 2016 | 2023 | 2025 | 12.5 | Сталь 20 | 2028.5 | не проводилась |  | 2028.5
|  |  | 150-P08-1009 06 (Блоки: 002) |  | II Б(б) | 1.6 | 1.6 | 168 | 6.64 | 159 | 8 | 2016 | 2023 | 2025 | 12.5 | Сталь 20 | 2028.5 | не проводилась |  | 2028.5
[5 empty] | II Б(б) |  |  |  | 1.396 | 108 | 8 | 2016 | 2023 | 2025 | 12.5 | Сталь 20 | 2028.5 | не проводилась |  | 2028.5
[5 empty] | II Б(б) |  |  |  | 0.1 | 32 | 4.5 | 2016 | 2023 | 2025 | 12.5 | Сталь 20 | 2028.5 | не проводилась |  | 2028.5
|  |  | 150-P08-1009 07 (Блоки: 002) |  | II Б(б) | 1.6 | 1.6 | 168 | 6.64 | 159 | 8 | 2016 | 2023 | 2025 | 12.5 | Сталь 20 | 2028.5 | не проводилась |  | 2028.5
[5 empty] | II Б(б) |  |  |  | 1.396 | 108 | 8 | 2016 | 2023 | 2025 | 12.5 | Сталь 20 | 2028.5 | не проводилась |  | 2028.5
[5 empty] | II Б(б) |  |  |  | 0.1 | 32 | 4.5 | 2016 | 2023 | 2025 | 12.5 | Сталь 20 | 2028.5 | не проводилась |  | 2028.5
|  |  | 150-P08-1009 08 (Блоки: 002) |  | II Б(б) | 1.6 | 1.6 | 168 | 6.64 | 159 | 8 | 2016 | 2023 | 2025 | 12.5 | Сталь 20 | 2028.5 | не проводилась |  | 2028.5
[5 empty] | II Б(б) |  |  |  | 1.396 | 108 | 8 | 2016 | 2023 | 2025 | 12.5 | Сталь 20 | 2028.5 | не проводилась |  | 2028.5
[5 empty] | II Б(б) |  |  |  | 0.1 | 32 | 4.5 | 2016 | 2023 | 2025 | 12.5 | Сталь 20 | 2028.5 | не проводилась |  | 2028.5
|  |  | 300-P08-1044 (Блоки: 002) |  | II Б(б) | 1.6 | 1.6 | 168 | 27.23 | 89 | 6 | 2016 | 2023 | 2025 | 12.5 | Сталь 20 | 2028.5 | не проводилась |  | 2028.5
34 | 3.1.091 | Вакуумная дизельная фракция от АВО 301А001/1-4 до вакуумной колонны 301С001, в линии Р08-1013, Р08-1021 | 250-P08-1010 (Блоки: 002) | Вакуумная дизельная фракция | II Б(б) | 1.6 | 1.6 | 120 | 32.9 | 273 | 8 | 2016 | 2023 | 2025 | 12.5 | Сталь 20 | 2028.5 | не проводилась |  | 2028.5 | 180 | 28 | 208 | да
[5 empty] | II Б(б) |  |  |  | 25.4 | 219 | 8 | 2016 | 2023 | 2025 | 12.5 | Сталь 20 | 2028.5 | не проводилась |  | 2028.5
[5 empty] | II Б(б) |  |  |  | 39.3 | 159 | 8 | 2016 | 2023 | 2025 | 12.5 | Сталь 20 | 2028.5 | не проводилась |  | 2028.5
[5 empty] | II Б(б) |  |  |  | 3.6 | 89 | 6 | 2016 | 2023 | 2025 | 12.5 | Сталь 20 | 2028.5 | не проводилась |  | 2028.5
[5 empty] | II Б(б) |  |  |  | 0.9 | 57 | 5 | 2016 | 2023 | 2025 | 12.5 | Сталь 20 | 2028.5 | не проводилась |  | 2028.5
|  |  | 100-P08-1010 01 (Блоки: 002) |  | II Б(б) | 1.6 | 1.6 | 120 | 7.251 | 108 | 8 | 2016 | 2023 | 2025 | 12.5 | Сталь 20 | 2028.5 | не проводилась |  | 2028.5
[5 empty] | II Б(б) |  |  |  | 3.5 | 57 | 5 | 2016 | 2023 | 2025 | 12.5 | Сталь 20 | 2028.5 | не проводилась |  | 2028.5
|  |  | 100-P08-1010 02 (Блоки: 002) |  | II Б(б) | 1.6 | 1.6 | 120 | 7.251 | 108 | 8 | 2016 | 2023 | 2025 | 12.5 | Сталь 20 | 2028.5 | не проводилась |  | 2028.5
[5 empty] | II Б(б) |  |  |  | 3.52 | 57 | 5 | 2016 | 2023 | 2025 | 12.5 | Сталь 20 | 2028.5 | не проводилась |  | 2028.5
|  |  | 100-P08-1010 03 (Блоки: 002) |  | II Б(б) | 1.6 | 1.6 | 120 | 7.15 | 108 | 8 | 2016 | 2023 | 2025 | 12.5 | Сталь 20 | 2028.5 | не проводилась |  | 2028.5
[5 empty] | II Б(б) |  |  |  | 3.57 | 57 | 5 | 2016 | 2023 | 2025 | 12.5 | Сталь 20 | 2028.5 | не проводилась |  | 2028.5
|  |  | 100-P08-1010 04 (Блоки: 002) |  | II Б(б) | 1.6 | 1.6 | 120 | 7.3 | 108 | 8 | 2016 | 2023 | 2025 | 12.5 | Сталь 20 | 2028.5 | не проводилась |  | 2028.5
[5 empty] | II Б(б) |  |  |  | 3.57 | 57 | 5 | 2016 | 2023 | 2025 | 12.5 | Сталь 20 | 2028.5 | не проводилась |  | 2028.5
|  |  | 100-P08-1010 05 (Блоки: 002) |  | II Б(б) | 1.6 | 1.6 | 120 | 7.251 | 108 | 8 | 2016 | 2023 | 2025 | 12.5 | Сталь 20 | 2028.5 | не проводилась |  | 2028.5
[5 empty] | II Б(б) |  |  |  | 3.52 | 57 | 5 | 2016 | 2023 | 2025 | 12.5 | Сталь 20 | 2028.5 | не проводилась |  | 2028.5
|  |  | 100-P08-1010 06 (Блоки: 002) |  | II Б(б) | 1.6 | 1.6 | 120 | 7.251 | 108 | 8 | 2016 | 2023 | 2025 | 12.5 | Сталь 20 | 2028.5 | не проводилась |  | 2028.5
[5 empty] | II Б(б) |  |  |  | 3.577 | 57 | 5 | 2016 | 2023 | 2025 | 12.5 | Сталь 20 | 2028.5 | не проводилась |  | 2028.5
|  |  | 100-P08-1010 07 (Блоки: 002) |  | II Б(б) | 1.6 | 1.6 | 120 | 7.251 | 108 | 8 | 2016 | 2023 | 2025 | 12.5 | Сталь 20 | 2028.5 | не проводилась |  | 2028.5
[5 empty] | II Б(б) |  |  |  | 3.52 | 57 | 5 | 2016 | 2023 | 2025 | 12.5 | Сталь 20 | 2028.5 | не проводилась |  | 2028.5
|  |  | 100-P08-1010 08 (Блоки: 002) |  | II Б(б) | 1.6 | 1.6 | 120 | 7.251 | 108 | 8 | 2016 | 2023 | 2025 | 12.5 | Сталь 20 | 2028.5 | не проводилась |  | 2028.5
[5 empty] | II Б(б) |  |  |  | 3.52 | 57 | 5 | 2016 | 2023 | 2025 | 12.5 | Сталь 20 | 2028.5 | не проводилась |  | 2028.5
|  |  | 50-P08-1010 10 (Блоки: 002) |  | II Б(б) | 1.6 | 1.6 | 120 | 34.82 | 57 | 5 | 2016 | 2023 | 2025 | 12.5 | Сталь 20 | 2028.5 | не проводилась |  | 2028.5
|  |  | 300-P08-1046 (Блоки: 001) |  | II Б(б) | 1.6 | 1.6 | 120 | 286.846 | 57 | 5 | 2016 | 2023 | 2025 | 12.5 | Сталь 20 | 2028.5 | не проводилась |  | 2028.5
|  |  | 50-P08-1046 (Блоки: 002) |  | II Б(б) | 1.6 | 1.6 | 120 | 25.141 | 57 | 5 | 2016 | 2023 | 2025 | 12.5 | Сталь 20 | 2028.5 | не проводилась |  | 2028.5
35 | 3.1.093 | Вакуумная дизельная фракция от насосов 301Р007А/В до 301Е014/1,2, 301D014, 301D015, в линию легкого газойля Р21-2027 и до границы установки (на перспективу) | 100-P08-1015 (Блоки: 002) | Вакуумная дизельная фракция | I Б(б) | 3 | 3 | 120 | 7.408 | 108 | 8 | 2016 | 2023 | 2025 | 12.5 | Сталь 20 | 2028.5 | не проводилась |  | 2028.5 | 34 | 13 | 47 | да
[5 empty] | I Б(б) |  |  |  | 0.924 | 89 | 7 | 2016 | 2023 | 2025 | 12.5 | Сталь 20 | 2028.5 | не проводилась |  | 2028.5
[5 empty] | I Б(б) |  |  |  | 2.025 | 32 | 4.5 | 2016 | 2023 | 2025 | 12.5 | Сталь 20 | 2028.5 | не проводилась |  | 2028.5
|  |  | 100-P08-1016 (Блоки: 002) |  | I Б(б) | 3 | 3 | 120 | 2.14 | 108 | 8 | 2016 | 2023 | 2025 | 12.5 | Сталь 20 | 2028.5 | не проводилась |  | 2028.5
[5 empty] | I Б(б) |  |  |  | 0.1 | 57 | 6 | 2016 | 2023 | 2025 | 12.5 | Сталь 20 | 2028.5 | не проводилась |  | 2028.5
|  |  | 100-P08-1017 (Блоки: 002) |  | I Б(б) | 3 | 3 | 120 | 7.806 | 108 | 8 | 2016 | 2023 | 2025 | 12.5 | Сталь 20 | 2028.5 | не проводилась |  | 2028.5
|  |  | 100-P08-1018 (Блоки: 002) |  | I Б(б) | 3 | 3 | 120 | 49.548 | 108 | 8 | 2016 | 2023 | 2025 | 12.5 | Сталь 20 | 2028.5 | не проводилась |  | 2028.5
|  |  | 50-P08-1045 (Блоки: 002) |  | I Б(б) | 3 | 3 | 120 | 75.901 | 57 | 6 | 2016 | 2023 | 2025 | 12.5 | Сталь 20 | 2028.5 | не проводилась |  | 2028.5
|  |  | 100-P08-1047 (Блоки: 002) |  | I Б(б) | 3 | 3 | 120 | 0.82 | 108 | 8 | 2016 | 2023 | 2025 | 12.5 | Сталь 20 | 2028.5 | не проводилась |  | 2028.5
|  |  | 100-P08-1050 (Блоки: 002) |  | I Б(б) | 3 | 3 | 120 | 34.123 | 108 | 8 | 2016 | 2023 | 2025 | 12.5 | Сталь 20 | 2028.5 | не проводилась |  | 2028.5
[5 empty] | I Б(б) |  |  |  | 0.45 | 57 | 6 | 2016 | 2023 | 2025 | 12.5 | Сталь 20 | 2028.5 | не проводилась |  | 2028.5
|  |  | 100-P08-1050 (Блоки: 007) |  | I Б(б) | 3 | 3 | 120 | 24.674 | 108 | 8 | 2016 | 2023 | 2025 | 12.5 | Сталь 20 | 2028.5 | не проводилась |  | 2028.5
36 | 3.1.098 | Газы разложения от вакуумной колонны 301С001 и регулирующего клапана 301PV-2532 до линий HF-0001, HF-0013 | 1000-P09-1000 (Блоки: 001) | Газы разложения | II А(б) | 0.35 | 0.35 | 300 | 27.9 | 1020 | 12 | 2016 | 2023 | 2025 | 12.5 | 17Г1С-У | 2028.5 | не проводилась |  | 2028.5 | 11 | 7 | 18 | да
|  |  | 1000-P09-1000 (Блоки: 002) |  | II А(б) |  |  |  | 5.5 | 1020 | 12 | 2016 | 2023 | 2025 | 12.5 | 17Г1С-У | 2028.5 | не проводилась |  | 2028.5
[5 empty] | II А(б) |  |  |  | 1.4 | 630 | 10 | 2016 | 2023 | 2025 | 12.5 | Сталь 20 | 2028.5 | не проводилась |  | 2028.5
[5 empty] | II А(б) |  |  |  | 1.1 | 108 | 8 | 2016 | 2023 | 2025 | 12.5 | Сталь 20 | 2028.5 | не проводилась |  | 2028.5
[5 empty] | II А(б) |  |  |  | 6.3 | 32 | 4.5 | 2016 | 2023 | 2025 | 12.5 | Сталь 20 | 2028.5 | не проводилась |  | 2028.5
|  |  | 350-P09-1019 (Блоки: 002) |  | II А(б) | 0.35 | 0.35 | 300 | 1.7 | 377 | 9 | 2016 | 2023 | 2025 | 12.5 | Сталь 20 | 2028.5 | не проводилась |  | 2028.5
[5 empty] | II А(б) |  |  |  | 2.9 | 89 | 6 | 2016 | 2023 | 2025 | 12.5 | Сталь 20 | 2028.5 | не проводилась |  | 2028.5
37 | 3.1.099 | Газы разложения от паровых эжекторов 301J001А/В, 301J002А/В до холодильников-конденсаторов 301Е008, 301Е009 | 1100-P09-1002 (Блоки: 001) | Газы разложения | II А(б) | 1.57 | 1.57 | 300 | 2.64 | 1118 | 22.23 | 2016 | 2023 | 2025 | 12.5 | ASTM A672 | 2028.5 | не проводилась |  | 2028.5 | 4 |  | 4 | да
|  |  | 1100-P09-1002 (Блоки: 002) |  | II А(б) | 1.57 | 1.57 | 300 | 14.016 | 1118 | 22.23 | 2016 | 2023 | 2025 | 12.5 | ASTM A672 | 2028.5 | не проводилась |  | 2028.5
[5 empty] | II А(б) |  |  |  | 5.45 | 630 | 10 | 2016 | 2023 | 2025 | 12.5 | Сталь 20 | 2028.5 | не проводилась |  | 2028.5
|  |  | 1100-P09-1004 (Блоки: 001) |  | II А(б) | 1.57 | 1.57 | 300 | 2.64 | 1118 | 22.23 | 2016 | 2023 | 2025 | 12.5 | ASTM A672 | 2028.5 | не проводилась |  | 2028.5
|  |  | 1100-P09-1004 (Блоки: 002) |  | II А(б) | 1.57 | 1.57 | 300 | 14.016 | 1118 | 22.23 | 2016 | 2023 | 2025 | 12.5 | ASTM A672 | 2028.5 | не проводилась |  | 2028.5
[5 empty] | II А(б) |  |  |  | 8.011 | 820 | 12 | 2016 | 2023 | 2025 | 12.5 | Сталь 20 | 2028.5 | не проводилась |  | 2028.5
[5 empty] | II А(б) |  |  |  | 11.35 | 630 | 10 | 2016 | 2023 | 2025 | 12.5 | Сталь 20 | 2028.5 | не проводилась |  | 2028.5
|  |  | 300-P09-1006 (Блоки: 002) |  | II А(б) | 1.57 | 1.57 | 300 | 5.377 | 325 | 8 | 2016 | 2023 | 2025 | 12.5 | Сталь 20 | 2028.5 | не проводилась |  | 2028.5
|  |  | 300-P09-1007 (Блоки: 002) |  | II А(б) | 1.57 | 1.57 | 300 | 5.377 | 325 | 8 | 2016 | 2023 | 2025 | 12.5 | Сталь 20 | 2028.5 | не проводилась |  | 2028.5
38 | 3.1.100 | Газы разложения от холодильников-конденсаторов 301Е008, 301Е009, 301Е010, 301Е011 до паровых эжекторов 301J002А/В, 301J003А/В, 301J004А/В и гидрозатвора 301D003 | 300-P09-1005 (Блоки: 002) | Газы разложения | II А(б) | 1.57 | 1.57 | 300 | 30.616 | 325 | 8 | 2016 | 2023 | 2025 | 12.5 | Сталь 20 | 2028.5 | не проводилась |  | 2028.5 | 17 | 21 | 38 | да
|  |  | 200-P09-1008 (Блоки: 002) |  | II А(б) | 1.57 | 1.57 | 300 | 5.415 | 219 | 8 | 2016 | 2023 | 2025 | 12.5 | Сталь 20 | 2028.5 | не проводилась |  | 2028.5
[5 empty] | II А(б) |  |  |  | 3.773 | 159 | 8 | 2016 | 2023 | 2025 | 12.5 | Сталь 20 | 2028.5 | не проводилась |  | 2028.5
|  |  | 150-P09-1011 (Блоки: 002) |  | II А(б) | 1.57 | 1.57 | 300 | 4.192 | 159 | 8 | 2016 | 2023 | 2025 | 12.5 | Сталь 20 | 2028.5 | не проводилась |  | 2028.5
[5 empty] | II А(б) |  |  |  | 1.756 | 108 | 8 | 2016 | 2023 | 2025 | 12.5 | Сталь 20 | 2028.5 | не проводилась |  | 2028.5
|  |  | 150-P09-1014 (Блоки: 002) |  | II А(б) | 1.57 | 1.57 | 300 | 12.004 | 159 | 8 | 2016 | 2023 | 2025 | 12.5 | Сталь 20 | 2028.5 | не проводилась |  | 2028.5
39 | 3.1.101 | Газы разложения от барометрической емкости 301D002 и гидрозатвора 301D003 до абсорбера аминовой очистки 301С002 | 150-P09-1015 (Блоки: 002) | Газы разложения | II А(б) | 0.35 | 0.35 | 120 | 36.5 | 159 | 8 | 2016 | 2023 | 2025 | 12.5 | Сталь 20 | 2028.5 | не проводилась |  | 2028.5 | 15 | 3 | 18 | да
|  |  | 150-P09-1016 (Блоки: 002) |  | II А(б) | 0.35 | 0.35 | 120 | 25.4 | 159 | 8 | 2016 | 2023 | 2025 | 12.5 | Сталь 20 | 2028.5 | не проводилась |  | 2028.5
[5 empty] | II А(б) |  |  |  | 3.2 | 108 | 8 | 2016 | 2023 | 2025 | 12.5 | Сталь 20 | 2028.5 | не проводилась |  | 2028.5
[5 empty] | II А(б) |  |  |  | 0.1 | 57 | 5 | 2016 | 2023 | 2025 | 12.5 | Сталь 20 | 2028.5 | не проводилась |  | 2028.5
[5 empty] | II А(б) |  |  |  | 7 | 18 | 4 | 2016 | 2023 | 2025 | 12.5 | Сталь 20 | 2028.5 | не проводилась |  | 2028.5
40 | 3.1.102 | Газы разложения от 301С002 до 301D006 и от 301D006 до 301Н001 | 150-P09-1017 (Блоки: 002) | Газы разложения | II А(б) | 0.35 | 0.35 | 120 | 22.936 | 159 | 8 | 2016 | 2021 | 2025 | 12.5 | Сталь 20 | 2028.5 | не проводилась |  | 2028.5 | 98 | 95 | 193 | да
[5 empty] | II А(б) |  |  |  | 3.567 | 57 | 5 | 2016 | 2021 | 2025 | 12.5 | Сталь 20 | 2028.5 | не проводилась |  | 2028.5
|  |  | 150-P09-1018 (Блоки: 001) |  | II А(б) | 0.35 | 0.35 | 120 | 39.334 | 159 | 8 | 2016 | 2021 | 2025 | 12.5 | Сталь 20 | 2028.5 | не проводилась |  | 2028.5
[5 empty] | II А(б) |  |  |  | 26.376 | 108 | 8 | 2016 | 2021 | 2025 | 12.5 | Сталь 20 | 2028.5 | не проводилась |  | 2028.5
[5 empty] | II А(б) |  |  |  | 1.277 | 32 | 4.5 | 2016 | 2021 | 2025 | 12.5 | Сталь 20 | 2028.5 | не проводилась |  | 2028.5
|  |  | 150-P09-1018 (Блоки: 002) |  | II А(б) | 0.35 | 0.35 | 120 | 10.482 | 159 | 8 | 2016 | 2021 | 2025 | 12.5 | Сталь 20 | 2028.5 | не проводилась |  | 2028.5
[5 empty] | II А(б) |  |  |  | 2.898 | 57 | 5 | 2016 | 2021 | 2025 | 12.5 | Сталь 20 | 2028.5 | не проводилась |  | 2028.5
41 | 3.1.109 | Дизельная фракция для периодической промывки оборудования от емкости 301D015 к насосам 301Р015А/В и в дренаж светлых нефтепродуктов (линии LHD-0036, LHD-0038) | 100-RO-0002 (Блоки: 002) | Дизельная фракция для периодической промывки оборудования | III Б(б) | 0.9 | 0.9 | 120 | 63.3 | 108 | 4 | 2016 | 2021 | 2025 | 12.5 | Сталь 20 | 2028.5 | не проводилась |  | 2028.5 | 37 | 63 | 100 | да
|  |  | 50-RO-0003 (Блоки: 002) |  | III Б(б) | 1.6 | 1.6 | 120 | 0.85 | 108 | 4 | 2016 | 2021 | 2025 | 12.5 | Сталь 20 | 2028.5 | не проводилась |  | 2028.5
[5 empty] | III Б(б) |  |  |  | 0.315 | 57 | 4 | 2016 | 2021 | 2025 | 12.5 | Сталь 20 | 2028.5 | не проводилась |  | 2028.5
[5 empty] | III Б(б) |  |  |  | 0.1 | 32 | 3.5 | 2016 | 2021 | 2025 | 12.5 | Сталь 20 | 2028.5 | не проводилась |  | 2028.5
|  |  | 50-RO-0004 (Блоки: 002) |  | III Б(б) | 1.6 | 1.6 | 120 | 0.91 | 57 | 4 | 2016 | 2021 | 2025 | 12.5 | Сталь 20 | 2028.5 | не проводилась |  | 2028.5
[5 empty] | III Б(б) |  |  |  | 1 | 32 | 3.5 | 2016 | 2021 | 2025 | 12.5 | Сталь 20 | 2028.5 | не проводилась |  | 2028.5
[5 empty] | III Б(б) |  |  |  | 1.9 | 25 | 3.5 | 2016 | 2021 | 2025 | 12.5 | Сталь 20 | 2028.5 | не проводилась |  | 2028.5
|  |  | 100-RO-0005 (Блоки: 002) |  | III Б(б) | 1.6 | 1.6 | 120 | 0.85 | 108 | 4 | 2016 | 2021 | 2025 | 12.5 | Сталь 20 | 2028.5 | не проводилась |  | 2028.5
[5 empty] | III Б(б) |  |  |  | 0.325 | 57 | 4 | 2016 | 2021 | 2025 | 12.5 | Сталь 20 | 2028.5 | не проводилась |  | 2028.5
[5 empty] | III Б(б) |  |  |  | 0.1 | 32 | 3.5 | 2016 | 2021 | 2025 | 12.5 | Сталь 20 | 2028.5 | не проводилась |  | 2028.5
|  |  | 50-RO-0006 (Блоки: 002) |  | III Б(б) | 1.6 | 1.6 | 120 | 0.94 | 57 | 4 | 2016 | 2021 | 2025 | 12.5 | Сталь 20 | 2028.5 | не проводилась |  | 2028.5
[5 empty] | III Б(б) |  |  |  | 1 | 32 | 3.5 | 2016 | 2021 | 2025 | 12.5 | Сталь 20 | 2028.5 | не проводилась |  | 2028.5
[5 empty] | III Б(б) |  |  |  | 1.9 | 25 | 3.5 | 2016 | 2021 | 2025 | 12.5 | Сталь 20 | 2028.5 | не проводилась |  | 2028.5
42 | 3.1.110 | Дизельная фракция для периодической промывки оборудования от насосов 301Р015/А,В к подогревателю 301Е012 | 80-RO-0007 (Блоки: 002) | Дизельная фракция для периодической промывки оборудования | III Б(б) | 1.6 | 1.6 | 120 | 63.5 | 89 | 4 | 2016 | 2021 | 2025 | 12.5 | Сталь 20 | 2028.5 | не проводилась |  | 2028.5 | 49 | 95 | 144 | да
[5 empty] | III Б(б) |  |  |  | 4.8 | 57 | 4 | 2016 | 2021 | 2025 | 12.5 | Сталь 20 | 2028.5 | не проводилась |  | 2028.5
[5 empty] | III Б(б) |  |  |  | 4 | 32 | 3.5 | 2016 | 2021 | 2025 | 12.5 | Сталь 20 | 2028.5 | не проводилась |  | 2028.5
43 | 3.1.113 | Кислая вода от барометрической емкости 301D002 до насосов кислой воды 301Р008/А,В | 100-SRW-1001 (Блоки: 002) | Кислая вода | II А(б) | 1.6 | 1.6 | 120 | 62.763 | 108 | 8 | 2016 | 2023 | 2025 | 12.5 | Сталь 20 | 2028.5 | не проводилась |  | 2028.5 | 28 | 11 | 39 | да
[5 empty] | II А(б) |  |  |  | 0.255 | 32 | 4.5 | 2016 | 2023 | 2025 | 12.5 | Сталь 20 | 2028.5 | не проводилась |  | 2028.5
|  |  | 100-SRW-1002 (Блоки: 002) |  | II А(б) | 1.6 | 1.6 | 120 | 0.78 | 108 | 8 | 2016 | 2023 | 2025 | 12.5 | Сталь 20 | 2028.5 | не проводилась |  | 2028.5
[5 empty] | II А(б) |  |  |  | 0.3 | 57 | 5 | 2016 | 2023 | 2025 | 12.5 | Сталь 20 | 2028.5 | не проводилась |  | 2028.5
[5 empty] | II А(б) |  |  |  | 0.1 | 32 | 4.5 | 2016 | 2023 | 2025 | 12.5 | Сталь 20 | 2028.5 | не проводилась |  | 2028.5
|  |  | 50-SRW-1003 (Блоки: 002) |  | II А(б) | 1.6 | 1.6 | 120 | 0.253 | 57 | 5 | 2016 | 2023 | 2025 | 12.5 | Сталь 20 | 2028.5 | не проводилась |  | 2028.5
[5 empty] | II А(б) |  |  |  | 1.264 | 32 | 4.5 | 2016 | 2023 | 2025 | 12.5 | Сталь 20 | 2028.5 | не проводилась |  | 2028.5
[5 empty] | II А(б) |  |  |  | 2.354 | 18 | 4 | 2016 | 2023 | 2025 | 12.5 | Сталь 20 | 2028.5 | не проводилась |  | 2028.5
|  |  | 100-SRW-1004 (Блоки: 002) |  | II А(б) | 1.6 | 1.6 | 120 | 0.78 | 108 | 8 | 2016 | 2023 | 2025 | 12.5 | Сталь 20 | 2028.5 | не проводилась |  | 2028.5
[5 empty] | II А(б) |  |  |  | 0.3 | 57 | 5 | 2016 | 2023 | 2025 | 12.5 | Сталь 20 | 2028.5 | не проводилась |  | 2028.5
[5 empty] | II А(б) |  |  |  | 0.1 | 32 | 4.5 | 2016 | 2023 | 2025 | 12.5 | Сталь 20 | 2028.5 | не проводилась |  | 2028.5
|  |  | 50-SRW-1005 (Блоки: 002) |  | II А(б) | 1.6 | 1.6 | 120 | 0.24 | 57 | 5 | 2016 | 2023 | 2025 | 12.5 | Сталь 20 | 2028.5 | не проводилась |  | 2028.5
[5 empty] | II А(б) |  |  |  | 1.234 | 32 | 4.5 | 2016 | 2023 | 2025 | 12.5 | Сталь 20 | 2028.5 | не проводилась |  | 2028.5
|  |  | 15-SRW-1005 01 (Блоки: 002) |  | II А(б) | 1.6 | 1.6 | 120 | 2.377 | 18 | 4 | 2016 | 2023 | 2025 | 12.5 | Сталь 20 | 2028.5 | не проводилась |  | 2028.5
44 | 3.1.115 | Кислая вода от клапана 301FV3134 до линии 247-Р37-02-00 (тит.247-20) | 100-SRW-1007 (Блоки: 002) | Кислая вода | II А(б) | 1.6 | 1.6 | 120 | 38.524 | 108 | 8 | 2016 | 2023 | 2025 | 12.5 | Сталь 20 | 2028.5 | не проводилась |  | 2028.5 | 6 | 3 | 9 | да
|  |  | 100-SRW-1007 (Блоки: 007) |  | II А(б) |  |  |  | 24.034 | 108 | 8 | 2016 | 2023 | 2025 | 12.5 | Сталь 20 | 2028.5 | не проводилась |  | 2028.5
[5 empty] | II А(б) |  |  |  | 0.104 | 57 | 5 | 2016 | 2023 | 2025 | 12.5 | Сталь 20 | 2028.5 | не проводилась |  | 2028.5
45 | 3.1.119 | Топливный газ от точек подключения к вакуумной печи 301Н001 (от линий 001-FG-0039, 001-FG-0042) до горелок печи | 100-FG-0310 (Блоки: 001 301Н001) | Топливный газ | II Б(а) | 1 | 1 | 120 | 30.345 | 114.3 | 6.02 | 2016 | 2023 | 2025 | 12.5 | A333M Gr.6 | 2028.5 | не проводилась |  | 2028.5 | 187 | 2 | 189 | да
[5 empty] | II Б(а) |  |  |  | 4.7 | 33.4 | 4.55 | 2016 | 2023 | 2025 | 12.5 | A333M Gr.6 | 2028.5 | не проводилась |  | 2028.5
[5 empty] | II Б(а) |  |  |  | 0.1 | 26.7 | 3.91 | 2016 | 2023 | 2025 | 12.5 | A333M Gr.6 | 2028.5 | не проводилась |  | 2028.5
|  |  | 50-FG-0311 (Блоки: 001 301Н001) |  | II Б(а) | 1 | 1 | 120 | 7.137 | 60.3 | 3.91 | 2016 | 2023 | 2025 | 12.5 | A333M Gr.6 | 2028.5 | не проводилась |  | 2028.5
[5 empty] | II Б(а) |  |  |  | 0.1 | 26.7 | 3.91 | 2016 | 2023 | 2025 | 12.5 | A333M Gr.6 | 2028.5 | не проводилась |  | 2028.5
[5 empty] | II Б(а) |  |  |  | 0.2 | 21.3 | 3.73 | 2016 | 2023 | 2025 | 12.5 | A333M Gr.6 | 2028.5 | не проводилась |  | 2028.5
|  |  | 50-FG-0312 (Блоки: 001 301Н001) |  | II Б(а) | 1 | 1 | 120 | 6.891 | 60.3 | 3.91 | 2016 | 2023 | 2025 | 12.5 | A333M Gr.6 | 2028.5 | не проводилась |  | 2028.5
[5 empty] | II Б(а) |  |  |  | 0.1 | 26.7 | 3.91 | 2016 | 2023 | 2025 | 12.5 | A333M Gr.6 | 2028.5 | не проводилась |  | 2028.5
[5 empty] | II Б(а) |  |  |  | 0.2 | 21.3 | 3.73 | 2016 | 2023 | 2025 | 12.5 | A333M Gr.6 | 2028.5 | не проводилась |  | 2028.5
|  |  | 50-FG-0313 (Блоки: 001 301Н001) |  | II Б(а) | 1 | 1 | 120 | 7.18 | 60.3 | 3.91 | 2016 | 2023 | 2025 | 12.5 | A333M Gr.6 | 2028.5 | не проводилась |  | 2028.5
[5 empty] | II Б(а) |  |  |  | 0.1 | 26.7 | 3.91 | 2016 | 2023 | 2025 | 12.5 | A333M Gr.6 | 2028.5 | не проводилась |  | 2028.5
[5 empty] | II Б(а) |  |  |  | 0.2 | 21.3 | 3.73 | 2016 | 2023 | 2025 | 12.5 | A333M Gr.6 | 2028.5 | не проводилась |  | 2028.5
|  |  | 50-FG-0314 (Блоки: 001 301Н001) |  | II Б(а) | 1 | 1 | 120 | 6.873 | 60.3 | 3.91 | 2016 | 2023 | 2025 | 12.5 | A333M Gr.6 | 2028.5 | не проводилась |  | 2028.5
[5 empty] | II Б(а) |  |  |  | 0.1 | 26.7 | 3.91 | 2016 | 2023 | 2025 | 12.5 | A333M Gr.6 | 2028.5 | не проводилась |  | 2028.5
[5 empty] | II Б(а) |  |  |  | 0.2 | 21.3 | 3.73 | 2016 | 2023 | 2025 | 12.5 | A333M Gr.6 | 2028.5 | не проводилась |  | 2028.5
|  |  | 50-FG-0315 (Блоки: 001 301Н001) |  | II Б(а) | 1 | 1 | 120 | 6.853 | 60.3 | 3.91 | 2016 | 2023 | 2025 | 12.5 | A333M Gr.6 | 2028.5 | не проводилась |  | 2028.5
[5 empty] | II Б(а) |  |  |  | 0.1 | 26.7 | 3.91 | 2016 | 2023 | 2025 | 12.5 | A333M Gr.6 | 2028.5 | не проводилась |  | 2028.5
[5 empty] | II Б(а) |  |  |  | 0.2 | 21.3 | 3.73 | 2016 | 2023 | 2025 | 12.5 | A333M Gr.6 | 2028.5 | не проводилась |  | 2028.5
|  |  | 50-FG-0316 (Блоки: 001 301Н001) |  | II Б(а) | 1 | 1 | 120 | 7.22 | 60.3 | 3.91 | 2016 | 2023 | 2025 | 12.5 | A333M Gr.6 | 2028.5 | не проводилась |  | 2028.5
[5 empty] | II Б(а) |  |  |  | 0.1 | 26.7 | 3.91 | 2016 | 2023 | 2025 | 12.5 | A333M Gr.6 | 2028.5 | не проводилась |  | 2028.5
[5 empty] | II Б(а) |  |  |  | 0.2 | 21.3 | 3.73 | 2016 | 2023 | 2025 | 12.5 | A333M Gr.6 | 2028.5 | не проводилась |  | 2028.5
|  |  | 50-FG-0317 (Блоки: 001 301Н001) |  | II Б(а) | 1 | 1 | 120 | 7.087 | 60.3 | 3.91 | 2016 | 2023 | 2025 | 12.5 | A333M Gr.6 | 2028.5 | не проводилась |  | 2028.5
[5 empty] | II Б(а) |  |  |  | 0.1 | 26.7 | 3.91 | 2016 | 2023 | 2025 | 12.5 | A333M Gr.6 | 2028.5 | не проводилась |  | 2028.5
[5 empty] | II Б(а) |  |  |  | 0.2 | 21.3 | 3.73 | 2016 | 2023 | 2025 | 12.5 | A333M Gr.6 | 2028.5 | не проводилась |  | 2028.5
|  |  | 50-FG-0318 (Блоки: 001 301Н001) |  | II Б(а) | 1 | 1 | 120 | 6.95 | 60.3 | 3.91 | 2016 | 2023 | 2025 | 12.5 | A333M Gr.6 | 2028.5 | не проводилась |  | 2028.5
[5 empty] | II Б(а) |  |  |  | 0.1 | 26.7 | 3.91 | 2016 | 2023 | 2025 | 12.5 | A333M Gr.6 | 2028.5 | не проводилась |  | 2028.5
[5 empty] | II Б(а) |  |  |  | 0.2 | 21.3 | 3.73 | 2016 | 2023 | 2025 | 12.5 | A333M Gr.6 | 2028.5 | не проводилась |  | 2028.5
|  |  | 50-FG-0319 (Блоки: 001 301Н001) |  | II Б(а) | 1 | 1 | 120 | 6.769 | 60.3 | 3.91 | 2016 | 2023 | 2025 | 12.5 | A333M Gr.6 | 2028.5 | не проводилась |  | 2028.5
[5 empty] | II Б(а) |  |  |  | 0.1 | 26.7 | 3.91 | 2016 | 2023 | 2025 | 12.5 | A333M Gr.6 | 2028.5 | не проводилась |  | 2028.5
[5 empty] | II Б(а) |  |  |  | 0.2 | 21.3 | 3.73 | 2016 | 2023 | 2025 | 12.5 | A333M Gr.6 | 2028.5 | не проводилась |  | 2028.5
|  |  | 50-FG-0320 (Блоки: 001 301Н001) |  | II Б(а) | 1 | 1 | 120 | 7.52 | 60.3 | 3.91 | 2016 | 2023 | 2025 | 12.5 | A333M Gr.6 | 2028.5 | не проводилась |  | 2028.5
[5 empty] | II Б(а) |  |  |  | 0.1 | 26.7 | 3.91 | 2016 | 2023 | 2025 | 12.5 | A333M Gr.6 | 2028.5 | не проводилась |  | 2028.5
[5 empty] | II Б(а) |  |  |  | 0.2 | 21.3 | 3.73 | 2016 | 2023 | 2025 | 12.5 | A333M Gr.6 | 2028.5 | не проводилась |  | 2028.5
|  |  | 50-FG-0321 (Блоки: 001 301Н001) |  | II Б(а) | 1 | 1 | 120 | 19.515 | 114.3 | 6.02 | 2016 | 2023 | 2025 | 12.5 | A333M Gr.6 | 2028.5 | не проводилась |  | 2028.5
[5 empty] | II Б(а) |  |  |  | 3.9 | 33.4 | 4.55 | 2016 | 2023 | 2025 | 12.5 | A333M Gr.6 | 2028.5 | не проводилась |  | 2028.5
[5 empty] | II Б(а) |  |  |  | 0.1 | 26.7 | 3.91 | 2016 | 2023 | 2025 | 12.5 | A333M Gr.6 | 2028.5 | не проводилась |  | 2028.5
|  |  | 50-FG-0322 (Блоки: 001 301Н001) |  | II Б(а) | 1 | 1 | 120 | 7.137 | 60.3 | 3.91 | 2016 | 2023 | 2025 | 12.5 | A333M Gr.6 | 2028.5 | не проводилась |  | 2028.5
[5 empty] | II Б(а) |  |  |  | 0.1 | 26.7 | 3.91 | 2016 | 2023 | 2025 | 12.5 | A333M Gr.6 | 2028.5 | не проводилась |  | 2028.5
[5 empty] | II Б(а) |  |  |  | 0.2 | 21.3 | 3.73 | 2016 | 2023 | 2025 | 12.5 | A333M Gr.6 | 2028.5 | не проводилась |  | 2028.5
|  |  | 50-FG-0323 (Блоки: 001 301Н001) |  | II Б(а) | 1 | 1 | 120 | 6.891 | 60.3 | 3.91 | 2016 | 2023 | 2025 | 12.5 | A333M Gr.6 | 2028.5 | не проводилась |  | 2028.5
[5 empty] | II Б(а) |  |  |  | 0.1 | 26.7 | 3.91 | 2016 | 2023 | 2025 | 12.5 | A333M Gr.6 | 2028.5 | не проводилась |  | 2028.5
[5 empty] | II Б(а) |  |  |  | 0.2 | 21.3 | 3.73 | 2016 | 2023 | 2025 | 12.5 | A333M Gr.6 | 2028.5 | не проводилась |  | 2028.5
|  |  | 50-FG-0324 (Блоки: 001 301Н001) |  | II Б(а) | 1 | 1 | 120 | 7.18 | 60.3 | 3.91 | 2016 | 2023 | 2025 | 12.5 | A333M Gr.6 | 2028.5 | не проводилась |  | 2028.5
[5 empty] | II Б(а) |  |  |  | 0.1 | 26.7 | 3.91 | 2016 | 2023 | 2025 | 12.5 | A333M Gr.6 | 2028.5 | не проводилась |  | 2028.5
[5 empty] | II Б(а) |  |  |  | 0.2 | 21.3 | 3.73 | 2016 | 2023 | 2025 | 12.5 | A333M Gr.6 | 2028.5 | не проводилась |  | 2028.5
|  |  | 50-FG-0325 (Блоки: 001 301Н001) |  | II Б(а) | 1 | 1 | 120 | 6.873 | 60.3 | 3.91 | 2016 | 2023 | 2025 | 12.5 | A333M Gr.6 | 2028.5 | не проводилась |  | 2028.5
[5 empty] | II Б(а) |  |  |  | 0.1 | 26.7 | 3.91 | 2016 | 2023 | 2025 | 12.5 | A333M Gr.6 | 2028.5 | не проводилась |  | 2028.5
[5 empty] | II Б(а) |  |  |  | 0.2 | 21.3 | 3.73 | 2016 | 2023 | 2025 | 12.5 | A333M Gr.6 | 2028.5 | не проводилась |  | 2028.5
|  |  | 50-FG-0326 (Блоки: 001 301Н001) |  | II Б(а) | 1 | 1 | 120 | 6.853 | 60.3 | 3.91 | 2016 | 2023 | 2025 | 12.5 | A333M Gr.6 | 2028.5 | не проводилась |  | 2028.5
[5 empty] | II Б(а) |  |  |  | 0.1 | 26.7 | 3.91 | 2016 | 2023 | 2025 | 12.5 | A333M Gr.6 | 2028.5 | не проводилась |  | 2028.5
[5 empty] | II Б(а) |  |  |  | 0.2 | 21.3 | 3.73 | 2016 | 2023 | 2025 | 12.5 | A333M Gr.6 | 2028.5 | не проводилась |  | 2028.5
|  |  | 50-FG-0327 (Блоки: 001 301Н001) |  | II Б(а) | 1 | 1 | 120 | 7.22 | 60.3 | 3.91 | 2016 | 2023 | 2025 | 12.5 | A333M Gr.6 | 2028.5 | не проводилась |  | 2028.5
[5 empty] | II Б(а) |  |  |  | 0.1 | 26.7 | 3.91 | 2016 | 2023 | 2025 | 12.5 | A333M Gr.6 | 2028.5 | не проводилась |  | 2028.5
[5 empty] | II Б(а) |  |  |  | 0.2 | 21.3 | 3.73 | 2016 | 2023 | 2025 | 12.5 | A333M Gr.6 | 2028.5 | не проводилась |  | 2028.5
|  |  | 50-FG-0328 (Блоки: 001 301Н001) |  | II Б(а) | 1 | 1 | 120 | 7.087 | 60.3 | 3.91 | 2016 | 2023 | 2025 | 12.5 | A333M Gr.6 | 2028.5 | не проводилась |  | 2028.5
[5 empty] | II Б(а) |  |  |  | 0.1 | 26.7 | 3.91 | 2016 | 2023 | 2025 | 12.5 | A333M Gr.6 | 2028.5 | не проводилась |  | 2028.5
[5 empty] | II Б(а) |  |  |  | 0.2 | 21.3 | 3.73 | 2016 | 2023 | 2025 | 12.5 | A333M Gr.6 | 2028.5 | не проводилась |  | 2028.5
|  |  | 50-FG-0329 (Блоки: 001 301Н001) |  | II Б(а) | 1 | 1 | 120 | 6.95 | 60.3 | 3.91 | 2016 | 2023 | 2025 | 12.5 | A333M Gr.6 | 2028.5 | не проводилась |  | 2028.5
[5 empty] | II Б(а) |  |  |  | 0.1 | 26.7 | 3.91 | 2016 | 2023 | 2025 | 12.5 | A333M Gr.6 | 2028.5 | не проводилась |  | 2028.5
[5 empty] | II Б(а) |  |  |  | 0.2 | 21.3 | 3.73 | 2016 | 2023 | 2025 | 12.5 | A333M Gr.6 | 2028.5 | не проводилась |  | 2028.5
|  |  | 50-FG-0330 (Блоки: 001 301Н001) |  | II Б(а) | 1 | 1 | 120 | 6.769 | 60.3 | 3.91 | 2016 | 2023 | 2025 | 12.5 | A333M Gr.6 | 2028.5 | не проводилась |  | 2028.5
[5 empty] | II Б(а) |  |  |  | 0.1 | 26.7 | 3.91 | 2016 | 2023 | 2025 | 12.5 | A333M Gr.6 | 2028.5 | не проводилась |  | 2028.5
[5 empty] | II Б(а) |  |  |  | 0.2 | 21.3 | 3.73 | 2016 | 2023 | 2025 | 12.5 | A333M Gr.6 | 2028.5 | не проводилась |  | 2028.5
|  |  | 50-FG-0331 (Блоки: 001 301Н001) |  | II Б(а) | 1 | 1 | 120 | 7.52 | 60.3 | 3.91 | 2016 | 2023 | 2025 | 12.5 | A333M Gr.6 | 2028.5 | не проводилась |  | 2028.5
[5 empty] | II Б(а) |  |  |  | 0.1 | 26.7 | 3.91 | 2016 | 2023 | 2025 | 12.5 | A333M Gr.6 | 2028.5 | не проводилась |  | 2028.5
[5 empty] | II Б(а) |  |  |  | 0.2 | 21.3 | 3.73 | 2016 | 2023 | 2025 | 12.5 | A333M Gr.6 | 2028.5 | не проводилась |  | 2028.5
46 | 3.1.124 | Полисульфид аммония от насоса 302Р210 до ёмкости 302D207; от ёмкости 302D207 до насоса 302Р206А; от линии 006/2-LI-0057 до линий 006/2-НF-0038, 006/2-HF-0079 | 25-AP-2001 (Блоки: 006/2) | Полисульфид аммония | I А(а) | 0.4 | 0.4 | 120 | 24.26 | 32 | 2.5 | 2016 | 2023 | 2025 | 12.5 | 12Х18Н10Т | 2028.5 | не проводилась |  | 2028.5 | 6 |  | 6 | да
|  |  | 80-AP-2002 (Блоки: 006/2) |  | I А(а) | 0.4 | 0.4 | 120 | 11.4 | 89 | 3.5 | 2016 | 2023 | 2025 | 12.5 | 12Х18Н10Т | 2028.5 | не проводилась |  | 2028.5
[5 empty] | I А(а) |  |  |  | 0.1 | 32 | 2.5 | 2016 | 2023 | 2025 | 12.5 | 12Х18Н10Т | 2028.5 | не проводилась |  | 2028.5
[5 empty] | I А(а) |  |  |  | 0.1 | 18 | 2 | 2016 | 2023 | 2025 | 12.5 | 12Х18Н10Т | 2028.5 | не проводилась |  | 2028.5
|  |  | 100-AP-2010 (Блоки: 006/2) |  | I А(а) | 0.4 | 0.4 | 120 | 24.4 | 108 | 5 | 2016 | 2023 | 2025 | 12.5 | 12Х18Н10Т | 2028.5 | не проводилась |  | 2028.5
[5 empty] | I А(а) |  |  |  | 3,0 | 57 | 3 | 2016 | 2023 | 2025 | 12.5 | 12Х18Н10Т | 2028.5 | не проводилась |  | 2028.5
[5 empty] | I А(а) |  |  |  | 0.4 | 32 | 2.5 | 2016 | 2023 | 2025 | 12.5 | 12Х18Н10Т | 2028.5 | не проводилась |  | 2028.5
47 | 3.1.127 | Топливный газ от испарителя сжиженного газа 302Е208 до л.008-FG-0003 (302PV2772) | 100-FG-0002 (Блоки: 008) | Топливный газ | I Б(а) | 3.4 | 3.4 | 120 | 2.5 | 108 | 8 | 2016 | 2023 | 2025 | 12.5 | Сталь 20 | 2028.5 | не проводилась |  | 2028.5 | 6 |  | 6 | да
[5 empty] | I Б(а) |  |  |  | 0.6 | 89 | 7 | 2016 | 2023 | 2025 | 12.5 | Сталь 20 | 2028.5 | не проводилась |  | 2028.5
48 | 3.1.131 | Топливный газ от коллектора (от линии FG-0055) до клапанов 302FV3555, 301FV3526, к оборудованию УГПМ | 50-FG-0033 (Блоки: 008) | Топливный газ | II Б(а) | 1 | 1 | 87 | 28.7 | 57 | 4 | 2016 | 2023 | 2025 | 12.5 | Сталь 20 | 2028.5 | не проводилась |  | 2028.5 | 37 | 7 | 44 | да
[5 empty] | II Б(а) |  |  |  | 0.2 | 32 | 3.5 | 2016 | 2023 | 2025 | 12.5 | Сталь 20 | 2028.5 | не проводилась |  | 2028.5
[5 empty] | II Б(а) |  |  |  | 0.2 | 18 | 3 | 2016 | 2023 | 2025 | 12.5 | Сталь 20 | 2028.5 | не проводилась |  | 2028.5
|  |  | 50-FG-0049 (Блоки: 008) |  | II Б(а) | 1 | 1 | 87 | 14.5 | 57 | 4 | 2016 | 2023 | 2025 | 12.5 | Сталь 20 | 2028.5 | не проводилась |  | 2028.5
|  |  | 50-FG-0055 (Блоки: 006/2) |  | II Б(а) | 1 | 1 | 87 | 15.1 | 57 | 4 | 2016 | 2023 | 2025 | 12.5 | Сталь 20 | 2028.5 | не проводилась |  | 2028.5
|  |  | 100-FG-0055 (Блоки: 007) |  | II Б(а) | 1 | 1 | 87 | 107.3 | 108 | 4 | 2016 | 2023 | 2025 | 12.5 | Сталь 20 | 2028.5 | не проводилась |  | 2028.5
|  |  | 100-FG-0055 (Блоки: 008) |  | II Б(а) | 1 | 1 | 87 | 139.4 | 108 | 4 | 2016 | 2023 | 2025 | 12.5 | Сталь 20 | 2028.5 | не проводилась |  | 2028.5
[5 empty] | II Б(а) |  |  |  | 5.3 | 57 | 4 | 2016 | 2023 | 2025 | 12.5 | Сталь 20 | 2028.5 | не проводилась |  | 2028.5
|  |  | 25-FG-0056 (Блоки: 006/2) |  | II Б(а) | 1 | 1 | 87 | 10.4 | 32 | 3.5 | 2016 | 2023 | 2025 | 12.5 | Сталь 20 | 2028.5 | не проводилась |  | 2028.5
|  |  | 25-FG-0056 (Блоки: 008) |  | II Б(а) | 1 | 1 | 87 | 9.6 | 32 | 3.5 | 2016 | 2023 | 2025 | 12.5 | Сталь 20 | 2028.5 | не проводилась |  | 2028.5
|  |  | 25-FG-0057 (Блоки: 006/2) |  | II Б(а) | 1 | 1 | 87 | 8.9 | 57 | 4 | 2016 | 2023 | 2025 | 12.5 | Сталь 20 | 2028.5 | не проводилась |  | 2028.5
|  |  | 50-FG-0057 (Блоки: 008) |  | II Б(а) | 1 | 1 | 87 | 6.4 | 57 | 4 | 2016 | 2023 | 2025 | 12.5 | Сталь 20 | 2028.5 | не проводилась |  | 2028.5
|  |  | 50-FG-0058 (Блоки: 006/2) |  | II Б(а) | 1 | 1 | 87 | 6.5 | 57 | 4 | 2016 | 2023 | 2025 | 12.5 | Сталь 20 | 2028.5 | не проводилась |  | 2028.5
|  |  | 50-FG-0058 (Блоки: 008) |  | II Б(а) | 1 | 1 | 87 | 7.2 | 57 | 4 | 2016 | 2023 | 2025 | 12.5 | Сталь 20 | 2028.5 | не проводилась |  | 2028.5
|  |  | 50-FG-0059 (Блоки: 008) |  | II Б(а) | 1 | 1 | 87 | 15.3 | 57 | 4 | 2016 | 2023 | 2025 | 12.5 | Сталь 20 | 2028.5 | не проводилась |  | 2028.5
|  |  | 50-FG-0060 (Блоки: 008) |  | II Б(а) | 1 | 1 | 87 | 13.8 | 57 | 4 | 2016 | 2023 | 2025 | 12.5 | Сталь 20 | 2028.5 | не проводилась |  | 2028.5
|  |  | 80-FG-0061 (Блоки: 006/1) |  | II Б(а) | 1 | 1 | 87 | 26.6 | 89 | 4 | 2016 | 2023 | 2025 | 12.5 | Сталь 20 | 2028.5 | не проводилась |  | 2028.5
|  |  | 80-FG-0061 (Блоки: 008) |  | II Б(а) | 1 | 1 | 87 | 4 | 89 | 4 | 2016 | 2023 | 2025 | 12.5 | Сталь 20 | 2028.5 | не проводилась |  | 2028.5
|  |  | 50-FG-0068 (Блоки: 002) |  | II Б(а) | 1 | 1 | 87 | 0.4 | 57 | 4 | 2016 | 2023 | 2025 | 12.5 | Сталь 20 | 2028.5 | не проводилась |  | 2028.5
|  |  | 50-FG-0069 (Блоки: 006/1) |  | II Б(а) | 1 | 1 | 87 | 4.9 | 57 | 4 | 2016 | 2023 | 2025 | 12.5 | Сталь 20 | 2028.5 | не проводилась |  | 2028.5
[5 empty] | II Б(а) |  |  |  | 0.2 | 32 | 3.5 | 2016 | 2023 | 2025 | 12.5 | Сталь 20 | 2028.5 | не проводилась |  | 2028.5
[5 empty] | II Б(а) |  |  |  | 0.2 | 18 | 3 | 2016 | 2023 | 2025 | 12.5 | Сталь 20 | 2028.5 | не проводилась |  | 2028.5
|  |  | 50-FG-0069 (Блоки: 008) |  | II Б(а) | 1 | 1 | 87 | 9.6 | 57 | 4 | 2016 | 2023 | 2025 | 12.5 | Сталь 20 | 2028.5 | не проводилась |  | 2028.5
49 | 3.1.132 | Топливный газ от л.006/1-FG-2003 (302FV3542) до подогревателя очищенного газа 302Е017 | 100-FG-0044 (Блоки: 006/1) | Топливный газ | II Б(а) | 1.26 | 1.26 | 120 | 36 | 108 | 4 | 2016 | 2023 | 2025 | 12.5 | Сталь 20 | 2028.5 | не проводилась |  | 2028.5 | 6 |  | 6 | да
|  |  | 100-FG-0066 (Блоки: 006/1) |  | II Б(а) | 1.26 | 1.26 | 120 | 0.4 | 108 | 4 | 2016 | 2023 | 2025 | 12.5 | Сталь 20 | 2028.5 | не проводилась |  | 2028.5
[5 empty] | II Б(а) |  |  |  | 0.2 | 32 | 3.5 | 2016 | 2023 | 2025 | 12.5 | Сталь 20 | 2028.5 | не проводилась |  | 2028.5
50 | 3.1.149 | Регенерированный раствор метилдиэтаноламина от емкости 302D211 до насосов 302Р209/А,В | 200-MDEA1-2019 (Блоки: 006/1) | Регенерированный раствор метилдиэтаноламина | I А(б) | 3.4 | 3.4 | 120 | 3.9 | 219 | 8 | 2016 | 2023 | 2025 | 12.5 | Сталь 20 | 2028.5 | не проводилась |  | 2028.5 | 14 | 4 | 18 | да
[5 empty] | I А(б) |  |  |  | 3.7 | 57 | 5 | 2016 | 2023 | 2025 | 12.5 | Сталь 20 | 2028.5 | не проводилась |  | 2028.5
[5 empty] | I А(б) |  |  |  | 7 | 32 | 4.5 | 2016 | 2023 | 2025 | 12.5 | Сталь 20 | 2028.5 | не проводилась |  | 2028.5
|  |  | 200-MDEA1-2019 (Блоки: 008) |  | I А(б) | 3.4 | 3.4 | 120 | 50.9 | 219 | 8 | 2016 | 2023 | 2025 | 12.5 | Сталь 20 | 2028.5 | не проводилась |  | 2028.5
|  |  | 200-MDEA1-2020 (Блоки: 008) |  | I А(б) | 3.4 | 3.4 | 120 | 1 | 219 | 10 | 2016 | 2023 | 2025 | 12.5 | Сталь 20 | 2028.5 | не проводилась |  | 2028.5
[5 empty] | I А(б) |  |  |  | 0.6 | 57 | 6 | 2016 | 2023 | 2025 | 12.5 | Сталь 20 | 2028.5 | не проводилась |  | 2028.5
[5 empty] | I А(б) |  |  |  | 0.1 | 32 | 4.5 | 2016 | 2023 | 2025 | 12.5 | Сталь 20 | 2028.5 | не проводилась |  | 2028.5
|  |  | 50-MDEA1-2021 (Блоки: 008) |  | I А(б) | 3.4 | 3.4 | 120 | 2.9 | 57 | 6 | 2016 | 2023 | 2025 | 12.5 | Сталь 20 | 2028.5 | не проводилась |  | 2028.5
[5 empty] | I А(б) |  |  |  | 3.6 | 32 | 4.5 | 2016 | 2023 | 2025 | 12.5 | Сталь 20 | 2028.5 | не проводилась |  | 2028.5
|  |  | 200-MDEA1-2022 (Блоки: 008) |  | I А(б) | 3.4 | 3.4 | 120 | 1 | 219 | 10 | 2016 | 2023 | 2025 | 12.5 | Сталь 20 | 2028.5 | не проводилась |  | 2028.5
[5 empty] | I А(б) |  |  |  | 0.6 | 57 | 6 | 2016 | 2023 | 2025 | 12.5 | Сталь 20 | 2028.5 | не проводилась |  | 2028.5
[5 empty] | I А(б) |  |  |  | 0.1 | 32 | 4.5 | 2016 | 2023 | 2025 | 12.5 | Сталь 20 | 2028.5 | не проводилась |  | 2028.5
|  |  | 50-MDEA1-2023 (Блоки: 008) |  | I А(б) | 3.4 | 3.4 | 120 | 2.9 | 57 | 6 | 2016 | 2023 | 2025 | 12.5 | Сталь 20 | 2028.5 | не проводилась |  | 2028.5
[5 empty] | I А(б) |  |  |  | 3.6 | 32 | 4.5 | 2016 | 2023 | 2025 | 12.5 | Сталь 20 | 2028.5 | не проводилась |  | 2028.5
|  |  | 200-MDEA1-2052 (Блоки: 006/1) |  | I А(б) | 3.4 | 3.4 | 120 | 3.1 | 219 | 8 | 2016 | 2023 | 2025 | 12.5 | Сталь 20 | 2028.5 | не проводилась |  | 2028.5
[5 empty] | I А(б) |  |  |  | 3.5 | 57 | 5 | 2016 | 2023 | 2025 | 12.5 | Сталь 20 | 2028.5 | не проводилась |  | 2028.5
[5 empty] | I А(б) |  |  |  | 9.2 | 32 | 4.5 | 2016 | 2023 | 2025 | 12.5 | Сталь 20 | 2028.5 | не проводилась |  | 2028.5
|  |  | 200-MDEA1-2052 (Блоки: 008) |  | I А(б) | 3.4 | 3.4 | 120 | 1.8 | 219 | 8 | 2016 | 2023 | 2025 | 12.5 | Сталь 20 | 2028.5 | не проводилась |  | 2028.5
[5 empty] | I А(б) |  |  |  | 5.7 | 159 | 8 | 2016 | 2023 | 2025 | 12.5 | Сталь 20 | 2028.5 | не проводилась |  | 2028.5
51 | 3.1.150 | Регенерированный раствор метилдиэтаноламина от насосов 302Р209/А,В до линий 008-MDEA1-2025, 008-MDEA1-1001, 008-MDEA1-2069, холодильника 302Е203/1,2; от холодильника 302Е203/1,2 до линии 008-MDEA1-2027 (302FV3413) | 150-MDEA1-2024 (Блоки: 008) | Регенерированный раствор метилдиэтаноламина | I А(б) | 3.4 | 3.4 | 120 | 116.9 | 159 | 8 | 2016 | 2023 | 2025 | 12.5 | Сталь 20 | 2028.5 | не проводилась |  | 2028.5 | 40 | 10 | 50 | да
[5 empty] | I А(б) |  |  |  | 9.7 | 108 | 8 | 2016 | 2023 | 2025 | 12.5 | Сталь 20 | 2028.5 | не проводилась |  | 2028.5
[5 empty] | I А(б) |  |  |  | 5.2 | 89 | 7 | 2016 | 2023 | 2025 | 12.5 | Сталь 20 | 2028.5 | не проводилась |  | 2028.5
[5 empty] | I А(б) |  |  |  | 3.4 | 57 | 6 | 2016 | 2023 | 2025 | 12.5 | Сталь 20 | 2028.5 | не проводилась |  | 2028.5
[5 empty] | I А(б) |  |  |  | 2.2 | 32 | 4.5 | 2016 | 2023 | 2025 | 12.5 | Сталь 20 | 2028.5 | не проводилась |  | 2028.5
[5 empty] | I А(б) |  |  |  | 3.6 | 18 | 4 | 2016 | 2023 | 2025 | 12.5 | Сталь 20 | 2028.5 | не проводилась |  | 2028.5
|  |  | 80-MDEA1-2026 (Блоки: 008) |  | I А(б) | 3.4 | 3.4 | 120 | 8.6 | 89 | 7 | 2016 | 2023 | 2025 | 12.5 | Сталь 20 | 2028.5 | не проводилась |  | 2028.5
[5 empty] | I А(б) |  |  |  | 1.4 | 57 | 6 | 2016 | 2023 | 2025 | 12.5 | Сталь 20 | 2028.5 | не проводилась |  | 2028.5
[5 empty] | I А(б) |  |  |  | 4 | 18 | 4 | 2016 | 2023 | 2025 | 12.5 | Сталь 20 | 2028.5 | не проводилась |  | 2028.5
|  |  | 50-MDEA1-2068 (Блоки: 008) |  | I А(б) | 3.4 | 3.4 | 120 | 2.3 | 57 | 6 | 2016 | 2023 | 2025 | 12.5 | Сталь 20 | 2028.5 | не проводилась |  | 2028.5
[5 empty] | I А(б) |  |  |  | 0.7 | 45 | 5 | 2016 | 2023 | 2025 | 12.5 | Сталь 20 | 2028.5 | не проводилась |  | 2028.5
52 | 3.1.157 | Насыщенный раствор МДЭА от линии 006/1-MDEA2-2001 (302LV4221) до линии 008-MDEA2-2044 | 150-MDEA2-2002 (Блоки: 006/1) | Насыщенный раствор метилдиэтаноламина | I А(а) | 1.85 | 1.85 | 120 | 4.3 | 159 | 8 | 2016 | 2023 | 2025 | 12.5 | Сталь 20 | 2028.5 | не проводилась |  | 2028.5 | 6 |  | 6 | да
[5 empty] | I А(а) |  |  |  | 5.2 | 108 | 8 | 2016 | 2023 | 2025 | 12.5 | Сталь 20 | 2028.5 | не проводилась |  | 2028.5
[5 empty] | I А(а) |  |  |  | 0.6 | 57 | 5 | 2016 | 2023 | 2025 | 12.5 | Сталь 20 | 2028.5 | не проводилась |  | 2028.5
[5 empty] | I А(а) |  |  |  | 0.5 | 18 | 4 | 2016 | 2023 | 2025 | 12.5 | Сталь 20 | 2028.5 | не проводилась |  | 2028.5
|  |  | 150-MDEA2-2002 (Блоки: 008) |  | I А(а) | 1.85 | 1.85 | 120 | 9.5 | 159 | 8 | 2016 | 2023 | 2025 | 12.5 | Сталь 20 | 2028.5 | не проводилась |  | 2028.5
53 | 3.1.158 | Насыщенный раствор МДЭА от сепаратора очищенного газа 302D208 до линии 006/1-MDEA2-2014 (302LV4250) | 50-MDEA2-2013 (Блоки: 006/1) | Насыщенный раствор метилдиэтаноламина | I А(а) | 1.85 | 1.85 | 120 | 6.4 | 57 | 5 | 2016 | 2023 | 2025 | 12.5 | Сталь 20 | 2028.5 | не проводилась |  | 2028.5 | 3 | 6 | 9 | да
[5 empty] | I А(а) |  |  |  | 1 | 32 | 4.5 | 2016 | 2023 | 2025 | 12.5 | Сталь 20 | 2028.5 | не проводилась |  | 2028.5
54 | 3.1.160 | Насыщенный раствор МДЭА от контактора аминовой очистки 302С206 до линии 006/1-MDEA2-2020 | 100-MDEA2-2019 (Блоки: 006/1) | Насыщенный раствор метилдиэтаноламина | I А(а) | 3.63 | 3.63 | 120 | 4.16 | 108 | 8 | 2016 | 2023 | 2025 | 12.5 | Сталь 20 | 2028.5 | не проводилась |  | 2028.5 | 17 | 4 | 21 | да
[5 empty] | I А(а) |  |  |  | 1.85 | 89 | 7 | 2016 | 2023 | 2025 | 12.5 | Сталь 20 | 2028.5 | не проводилась |  | 2028.5
[5 empty] | I А(а) |  |  |  | 5.15 | 57 | 6 | 2016 | 2023 | 2025 | 12.5 | Сталь 20 | 2028.5 | не проводилась |  | 2028.5
[5 empty] | I А(а) |  |  |  | 0.1 | 32 | 4.5 | 2016 | 2023 | 2025 | 12.5 | Сталь 20 | 2028.5 | не проводилась |  | 2028.5
|  |  | 15-MDEA2-2019 01 (Блоки: 006/1) |  | I А(а) | 3.63 | 3.63 | 120 | 1.97 | 18 | 4 | 2016 | 2023 | 2025 | 12.5 | Сталь 20 | 2028.5 | не проводилась |  | 2028.5
|  |  | 15-MDEA2-2019 02 (Блоки: 006/1) |  | I А(а) | 3.63 | 3.63 | 120 | 1.1 | 18 | 4 | 2016 | 2023 | 2025 | 12.5 | Сталь 20 | 2028.5 | не проводилась |  | 2028.5
|  |  | 50-MDEA2-2021 (Блоки: 006/1) |  | I А(а) | 3.63 | 3.63 | 120 | 29.6 | 57 | 6 | 2016 | 2023 | 2025 | 12.5 | Сталь 20 | 2028.5 | не проводилась |  | 2028.5
|  |  | 25-MDEA2-2028 (Блоки: 006/1) |  | I А(а) | 3.63 | 3.63 | 120 | 25.43 | 32 | 4.5 | 2016 | 2023 | 2025 | 12.5 | Сталь 20 | 2028.5 | не проводилась |  | 2028.5
55 | 3.1.162 | Насыщенный раствор МДЭА от отстойника амина 302D203 до линии 008-MDEA2-2020 (302LV4266) | 50-MDEA2-2027 (Блоки: 008) | Насыщенный раствор метилдиэтаноламина | I А(а) | 3.63 | 3.63 | 120 | 2.7 | 57 | 6 | 2016 | 2023 | 2025 | 12.5 | Сталь 20 | 2028.5 | не проводилась |  | 2028.5 | 14 | 9 | 23 | да
[5 empty] | I А(а) |  |  |  | 0.7 | 45 | 5 | 2016 | 2023 | 2025 | 12.5 | Сталь 20 | 2028.5 | не проводилась |  | 2028.5
[5 empty] | I А(а) |  |  |  | 0.1 | 32 | 4.5 | 2016 | 2023 | 2025 | 12.5 | Сталь 20 | 2028.5 | не проводилась |  | 2028.5
[5 empty] | I А(а) |  |  |  | 2 | 18 | 4 | 2016 | 2023 | 2025 | 12.5 | Сталь 20 | 2028.5 | не проводилась |  | 2028.5
|  |  | 50-TWP-2001 (Блоки: 008) |  | I А(а) | 3.63 | 3.63 | 120 | 14.6 | 57 | 6 | 2016 | 2023 | 2025 | 12.5 | Сталь 20 | 2028.5 | не проводилась |  | 2028.5
56 | 3.1.163 | Насыщенный раствор МДЭА от емкости 302D401 до насосов 302Р401А/В | 200-MDEA2-2032 (Блоки: 002) | Насыщенный раствор метилдиэтаноламина | I А(а) | 1.2 | 1.2 | 120 | 15.1 | 219 | 8 | 2016 | 2023 | 2025 | 12.5 | Сталь 20 | 2028.5 | не проводилась |  | 2028.5 | 24 | 5 | 29 | да
[5 empty] | I А(а) |  |  |  | 0.9 | 57 | 5 | 2016 | 2023 | 2025 | 12.5 | Сталь 20 | 2028.5 | не проводилась |  | 2028.5
[5 empty] | I А(а) |  |  |  | 3.4 | 32 | 4.5 | 2016 | 2023 | 2025 | 12.5 | Сталь 20 | 2028.5 | не проводилась |  | 2028.5
|  |  | 200-MDEA2-2033 (Блоки: 002) |  | I А(а) | 1.2 | 1.2 | 120 | 1.9 | 219 | 8 | 2016 | 2023 | 2025 | 12.5 | Сталь 20 | 2028.5 | не проводилась |  | 2028.5
[5 empty] | I А(а) |  |  |  | 0.4 | 57 | 5 | 2016 | 2023 | 2025 | 12.5 | Сталь 20 | 2028.5 | не проводилась |  | 2028.5
|  |  | 50-MDEA2-2034 (Блоки: 002) |  | I А(а) | 1.2 | 1.2 | 120 | 0.8 | 57 | 5 | 2016 | 2023 | 2025 | 12.5 | Сталь 20 | 2028.5 | не проводилась |  | 2028.5
[5 empty] | I А(а) |  |  |  | 1.3 | 32 | 4.5 | 2016 | 2023 | 2025 | 12.5 | Сталь 20 | 2028.5 | не проводилась |  | 2028.5
|  |  | 200-MDEA2-2035 (Блоки: 002) |  | I А(а) | 1.2 | 1.2 | 120 | 2.4 | 219 | 8 | 2016 | 2023 | 2025 | 12.5 | Сталь 20 | 2028.5 | не проводилась |  | 2028.5
[5 empty] | I А(а) |  |  |  | 0.4 | 57 | 5 | 2016 | 2023 | 2025 | 12.5 | Сталь 20 | 2028.5 | не проводилась |  | 2028.5
|  |  | 50-MDEA2-2036 (Блоки: 002) |  | I А(а) | 1.2 | 1.2 | 120 | 0.8 | 57 | 5 | 2016 | 2023 | 2025 | 12.5 | Сталь 20 | 2028.5 | не проводилась |  | 2028.5
[5 empty] | I А(а) |  |  |  | 1.5 | 32 | 4.5 | 2016 | 2023 | 2025 | 12.5 | Сталь 20 | 2028.5 | не проводилась |  | 2028.5
57 | 3.1.166 | Насыщенный раствор МДЭА от линии 002-MDEA2-2038 (302FV3515) до колонны 302С401 | 150-MDEA2-2039 (Блоки: 002) | Насыщенный раствор метилдиэтаноламина | I А(а) | 1.2 | 1.2 | 120 | 64.4 | 159 | 8 | 2016 | 2023 | 2025 | 12.5 | Сталь 20 | 2028.5 | не проводилась |  | 2028.5 | 12 |  | 12 | да
[5 empty] | I А(а) |  |  |  | 2.7 | 108 | 8 | 2016 | 2023 | 2025 | 12.5 | Сталь 20 | 2028.5 | не проводилась |  | 2028.5
[5 empty] | I А(а) |  |  |  | 2.1 | 57 | 5 | 2016 | 2023 | 2025 | 12.5 | Сталь 20 | 2028.5 | не проводилась |  | 2028.5
58 | 3.1.167 | Насыщенный раствор МДЭА от линий 002-MDEA2-2037 01, 002-MDEA2-2037 02 (302Р401А/В), 008-MDEA2-2020, 008-MDEA2-2002 (302D203, 302C206, 302D208, 302C205, 301D019) до емкости 302D401 | 150-MDEA2-2043 (Блоки: 002) | Насыщенный раствор метилдиэтаноламина | I А(а) | 1.2 | 1.2 | 120 | 30.6 | 159 | 8 | 2016 | 2023 | 2025 | 12.5 | Сталь 20 | 2028.5 | не проводилась |  | 2028.5 | 23 | 4 | 27 | да
|  |  | 200-MDEA2-2044 (Блоки: 002) |  | I А(а) | 1.2 | 1.2 | 120 | 17.2 | 219 | 8 | 2016 | 2023 | 2025 | 12.5 | Сталь 20 | 2028.5 | не проводилась |  | 2028.5
[5 empty] | I А(а) |  |  |  | 3.3 | 159 | 8 | 2016 | 2023 | 2025 | 12.5 | Сталь 20 | 2028.5 | не проводилась |  | 2028.5
[5 empty] | I А(а) |  |  |  | 0.3 | 89 | 6 | 2016 | 2023 | 2025 | 12.5 | Сталь 20 | 2028.5 | не проводилась |  | 2028.5
[5 empty] | I А(а) |  |  |  | 0.3 | 57 | 5 | 2016 | 2023 | 2025 | 12.5 | Сталь 20 | 2028.5 | не проводилась |  | 2028.5
|  |  | 200-MDEA2-2044 (Блоки: 007) |  | I А(а) | 1.2 | 1.2 | 120 | 114.8 | 219 | 8 | 2016 | 2023 | 2025 | 12.5 | Сталь 20 | 2028.5 | не проводилась |  | 2028.5
[5 empty] | I А(а) |  |  |  | 16.5 | 89 | 6 | 2016 | 2023 | 2025 | 12.5 | Сталь 20 | 2028.5 | не проводилась |  | 2028.5
|  |  | 200-MDEA2-2044 (Блоки: 008) |  | I А(а) | 1.2 | 1.2 | 120 | 43.7 | 219 | 8 | 2016 | 2023 | 2025 | 12.5 | Сталь 20 | 2028.5 | не проводилась |  | 2028.5
[5 empty] | I А(а) |  |  |  | 1.3 | 108 | 8 | 2016 | 2023 | 2025 | 12.5 | Сталь 20 | 2028.5 | не проводилась |  | 2028.5
[5 empty] | I А(а) |  |  |  | 0.8 | 57 | 5 | 2016 | 2023 | 2025 | 12.5 | Сталь 20 | 2028.5 | не проводилась |  | 2028.5
59 | 3.1.171 | Некондиционный светлый нефтепродукт от отстойника продувки 302D005 до насосов 302Р013/А,В | 50-OGP1-2014 (Блоки: 008) | Некондиционный светлый нефтепродукт | II А(б) | 2.6 | 2.6 | 120 | 3.5 | 57 | 6 | 2016 | 2023 | 2025 | 12.5 | Сталь 20 | 2028.5 | не проводилась |  | 2028.5 | 24 | 14 | 38 | да
[5 empty] | II А(б) |  |  |  | 3.4 | 32 | 4.5 | 2016 | 2023 | 2025 | 12.5 | Сталь 20 | 2028.5 | не проводилась |  | 2028.5
[5 empty] | II А(б) |  |  |  | 0.1 | 25 | 4.5 | 2016 | 2023 | 2025 | 12.5 | Сталь 20 | 2028.5 | не проводилась |  | 2028.5
|  |  | 100-OGP1-2020 (Блоки: 006/2) |  | II А(б) | 2.6 | 2.6 | 120 | 24.1 | 108 | 8 | 2016 | 2023 | 2025 | 12.5 | Сталь 20 | 2028.5 | не проводилась |  | 2028.5
[5 empty] | II А(б) |  |  |  | 0.5 | 89 | 6 | 2016 | 2023 | 2025 | 12.5 | Сталь 20 | 2028.5 | не проводилась |  | 2028.5
[5 empty] | II А(б) |  |  |  | 0.1 | 57 | 5 | 2016 | 2023 | 2025 | 12.5 | Сталь 20 | 2028.5 | не проводилась |  | 2028.5
|  |  | 100-OGP1-2020 (Блоки: 008) |  | II А(б) | 2.6 | 2.6 | 120 | 62.2 | 108 | 8 | 2016 | 2023 | 2025 | 12.5 | Сталь 20 | 2028.5 | не проводилась |  | 2028.5
[5 empty] | II А(б) |  |  |  | 0.1 | 18 | 4 | 2016 | 2023 | 2025 | 12.5 | Сталь 20 | 2028.5 | не проводилась |  | 2028.5
|  |  | 100-OGP1-2020 (Блоки: 009) |  | II А(б) | 2.6 | 2.6 | 120 | 9.2 | 108 | 8 | 2016 | 2023 | 2025 | 12.5 | Сталь 20 | 2028.5 | не проводилась |  | 2028.5
|  |  | 100-OGP1-2021 (Блоки: 008) |  | II А(б) | 2.6 | 2.6 | 120 | 1.1 | 108 | 8 | 2016 | 2023 | 2025 | 12.5 | Сталь 20 | 2028.5 | не проводилась |  | 2028.5
[5 empty] | II А(б) |  |  |  | 0.4 | 57 | 6 | 2016 | 2023 | 2025 | 12.5 | Сталь 20 | 2028.5 | не проводилась |  | 2028.5
[5 empty] | II А(б) |  |  |  | 0.1 | 32 | 4.5 | 2016 | 2023 | 2025 | 12.5 | Сталь 20 | 2028.5 | не проводилась |  | 2028.5
|  |  | 100-OGP1-2022 (Блоки: 008) |  | II А(б) | 2.6 | 2.6 | 120 | 1.1 | 108 | 8 | 2016 | 2023 | 2025 | 12.5 | Сталь 20 | 2028.5 | не проводилась |  | 2028.5
[5 empty] | II А(б) |  |  |  | 0.4 | 57 | 6 | 2016 | 2023 | 2025 | 12.5 | Сталь 20 | 2028.5 | не проводилась |  | 2028.5
[5 empty] | II А(б) |  |  |  | 0.1 | 32 | 4.5 | 2016 | 2023 | 2025 | 12.5 | Сталь 20 | 2028.5 | не проводилась |  | 2028.5
|  |  | 50-OGP1-2023 (Блоки: 008) |  | II А(б) | 2.6 | 2.6 | 120 | 3.2 | 57 | 6 | 2016 | 2023 | 2025 | 12.5 | Сталь 20 | 2028.5 | не проводилась |  | 2028.5
[5 empty] | II А(б) |  |  |  | 3.4 | 32 | 4.5 | 2016 | 2023 | 2025 | 12.5 | Сталь 20 | 2028.5 | не проводилась |  | 2028.5
[5 empty] | II А(б) |  |  |  | 0.1 | 25 | 4.5 | 2016 | 2023 | 2025 | 12.5 | Сталь 20 | 2028.5 | не проводилась |  | 2028.5
60 | 3.1.172 | Некондиционный светлый нефтепродукт от насосов 302Р013/А,В до линий 008-P24-2007, 008-P18-2011 | 80-OGP1-2024 (Блоки: 008) | Некондиционный светлый нефтепродукт | II А(б) | 2.6 | 2.6 | 120 | 65.7 | 89 | 7 | 2016 | 2023 | 2025 | 12.5 | Сталь 20 | 2028.5 | не проводилась |  | 2028.5 | 34 | 13 | 47 | да
[5 empty] | II А(б) |  |  |  | 0.8 | 57 | 6 | 2016 | 2023 | 2025 | 12.5 | Сталь 20 | 2028.5 | не проводилась |  | 2028.5
[5 empty] | II А(б) |  |  |  | 1.47 | 32 | 4.5 | 2016 | 2023 | 2025 | 12.5 | Сталь 20 | 2028.5 | не проводилась |  | 2028.5
[5 empty] | II А(б) |  |  |  | 0.1 | 18 | 4 | 2016 | 2023 | 2025 | 12.5 | Сталь 20 | 2028.5 | не проводилась |  | 2028.5
|  |  | 80-OGP1-2024 01 (Блоки: 008) |  | II А(б) | 2.6 | 2.6 | 120 | 0.6 | 89 | 7 | 2016 | 2023 | 2025 | 12.5 | Сталь 20 | 2028.5 | не проводилась |  | 2028.5
|  |  | 80-OGP1-2025 (Блоки: 008) |  | II А(б) | 2.6 | 2.6 | 120 | 25.15 | 89 | 7 | 2016 | 2023 | 2025 | 12.5 | Сталь 20 | 2028.5 | не проводилась |  | 2028.5
61 | 3.1.174 | Некондиционный темный нефтепродукт от воздушного холодильника 302А006 до линии 007-Р03-1039 | 100-OGP2-2008 (Блоки: 007) | Некондиционный темный нефтепродукт | I Б(б) | 2.6 | 2.6 | 120 | 79.3 | 108 | 8 | 2016 | 2021 | 2025 | 12.5 | Сталь 20 | 2028.5 | не проводилась |  | 2028.5 | 114 | 120 | 234 | да
|  |  | 100-OGP2-2008 (Блоки: 008) |  | I Б(б) | 2.6 | 2.6 | 120 | 20.9 | 108 | 8 | 2016 | 2021 | 2025 | 12.5 | Сталь 20 | 2028.5 | не проводилась |  | 2028.5
[5 empty] | I Б(б) |  |  |  | 12 | 89 | 7 | 2016 | 2021 | 2025 | 12.5 | Сталь 20 | 2028.5 | не проводилась |  | 2028.5
[5 empty] | I Б(б) |  |  |  | 10.2 | 57 | 6 | 2016 | 2021 | 2025 | 12.5 | Сталь 20 | 2028.5 | не проводилась |  | 2028.5
[5 empty] | I Б(б) |  |  |  | 0.5 | 32 | 4.5 | 2016 | 2021 | 2025 | 12.5 | Сталь 20 | 2028.5 | не проводилась |  | 2028.5
|  |  | 100-OGP2-2009 (Блоки: 007) |  | I Б(б) | 2.6 | 2.6 | 120 | 54 | 108 | 8 | 2016 | 2021 | 2025 | 12.5 | Сталь 20 | 2028.5 | не проводилась |  | 2028.5
[5 empty] | I Б(б) |  |  |  | 0.5 | 57 | 6 | 2016 | 2021 | 2025 | 12.5 | Сталь 20 | 2028.5 | не проводилась |  | 2028.5
[5 empty] | I Б(б) |  |  |  | 0.1 | 25 | 4.5 | 2016 | 2021 | 2025 | 12.5 | Сталь 20 | 2028.5 | не проводилась |  | 2028.5
62 | 3.1.175 | Гудрон от емкости 302D017 до насосов 302Р015/А,В | 250-P03-2001 (Блоки: 006/2) | Гудрон | I Б(б) | 1.55 | 1.55 | 350 | 4.8 | 273 | 10 | 2016 | 2021 | 2025 | 12.5 | 15Х5М-У | 2028.5 | не проводилась |  | 2028.5 | 80 | 96 | 176 | да
[5 empty] | I Б(б) |  |  |  | 1.2 | 57 | 5 | 2016 | 2021 | 2025 | 12.5 | 15Х5М-У | 2028.5 | не проводилась |  | 2028.5
[5 empty] | I Б(б) |  |  |  | 0.1 | 32 | 4 | 2016 | 2021 | 2025 | 12.5 | 15Х5М | 2028.5 | не проводилась |  | 2028.5
|  |  | 250-P03-2001 (Блоки: 008) |  | I Б(б) | 1.09 | 1.55 | 350 | 47.7 | 273 | 10 | 2016 | 2021 | 2025 | 12.5 | 15Х5М-У | 2028.5 | не проводилась |  | 2028.5
|  |  | 250-P03-2002 (Блоки: 008) |  | I Б(б) | 1.55 | 1.55 | 350 | 0.9 | 273 | 10 | 2016 | 2021 | 2025 | 12.5 | 15Х5М-У | 2028.5 | не проводилась |  | 2028.5
[5 empty] | I Б(б) |  |  |  | 0.8 | 57 | 5 | 2016 | 2021 | 2025 | 12.5 | 15Х5М-У | 2028.5 | не проводилась |  | 2028.5
[5 empty] | I Б(б) |  |  |  | 0.4 | 32 | 4.5 | 2016 | 2021 | 2025 | 12.5 | 15Х5М | 2028.5 | не проводилась |  | 2028.5
|  |  | 50-P03-2003 (Блоки: 008) |  | I Б(б) | 1.55 | 1.55 | 350 | 3.1 | 57 | 5 | 2016 | 2021 | 2025 | 12.5 | 15Х5М-У | 2028.5 | не проводилась |  | 2028.5
[5 empty] | I Б(б) |  |  |  | 3.5 | 32 | 4.5 | 2016 | 2021 | 2025 | 12.5 | 15Х5М | 2028.5 | не проводилась |  | 2028.5
|  |  | 250-P03-2004 (Блоки: 008) |  | I Б(б) | 1.55 | 1.55 | 350 | 0.9 | 273 | 10 | 2016 | 2021 | 2025 | 12.5 | 15Х5М-У | 2028.5 | не проводилась |  | 2028.5
[5 empty] | I Б(б) |  |  |  | 1 | 57 | 5 | 2016 | 2021 | 2025 | 12.5 | 15Х5М-У | 2028.5 | не проводилась |  | 2028.5
[5 empty] | I Б(б) |  |  |  | 0.4 | 32 | 4.5 | 2016 | 2021 | 2025 | 12.5 | 15Х5М | 2028.5 | не проводилась |  | 2028.5
|  |  | 50-P03-2005 (Блоки: 008) |  | I Б(б) | 1.55 | 1.55 | 350 | 2.9 | 57 | 5 | 2016 | 2021 | 2025 | 12.5 | 15Х5М-У | 2028.5 | не проводилась |  | 2028.5
[5 empty] | I Б(б) |  |  |  | 0.1 | 32 | 4.5 | 2016 | 2021 | 2025 | 12.5 | 15Х5М | 2028.5 | не проводилась |  | 2028.5
|  |  | 25-P03-2005 01 (Блоки: 008) |  | I Б(б) | 1.55 | 1.55 | 350 | 2.8 | 32 | 4.5 | 2016 | 2021 | 2025 | 12.5 | 15Х5М | 2028.5 | не проводилась |  | 2028.5
63 | 3.1.177 | Гудрон от линии 008-Р03-2006 до колонны 302С001 | 200-P03-2007 (Блоки: 006/2) | Гудрон | I Б(б) | 1.55 | 1.55 | 350 | 12.79 | 219 | 8 | 2016 | 2021 | 2025 | 12.5 | 15Х5М-У | 2028.5 | не проводилась |  | 2028.5 | 26 | 52 | 78 | да
|  |  | 200-P03-2007 (Блоки: 008) |  | I Б(б) | 1.55 | 1.55 | 350 | 22.59 | 219 | 8 | 2016 | 2021 | 2025 | 12.5 | 15Х5М-У | 2028.5 | не проводилась |  | 2028.5
[5 empty] | I Б(б) |  |  |  | 1.59 | 108 | 6 | 2016 | 2021 | 2025 | 12.5 | 15Х5М-У | 2028.5 | не проводилась |  | 2028.5
[5 empty] | I Б(б) |  |  |  | 0.11 | 32 | 4 | 2016 | 2021 | 2025 | 12.5 | 15Х5М | 2028.5 | не проводилась |  | 2028.5
|  |  | 25-P03-2013 (Блоки: 008) |  | I Б(б) | 1.55 | 1.55 | 350 | 3.66 | 32 | 4.5 | 2016 | 2021 | 2025 | 12.5 | 15Х5М | 2028.5 | не проводилась |  | 2028.5
64 | 3.1.181 | Кубовый продукт фракционирующей колонны от фильтров удаления кокса 302F006А/В до насоса 302Р014 | 200-P12-2002 (Блоки: 008) | Кубовый продукт фракционирующей колонны | I Б(б) | 1.15 | 1.15 | 371 | 31.3 | 219.1 | 12.7 | 2016 | 2024 | 2025 | 12.5 | A335 Gr.P9 | 2028.5 | не проводилась |  | 2028.5 | 1 | 3 | 4 | да
[5 empty] | I Б(б) |  |  |  | 0.3 | 60.3 | 8.74 | 2016 | 2024 | 2025 | 12.5 | A335 Gr.P9 | 2028.5 | не проводилась |  | 2028.5
[5 empty] | I Б(б) |  |  |  | 0.2 | 26.7 | 5.56 | 2016 | 2024 | 2025 | 12.5 | A335 Gr.P9 | 2028.5 | не проводилась |  | 2028.5
|  |  | 200-P12-2003 (Блоки: 008) |  | I Б(б) | 1.15 | 1.15 | 371 | 1.8 | 219.1 | 12.7 | 2016 | 2024 | 2025 | 12.5 | A335 Gr.P9 | 2028.5 | не проводилась |  | 2028.5
[5 empty] | I Б(б) |  |  |  | 0.9 | 60.3 | 8.74 | 2016 | 2024 | 2025 | 12.5 | A335 Gr.P9 | 2028.5 | не проводилась |  | 2028.5
[5 empty] | I Б(б) |  |  |  | 0.3 | 33.4 | 6.35 | 2016 | 2024 | 2025 | 12.5 | A335 Gr.P9 | 2028.5 | не проводилась |  | 2028.5
|  |  | 50-P12-2004 (Блоки: 008) |  | I Б(б) | 1.15 | 1.15 | 371 | 3.9 | 60.3 | 8.74 | 2016 | 2024 | 2025 | 12.5 | A335 Gr.P9 | 2028.5 | не проводилась |  | 2028.5
[5 empty] | I Б(б) |  |  |  | 3.7 | 33.4 | 6.35 | 2016 | 2024 | 2025 | 12.5 | A335 Gr.P9 | 2028.5 | не проводилась |  | 2028.5
[5 empty] | I Б(б) |  |  |  | 0.1 | 26.7 | 5.56 | 2016 | 2024 | 2025 | 12.5 | A335 Gr.P9 | 2028.5 | не проводилась |  | 2028.5
65 | 3.1.182 | Кубовый продукт фракционирующей колонны от насоса 302Р014 до колонн 302С001, 302С003 | 150-P12-2007 (Блоки: 008) | Кубовый продукт фракционирующей колонны | I Б(б) | 1.15 | 1.15 | 371 | 14.53 | 168.3 | 10.97 | 2016 | 2023 | 2025 | 12.5 | A335 Gr.P9 | 2028.5 | не проводилась |  | 2028.5 | 26 | 7 | 33 | да
[5 empty] | I Б(б) |  |  |  | 0.1 | 114.3 | 8.56 | 2016 | 2023 | 2025 | 12.5 | A335 Gr.P9 | 2028.5 | не проводилась |  | 2028.5
[5 empty] | I Б(б) |  |  |  | 8.87 | 60.3 | 8.74 | 2016 | 2023 | 2025 | 12.5 | A335 Gr.P9 | 2028.5 | не проводилась |  | 2028.5
[5 empty] | I Б(б) |  |  |  | 0.98 | 33.4 | 6.35 | 2016 | 2023 | 2025 | 12.5 | A335 Gr.P9 | 2028.5 | не проводилась |  | 2028.5
[5 empty] | I Б(б) |  |  |  | 0.3 | 26.7 | 5.56 | 2016 | 2023 | 2025 | 12.5 | A335 Gr.P9 | 2028.5 | не проводилась |  | 2028.5
|  |  | 100-P12-2008 (Блоки: 006/2) |  | I Б(б) | 1.15 | 1.15 | 371 | 18.13 | 114.3 | 8.56 | 2016 | 2023 | 2025 | 12.5 | A335 Gr.P9 | 2028.5 | не проводилась |  | 2028.5
[5 empty] | I Б(б) |  |  |  | 0.98 | 60.3 | 8.74 | 2016 | 2023 | 2025 | 12.5 | A335 Gr.P9 | 2028.5 | не проводилась |  | 2028.5
[5 empty] | I Б(б) |  |  |  | 0.1 | 26.7 | 5.56 | 2016 | 2023 | 2025 | 12.5 | A335 Gr.P9 | 2028.5 | не проводилась |  | 2028.5
|  |  | 100-P12-2008 (Блоки: 008) |  | I Б(б) | 1.15 | 1.15 | 371 | 16.78 | 114.3 | 8.56 | 2016 | 2023 | 2025 | 12.5 | A335 Gr.P9 | 2028.5 | не проводилась |  | 2028.5
[5 empty] | I Б(б) |  |  |  | 7.99 | 60.3 | 8.74 | 2016 | 2023 | 2025 | 12.5 | A335 Gr.P9 | 2028.5 | не проводилась |  | 2028.5
[5 empty] | I Б(б) |  |  |  | 0.1 | 26.7 | 5.56 | 2016 | 2023 | 2025 | 12.5 | A335 Gr.P9 | 2028.5 | не проводилась |  | 2028.5
|  |  | 150-P12-2009 (Блоки: 008) |  | I Б(б) | 1.15 | 1.15 | 371 | 16.1 | 168.3 | 10.97 | 2016 | 2023 | 2025 | 12.5 | A335 Gr.P9 | 2028.5 | не проводилась |  | 2028.5
[5 empty] | I Б(б) |  |  |  | 8.42 | 60.3 | 8.74 | 2016 | 2023 | 2025 | 12.5 | A335 Gr.P9 | 2028.5 | не проводилась |  | 2028.5
[5 empty] | I Б(б) |  |  |  | 0.17 | 33.4 | 6.35 | 2016 | 2023 | 2025 | 12.5 | A335 Gr.P9 | 2028.5 | не проводилась |  | 2028.5
[5 empty] | I Б(б) |  |  |  | 0.3 | 26.7 | 5.56 | 2016 | 2023 | 2025 | 12.5 | A335 Gr.P9 | 2028.5 | не проводилась |  | 2028.5
66 | 3.1.185 | Кубовый продукт фракционирующей колонны от линий 005-Р12-2015, 005-Р12-2030, 005-Р12-2031, 005-Р12-2032, 005-Р12-2033, 005-Р12-2034 до печи 302Н001 | 100-P12-2016 (Блоки: 005) | Кубовый продукт фракционирующей колонны | I Б(б) | 5.75 | 5.75 | 371 | 11.9 | 114.3 | 8.56 | 2016 | 2023 | 2025 | 12.5 | A335 Gr.P9 | 2028.5 | не проводилась |  | 2028.5 | 30 | 2 | 32 | да
[5 empty] | I Б(б) |  |  |  | 1.1 | 60.3 | 5.54 | 2016 | 2023 | 2025 | 12.5 | A335 Gr.P9 | 2028.5 | не проводилась |  | 2028.5
|  |  | 100-P12-2017 (Блоки: 005) |  | I Б(б) | 5.75 | 5.75 | 371 | 14.8 | 114.3 | 8.56 | 2016 | 2023 | 2025 | 12.5 | A335 Gr.P9 | 2028.5 | не проводилась |  | 2028.5
[5 empty] | I Б(б) |  |  |  | 1 | 60.3 | 5.54 | 2016 | 2023 | 2025 | 12.5 | A335 Gr.P9 | 2028.5 | не проводилась |  | 2028.5
|  |  | 100-P12-2018 (Блоки: 005) |  | I Б(б) | 5.75 | 5.75 | 371 | 13.6 | 114.3 | 8.56 | 2016 | 2023 | 2025 | 12.5 | A335 Gr.P9 | 2028.5 | не проводилась |  | 2028.5
[5 empty] | I Б(б) |  |  |  | 0.2 | 60.3 | 5.54 | 2016 | 2023 | 2025 | 12.5 | A335 Gr.P9 | 2028.5 | не проводилась |  | 2028.5
|  |  | 100-P12-2019 (Блоки: 005) |  | I Б(б) | 5.75 | 5.75 | 371 | 10.9 | 114.3 | 8.56 | 2016 | 2023 | 2025 | 12.5 | A335 Gr.P9 | 2028.5 | не проводилась |  | 2028.5
[5 empty] | I Б(б) |  |  |  | 0.3 | 60.3 | 5.54 | 2016 | 2023 | 2025 | 12.5 | A335 Gr.P9 | 2028.5 | не проводилась |  | 2028.5
67 | 3.1.186 | Кубовый продукт фракционирующей колонны от линий 005-BFW-0013, 005-РС-0004, 005-РС-0012 до печи 302Н001 | 100-P12-2030 (Блоки: 005) | Кубовый продукт фракционирующей колонны | I Б(б) | 5.75 | 5.75 | 371 | 8 | 114.3 | 8.56 | 2016 | 2023 | 2025 | 12.5 | A335 Gr.P9 | 2028.5 | не проводилась |  | 2028.5 | 13 | 3 | 16 | да
[5 empty] | I Б(б) |  |  |  | 9 | 88.9 | 7.62 | 2016 | 2023 | 2025 | 12.5 | A335 Gr.P9 | 2028.5 | не проводилась |  | 2028.5
[5 empty] | I Б(б) |  |  |  | 10.5 | 60.3 | 5.54 | 2016 | 2023 | 2025 | 12.5 | A335 Gr.P9 | 2028.5 | не проводилась |  | 2028.5
[5 empty] | I Б(б) |  |  |  | 0.5 | 26.7 | 7.82 | 2016 | 2023 | 2025 | 12.5 | A335 Gr.P9 | 2028.5 | не проводилась |  | 2028.5
|  |  | 50-P12-2031 (Блоки: 005) |  | I Б(б) | 5.75 | 5.75 | 371 | 16.5 | 60.3 | 5.54 | 2016 | 2023 | 2025 | 12.5 | A335 Gr.P9 | 2028.5 | не проводилась |  | 2028.5
[5 empty] | I Б(б) |  |  |  | 21.3 | 48.3 | 10.15 | 2016 | 2023 | 2025 | 12.5 | A335 Gr.P9 | 2028.5 | не проводилась |  | 2028.5
[5 empty] | I Б(б) |  |  |  | 0.5 | 33.4 | 9.09 | 2016 | 2023 | 2025 | 12.5 | A335 Gr.P9 | 2028.5 | не проводилась |  | 2028.5
[5 empty] | I Б(б) |  |  |  | 0.5 | 26.7 | 7.82 | 2016 | 2023 | 2025 | 12.5 | A335 Gr.P9 | 2028.5 | не проводилась |  | 2028.5
|  |  | 50-P12-2032 (Блоки: 005) |  | I Б(б) | 5.75 | 5.75 | 371 | 18.9 | 60.3 | 5.54 | 2016 | 2023 | 2025 | 12.5 | A335 Gr.P9 | 2028.5 | не проводилась |  | 2028.5
[5 empty] | I Б(б) |  |  |  | 19.1 | 48.3 | 10.15 | 2016 | 2023 | 2025 | 12.5 | A335 Gr.P9 | 2028.5 | не проводилась |  | 2028.5
[5 empty] | I Б(б) |  |  |  | 0.5 | 33.4 | 9.09 | 2016 | 2023 | 2025 | 12.5 | A335 Gr.P9 | 2028.5 | не проводилась |  | 2028.5
[5 empty] | I Б(б) |  |  |  | 0.5 | 26.7 | 7.82 | 2016 | 2023 | 2025 | 12.5 | A335 Gr.P9 | 2028.5 | не проводилась |  | 2028.5
|  |  | 50-P12-2033 (Блоки: 005) |  | I Б(б) | 5.75 | 5.75 | 371 | 17.1 | 60.3 | 5.54 | 2016 | 2023 | 2025 | 12.5 | A335 Gr.P9 | 2028.5 | не проводилась |  | 2028.5
[5 empty] | I Б(б) |  |  |  | 21.9 | 48.3 | 10.15 | 2016 | 2023 | 2025 | 12.5 | A335 Gr.P9 | 2028.5 | не проводилась |  | 2028.5
[5 empty] | I Б(б) |  |  |  | 0.5 | 33.4 | 9.09 | 2016 | 2023 | 2025 | 12.5 | A335 Gr.P9 | 2028.5 | не проводилась |  | 2028.5
[5 empty] | I Б(б) |  |  |  | 0.5 | 26.7 | 7.82 | 2016 | 2023 | 2025 | 12.5 | A335 Gr.P9 | 2028.5 | не проводилась |  | 2028.5
|  |  | 50-P12-2034 (Блоки: 005) |  | I Б(б) | 5.75 | 5.75 | 371 | 18.3 | 60.3 | 5.54 | 2016 | 2023 | 2025 | 12.5 | A335 Gr.P9 | 2028.5 | не проводилась |  | 2028.5
[5 empty] | I Б(б) |  |  |  | 22.6 | 48.3 | 10.15 | 2016 | 2023 | 2025 | 12.5 | A335 Gr.P9 | 2028.5 | не проводилась |  | 2028.5
[5 empty] | I Б(б) |  |  |  | 0.5 | 33.4 | 9.09 | 2016 | 2023 | 2025 | 12.5 | A335 Gr.P9 | 2028.5 | не проводилась |  | 2028.5
[5 empty] | I Б(б) |  |  |  | 0.5 | 26.7 | 7.82 | 2016 | 2023 | 2025 | 12.5 | A335 Gr.P9 | 2028.5 | не проводилась |  | 2028.5
68 | 3.1.197 | Конденсат продувки от линии 011-Р14-2001 до линии 006/2-Р16-2003 | 50-P16-2001 (Блоки: 011) | Конденсат продувки | I А(а) | 0.84 | 0.84 | 454 | 4.1 | 57 | 5 | 2016 | 2023 | 2025 | 12.5 | Сталь 20 | 2028.5 | не проводилась |  | 2028.5 | 4 | 3 | 7 | да
|  |  | 50-P16-2002 (Блоки: 006/2) |  | I А(а) | 0.84 | 0.84 | 454 | 7.3 | 57 | 5 | 2016 | 2023 | 2025 | 12.5 | Сталь 20 | 2028.5 | не проводилась |  | 2028.5
|  |  | 50-P16-2002 (Блоки: 008) |  | I А(а) | 0.84 | 0.84 | 454 | 19.1 | 57 | 5 | 2016 | 2023 | 2025 | 12.5 | Сталь 20 | 2028.5 | не проводилась |  | 2028.5
|  |  | 50-P16-2002 (Блоки: 011) |  | I А(а) | 0.84 | 0.84 | 454 | 24.2 | 57 | 5 | 2016 | 2023 | 2025 | 12.5 | Сталь 20 | 2028.5 | не проводилась |  | 2028.5
69 | 3.1.211 | Тяжелый газойль коксования от колонны 302С001 до насосов 302Р005/А,В, от л. 006/2-Р20-2007 (302FV3261) до колонны 302С001 | 350-Р20-2001 (Блоки: 006/2) | Тяжёлый газойль коксования | I Б(б) | 1.03 | 1.03 | 405 | 14.16 | 355.6 | 15.09 | 2016 | 2021 | 2025 | 12.5 | A335 Gr.P9 | 2028.5 | не проводилась |  | 2028.5 | 161 | 217 | 378 | да
[5 empty] | I Б(б) |  |  |  | 16.64 | 323.8 | 14.27 | 2016 | 2021 | 2025 | 12.5 | A335 Gr.P9 | 2028.5 | не проводилась |  | 2028.5
[5 empty] | I Б(б) |  |  |  | 0.2 | 60.3 | 8.74 | 2016 | 2021 | 2025 | 12.5 | A335 Gr.P9 | 2028.5 | не проводилась |  | 2028.5
|  |  | 350-Р20-2001 (Блоки: 008) |  | I Б(б) | 1.03 | 1.03 | 405 | 75.66 | 355.6 | 15.09 | 2016 | 2021 | 2025 | 12.5 | A335 Gr.P9 | 2028.5 | не проводилась |  | 2028.5
[5 empty] | I Б(б) |  |  |  | 0.4 | 168.3 | 10.97 | 2016 | 2021 | 2025 | 12.5 | A335 Gr.P9 | 2028.5 | не проводилась |  | 2028.5
[5 empty] | I Б(б) |  |  |  | 0.64 | 60.3 | 8.74 | 2016 | 2021 | 2025 | 12.5 | A335 Gr.P9 | 2028.5 | не проводилась |  | 2028.5
[5 empty] | I Б(б) |  |  |  | 0.1 | 33.4 | 6.35 | 2016 | 2021 | 2025 | 12.5 | A335 Gr.P9 | 2028.5 | не проводилась |  | 2028.5
|  |  | 350-Р20-2002 (Блоки: 008) |  | I Б(б) | 1.03 | 1.03 | 405 | 5.68 | 355.6 | 15.09 | 2016 | 2021 | 2025 | 12.5 | A335 Gr.P9 | 2028.5 | не проводилась |  | 2028.5
[5 empty] | I Б(б) |  |  |  | 0.73 | 60.3 | 8.74 | 2016 | 2021 | 2025 | 12.5 | A335 Gr.P9 | 2028.5 | не проводилась |  | 2028.5
[5 empty] | I Б(б) |  |  |  | 0.22 | 33.4 | 6.35 | 2016 | 2021 | 2025 | 12.5 | A335 Gr.P9 | 2028.5 | не проводилась |  | 2028.5
|  |  | 50-Р20-2003 (Блоки: 008) |  | I Б(б) | 1.03 | 1.03 | 405 | 5.45 | 60.3 | 8.74 | 2016 | 2021 | 2025 | 12.5 | A335 Gr.P9 | 2028.5 | не проводилась |  | 2028.5
[5 empty] | I Б(б) |  |  |  | 0.11 | 33.4 | 6.35 | 2016 | 2021 | 2025 | 12.5 | A335 Gr.P9 | 2028.5 | не проводилась |  | 2028.5
|  |  | 350-Р20-2004 (Блоки: 008) |  | I Б(б) | 1.03 | 1.03 | 405 | 5.68 | 355.6 | 15.09 | 2016 | 2021 | 2025 | 12.5 | A335 Gr.P9 | 2028.5 | не проводилась |  | 2028.5
[5 empty] | I Б(б) |  |  |  | 0.76 | 60.3 | 8.74 | 2016 | 2021 | 2025 | 12.5 | A335 Gr.P9 | 2028.5 | не проводилась |  | 2028.5
[5 empty] | I Б(б) |  |  |  | 0.22 | 33.4 | 6.35 | 2016 | 2021 | 2025 | 12.5 | A335 Gr.P9 | 2028.5 | не проводилась |  | 2028.5
|  |  | 50-Р20-2005 (Блоки: 008) |  | I Б(б) | 1.03 | 1.03 | 405 | 5.78 | 60.3 | 8.74 | 2016 | 2021 | 2025 | 12.5 | A335 Gr.P9 | 2028.5 | не проводилась |  | 2028.5
[5 empty] | I Б(б) |  |  |  | 0.11 | 33.4 | 6.35 | 2016 | 2021 | 2025 | 12.5 | A335 Gr.P9 | 2028.5 | не проводилась |  | 2028.5
|  |  | 150-Р20-2008 (Блоки: 006/2) |  | I Б(б) | 1.03 | 1.03 | 405 | 23.27 | 168.3 | 10.97 | 2016 | 2021 | 2025 | 12.5 | A335 Gr.P9 | 2028.5 | не проводилась |  | 2028.5
|  |  | 150-Р20-2008 (Блоки: 008) |  | I Б(б) | 1.03 | 1.03 | 405 | 24.95 | 168.3 | 10.97 | 2016 | 2021 | 2025 | 12.5 | A335 Gr.P9 | 2028.5 | не проводилась |  | 2028.5
[5 empty] | I Б(б) |  |  |  | 3.79 | 114.3 | 8.56 | 2016 | 2021 | 2025 | 12.5 | A335 Gr.P9 | 2028.5 | не проводилась |  | 2028.5
[5 empty] | I Б(б) |  |  |  | 0.2 | 60.3 | 8.74 | 2016 | 2021 | 2025 | 12.5 | A335 Gr.P9 | 2028.5 | не проводилась |  | 2028.5
|  |  | 80-P20-2047 (Блоки: 008) |  | I Б(б) | 1.03 | 1.03 | 405 | 0.895 | 89 | 8 | 2017 | 2021 | 2025 | 12.5 | 15Х5М | 2029.5 | не проводилась |  | 2029.5
[5 empty] | I Б(б) |  |  |  | 0.125 | 25 | 4.5 | 2017 | 2021 | 2025 | 12.5 | 15Х5М | 2029.5 | не проводилась |  | 2029.5
|  |  | 100-P20-2065 (Блоки: 006/2) |  | I Б(б) | 1.03 | 1.03 | 405 | 6.61 | 108 | 8 | 2017 | 2021 | 2025 | 12.5 | 15Х5М | 2029.5 | не проводилась |  | 2029.5
|  |  | 25-Р20-2034 (Блоки: 008) |  | I Б(б) | 1.03 | 1.03 | 405 | 0.4 | 33.4 | 6.35 | 2016 | 2021 | 2025 | 12.5 | A335 Gr.P9 | 2028.5 | не проводилась |  | 2028.5
[5 empty] | I Б(б) |  |  |  | 4.35 | 26.7 | 5.56 | 2016 | 2021 | 2025 | 12.5 | A335 Gr.P9 | 2028.5 | не проводилась |  | 2028.5
|  |  | 25-Р20-2035 (Блоки: 008) |  | I Б(б) | 1.03 | 1.03 | 405 | 0.4 | 33.4 | 6.35 | 2016 | 2021 | 2025 | 12.5 | A335 Gr.P9 | 2028.5 | не проводилась |  | 2028.5
[5 empty] | I Б(б) |  |  |  | 4.35 | 26.7 | 5.56 | 2016 | 2021 | 2025 | 12.5 | A335 Gr.P9 | 2028.5 | не проводилась |  | 2028.5
70 | 3.1.212 | Тяжелый газойль коксования от насосов 302Р005/А,В до парогенератора 302Е003, фильтров 302F005/А,В, линий 008-Р20-2008, 008-Р20-2009 (302PV2368, 302FV3261) | 250-Р20-2006 (Блоки: 008) | Тяжёлый газойль коксования | I Б(б) | 2.5 | 2.5 | 405 | 40 | 273 | 12.7 | 2016 | 2021 | 2025 | 12.5 | A335 Gr.P9 | 2028.5 | не проводилась |  | 2028.5 | 324 | 335 | 659 | да
[5 empty] | I Б(б) |  |  |  | 16.7 | 60.3 | 8.74 | 2016 | 2021 | 2025 | 12.5 | A335 Gr.P9 | 2028.5 | не проводилась |  | 2028.5
[5 empty] | I Б(б) |  |  |  | 2.2 | 33.4 | 6.35 | 2016 | 2021 | 2025 | 12.5 | A335 Gr.P9 | 2028.5 | не проводилась |  | 2028.5
[5 empty] | I Б(б) |  |  |  | 0.3 | 26.7 | 5.56 | 2016 | 2021 | 2025 | 12.5 | A335 Gr.P9 | 2028.5 | не проводилась |  | 2028.5
|  |  | 150-Р20-2006 01 (Блоки: 008) |  | I Б(б) | 2.5 | 2.5 | 405 | 12.6 | 168.3 | 10.97 | 2016 | 2021 | 2025 | 12.5 | A335 Gr.P9 | 2028.5 | не проводилась |  | 2028.5
[5 empty] | I Б(б) |  |  |  | 12.3 | 114.3 | 8.56 | 2016 | 2021 | 2025 | 12.5 | A335 Gr.P9 | 2028.5 | не проводилась |  | 2028.5
[5 empty] | I Б(б) |  |  |  | 0.9 | 88.9 | 7.62 | 2016 | 2021 | 2025 | 12.5 | A335 Gr.P9 | 2028.5 | не проводилась |  | 2028.5
[5 empty] | I Б(б) |  |  |  | 0.3 | 26.7 | 5.56 | 2016 | 2021 | 2025 | 12.5 | A335 Gr.P9 | 2028.5 | не проводилась |  | 2028.5
|  |  | 200-Р20-2006 02 (Блоки: 008) |  | I Б(б) | 2.5 | 2.5 | 405 | 14.3 | 219.1 | 12.7 | 2016 | 2021 | 2025 | 12.5 | A335 Gr.P9 | 2028.5 | не проводилась |  | 2028.5
[5 empty] | I Б(б) |  |  |  | 6.9 | 60.3 | 8.74 | 2016 | 2021 | 2025 | 12.5 | A335 Gr.P9 | 2028.5 | не проводилась |  | 2028.5
[5 empty] | I Б(б) |  |  |  | 0.3 | 26.7 | 5.56 | 2016 | 2021 | 2025 | 12.5 | A335 Gr.P9 | 2028.5 | не проводилась |  | 2028.5
|  |  | 200-Р20-2007 (Блоки: 008) |  | I Б(б) | 2.5 | 2.5 | 405 | 5.4 | 219.1 | 12.7 | 2016 | 2021 | 2025 | 12.5 | A335 Gr.P9 | 2028.5 | не проводилась |  | 2028.5
[5 empty] | I Б(б) |  |  |  | 0.1 | 168.3 | 10.97 | 2016 | 2021 | 2025 | 12.5 | A335 Gr.P9 | 2028.5 | не проводилась |  | 2028.5
[5 empty] | I Б(б) |  |  |  | 4.1 | 114.3 | 8.56 | 2016 | 2021 | 2025 | 12.5 | A335 Gr.P9 | 2028.5 | не проводилась |  | 2028.5
[5 empty] | I Б(б) |  |  |  | 1.8 | 88.9 | 7.62 | 2016 | 2021 | 2025 | 12.5 | A335 Gr.P9 | 2028.5 | не проводилась |  | 2028.5
[5 empty] | I Б(б) |  |  |  | 0.3 | 60.3 | 8.74 | 2016 | 2021 | 2025 | 12.5 | A335 Gr.P9 | 2028.5 | не проводилась |  | 2028.5
[5 empty] | I Б(б) |  |  |  | 0.3 | 26.7 | 5.56 | 2016 | 2021 | 2025 | 12.5 | A335 Gr.P9 | 2028.5 | не проводилась |  | 2028.5
|  |  | 150-Р20-2011 (Блоки: 008) |  | I Б(б) | 2.5 | 2.5 | 405 | 8.1 | 168.3 | 10.97 | 2016 | 2021 | 2025 | 12.5 | A335 Gr.P9 | 2028.5 | не проводилась |  | 2028.5
[5 empty] | I Б(б) |  |  |  | 5.1 | 114.3 | 8.56 | 2016 | 2021 | 2025 | 12.5 | A335 Gr.P9 | 2028.5 | не проводилась |  | 2028.5
[5 empty] | I Б(б) |  |  |  | 2.1 | 60.3 | 8.74 | 2016 | 2021 | 2025 | 12.5 | A335 Gr.P9 | 2028.5 | не проводилась |  | 2028.5
[5 empty] | I Б(б) |  |  |  | 0.1 | 33.4 | 6.35 | 2016 | 2021 | 2025 | 12.5 | A335 Gr.P9 | 2028.5 | не проводилась |  | 2028.5
[5 empty] | I Б(б) |  |  |  | 0.1 | 26.7 | 5.56 | 2016 | 2021 | 2025 | 12.5 | A335 Gr.P9 | 2028.5 | не проводилась |  | 2028.5
|  |  | 150-P20-2078 (Блоки: 008) |  | I Б(б) | 2.5 | 2.5 | 405 | 56.8 | 159 | 9 | 2017 | 2021 | 2025 | 12.5 | 15Х5М | 2029.5 | не проводилась |  | 2029.5
[5 empty] | I Б(б) |  |  |  | 5.04 | 108 | 8 | 2017 | 2021 | 2025 | 12.5 | 15Х5М | 2029.5 | не проводилась |  | 2029.5
[5 empty] | I Б(б) |  |  |  | 5.86 | 57 | 6 | 2017 | 2021 | 2025 | 12.5 | 15Х5М | 2029.5 | не проводилась |  | 2029.5
|  |  | 150-P20-2076 (Блоки: 008) |  | I Б(б) | 2.5 | 2.5 | 405 | 7.88 | 159 | 9 | 2017 | 2021 | 2025 | 12.5 | 15Х5М | 2029.5 | не проводилась |  | 2029.5
[5 empty] | I Б(б) |  |  |  | 0.4 | 57 | 6 | 2017 | 2021 | 2025 | 12.5 | 15Х5М | 2029.5 | не проводилась |  | 2029.5
|  |  | 150-P20-2060 (Блоки: 008) |  | I Б(б) | 2.5 | 2.5 | 405 | 51.705 | 159 | 9 | 2017 | 2021 | 2025 | 12.5 | 15Х5М | 2029.5 | не проводилась |  | 2029.5
[5 empty] | I Б(б) |  |  |  | 2.27 | 108 | 8 | 2017 | 2021 | 2025 | 12.5 | 15Х5М | 2029.5 | не проводилась |  | 2029.5
[5 empty] | I Б(б) |  |  |  | 0.95 | 57 | 6 | 2017 | 2021 | 2025 | 12.5 | 15Х5М | 2029.5 | не проводилась |  | 2029.5
|  |  | 100-Р20-2072 (Блоки: 006/2) |  | I Б(б) | 2.5 | 2.5 | 405 | 6.83 | 108 | 8 | 2017 | 2021 | 2025 | 12.5 | 15Х5М | 2029.5 | не проводилась |  | 2029.5
[5 empty] | I Б(б) |  |  |  | 1.83 | 89 | 8 | 2017 | 2021 | 2025 | 12.5 | 15Х5М | 2029.5 | не проводилась |  | 2029.5
[5 empty] | I Б(б) |  |  |  | 0.11 | 25 | 4.5 | 2017 | 2021 | 2025 | 12.5 | 15Х5М | 2029.5 | не проводилась |  | 2029.5
|  |  | 150-Р20-2073 (Блоки: 006/2, 008) |  | I Б(б) | 2.5 | 2.5 | 405 | 17.5 | 159 | 9 | 2017 | 2021 | 2025 | 12.5 | 15Х5М | 2029.5 | не проводилась |  | 2029.5
[5 empty] | I Б(б) |  |  |  | 23.6 | 108 | 8 | 2017 | 2021 | 2025 | 12.5 | 15Х5М | 2029.5 | не проводилась |  | 2029.5
[5 empty] | I Б(б) |  |  |  | 1.61 | 89 | 8 | 2017 | 2021 | 2025 | 12.5 | 15Х5М | 2029.5 | не проводилась |  | 2029.5
[5 empty] | I Б(б) |  |  |  | 0.1 | 25 | 4.5 | 2017 | 2021 | 2025 | 12.5 | 15Х5М | 2029.5 | не проводилась |  | 2029.5
71 | 3.1.216 | Тяжёлый газойль коксования от ребойлера дебутанизатора 302Е201 до регулирующего клапанов 302FV3235, 302FV2378, 302PDV2609 | 150-Р20-2013 (Блоки: 006/1) | Тяжёлый газойль коксования | I Б(б) | 2.5 | 2.5 | 321 | 16.7 | 159 | 8 | 2016 | 2021 | 2025 | 12.5 | Сталь 20 | 2028.5 | не проводилась |  | 2028.5 | 122 | 175 | 297 | да
[5 empty] | I Б(б) |  |  |  | 0.1 | 108 | 8 | 2016 | 2021 | 2025 | 12.5 | Сталь 20 | 2028.5 | не проводилась |  | 2028.5
[5 empty] | I Б(б) |  |  |  | 1.2 | 57 | 6 | 2016 | 2021 | 2025 | 12.5 | Сталь 20 | 2028.5 | не проводилась |  | 2028.5
[5 empty] | I Б(б) |  |  |  | 0.1 | 32 | 4.5 | 2016 | 2021 | 2025 | 12.5 | Сталь 20 | 2028.5 | не проводилась |  | 2028.5
|  |  | 150-Р20-2014 (Блоки: 006/1) |  | I Б(б) | 2.5 | 2.5 | 321 | 2.5 | 159 | 8 | 2016 | 2021 | 2025 | 12.5 | Сталь 20 | 2028.5 | не проводилась |  | 2028.5
[5 empty] | I Б(б) |  |  |  | 3.7 | 108 | 8 | 2016 | 2021 | 2025 | 12.5 | Сталь 20 | 2028.5 | не проводилась |  | 2028.5
|  |  | 150-Р20-2014 (Блоки: 008) |  | I Б(б) | 2.5 | 2.5 | 321 | 7 | 159 | 8 | 2016 | 2021 | 2025 | 12.5 | Сталь 20 | 2028.5 | не проводилась |  | 2028.5
[5 empty] | I Б(б) |  |  |  | 3.1 | 108 | 8 | 2016 | 2021 | 2025 | 12.5 | Сталь 20 | 2028.5 | не проводилась |  | 2028.5
[5 empty] | I Б(б) |  |  |  | 14.8 | 57 | 6 | 2016 | 2021 | 2025 | 12.5 | Сталь 20 | 2028.5 | не проводилась |  | 2028.5
[5 empty] | I Б(б) |  |  |  | 0.6 | 32 | 4.5 | 2016 | 2021 | 2025 | 12.5 | Сталь 20 | 2028.5 | не проводилась |  | 2028.5
|  |  | 80-P20-2068 (Блоки: 006/1) |  | I Б(б) | 2.5 | 2.5 | 321 | 4.86 | 89 | 7 | 2016 | 2021 | 2025 | 12.5 | Сталь 20 | 2028.5 | не проводилась |  | 2028.5
[5 empty] | I Б(б) |  |  |  | 1.11 | 57 | 6 | 2016 | 2021 | 2025 | 12.5 | Сталь 20 | 2028.5 | не проводилась |  | 2028.5
|  |  | 80-P20-2069 (Блоки: 006/1, 006/2) |  | I Б(б) | 2.5 | 2.5 | 321 | 28.21 | 89 | 7 | 2016 | 2021 | 2025 | 12.5 | Сталь 20 | 2028.5 | не проводилась |  | 2028.5
[5 empty] | I Б(б) |  |  |  | 2.66 | 57 | 6 | 2016 | 2021 | 2025 | 12.5 | Сталь 20 | 2028.5 | не проводилась |  | 2028.5
|  |  | 100-P20-2079 (Блоки: 006/1, 008) |  | I Б(б) | 2.5 | 2.5 | 321 | 18.63 | 108 | 8 | 2016 | 2021 | 2025 | 12.5 | Сталь 20 | 2028.5 | не проводилась |  | 2028.5
72 | 3.1.217 | Тяжёлый газойль коксования от регулирующего клапана 302FV3235 до фракционирующей колонны 302С001 | 150-Р20-2015 (Блоки: 006/2) | Тяжелый газойль коксования | I Б(б) | 1.1 | 1.1 | 321 | 34.5 | 159 | 8 | 2016 | 2021 | 2025 | 12.5 | Сталь 20 | 2028.5 | не проводилась |  | 2028.5 | 11 | 18 | 29 | да
|  |  | 150-Р20-2015 (Блоки: 008) |  | I Б(б) | 1.1 | 1.1 | 321 | 49.4 | 159 | 8 | 2016 | 2021 | 2025 | 12.5 | Сталь 20 | 2028.5 | не проводилась |  | 2028.5
[5 empty] | I Б(б) |  |  |  | 2.2 | 108 | 8 | 2016 | 2021 | 2025 | 12.5 | Сталь 20 | 2028.5 | не проводилась |  | 2028.5
[5 empty] | I Б(б) |  |  |  | 0.7 | 57 | 5 | 2016 | 2021 | 2025 | 12.5 | Сталь 20 | 2028.5 | не проводилась |  | 2028.5
73 | 3.1.219 | Лёгкий газойль коксования от фракционирующей колонны 302С001 до насосов 302Р012/А,В и до регулирующего клапана 302LV4103 | 300-Р21-2001 (Блоки: 006/2) | Лёгкий газойль коксования | I Б(б) | 2.65 | 2.65 | 303 | 21.4 | 325 | 12 | 2016 | 2023 | 2025 | 12.5 | 15Х5М-У | 2028.5 | не проводилась |  | 2028.5 | 2 |  | 2 | да
[5 empty] | I Б(б) |  |  |  | 0.1 | 57 | 5 | 2016 | 2023 | 2025 | 12.5 | 15Х5М-У | 2028.5 | не проводилась |  | 2028.5
|  |  | 300-P21-2001 (Блоки: 008) |  | I Б(б) | 2.65 | 2.65 | 303 | 3.5 | 325 | 12 | 2016 | 2023 | 2025 | 12.5 | 15Х5М-У | 2028.5 | не проводилась |  | 2028.5
[5 empty] | I Б(б) |  |  |  | 64.2 | 219 | 8 | 2016 | 2023 | 2025 | 12.5 | 15Х5М-У | 2028.5 | не проводилась |  | 2028.5
[5 empty] | I Б(б) |  |  |  | 6.5 | 159 | 6 | 2016 | 2023 | 2025 | 12.5 | 15Х5М-У | 2028.5 | не проводилась |  | 2028.5
[5 empty] | I Б(б) |  |  |  | 4.2 | 108 | 6 | 2016 | 2023 | 2025 | 12.5 | 15Х5М-У | 2028.5 | не проводилась |  | 2028.5
[5 empty] | I Б(б) |  |  |  | 0.2 | 25 | 4 | 2016 | 2023 | 2025 | 12.5 | 15Х5М-У | 2028.5 | не проводилась |  | 2028.5
|  |  | 200-P21-2002 (Блоки: 008) |  | I Б(б) | 2.65 | 2.65 | 303 | 0.9 | 219 | 10 | 2016 | 2023 | 2025 | 12.5 | 15Х5М-У | 2028.5 | не проводилась |  | 2028.5
[5 empty] | I Б(б) |  |  |  | 0.4 | 57 | 6 | 2016 | 2023 | 2025 | 12.5 | 15Х5М-У | 2028.5 | не проводилась |  | 2028.5
[5 empty] | I Б(б) |  |  |  | 0.4 | 32 | 4.5 | 2016 | 2023 | 2025 | 12.5 | 15Х5М-У | 2028.5 | не проводилась |  | 2028.5
|  |  | 50-P21-2003 (Блоки: 008) |  | I Б(б) | 2.65 | 2.65 | 303 | 3.6 | 57 | 6 | 2016 | 2023 | 2025 | 12.5 | 15Х5М-У | 2028.5 | не проводилась |  | 2028.5
[5 empty] | I Б(б) |  |  |  | 0.8 | 32 | 4.5 | 2016 | 2023 | 2025 | 12.5 | 15Х5М-У | 2028.5 | не проводилась |  | 2028.5
|  |  | 50-P21-2004 (Блоки: 008) |  | I Б(б) | 2.65 | 2.65 | 303 | 3.6 | 57 | 6 | 2016 | 2023 | 2025 | 12.5 | 15Х5М-У | 2028.5 | не проводилась |  | 2028.5
[5 empty] | I Б(б) |  |  |  | 0.8 | 32 | 4.5 | 2016 | 2023 | 2025 | 12.5 | 15Х5М-У | 2028.5 | не проводилась |  | 2028.5
|  |  | 200-Р21-2047 (Блоки: 008) |  | I Б(б) | 2.65 | 2.65 | 303 | 0.9 | 219 | 10 | 2016 | 2023 | 2025 | 12.5 | 15Х5М-У | 2028.5 | не проводилась |  | 2028.5
[5 empty] | I Б(б) |  |  |  | 0.4 | 57 | 6 | 2016 | 2023 | 2025 | 12.5 | 15Х5М-У | 2028.5 | не проводилась |  | 2028.5
[5 empty] | I Б(б) |  |  |  | 0.4 | 32 | 4.5 | 2016 | 2023 | 2025 | 12.5 | 15Х5М-У | 2028.5 | не проводилась |  | 2028.5
74 | 3.1.223 | Лёгкий газойль коксования от воздушного холодильника 302А202 до вторичного абсорбера 302С203 | 100-Р21-2008 (Блоки: 006/1) | Лёгкий газойль коксования | I Б(б) | 2.65 | 2.65 | 120 | 19.75 | 108 | 8 | 2016 | 2021 | 2025 | 12.5 | Сталь 20 | 2028.5 | не проводилась |  | 2028.5 | 69 | 97 | 166 | да
[5 empty] | I Б(б) |  |  |  | 0.1 | 57 | 6 | 2016 | 2021 | 2025 | 12.5 | Сталь 20 | 2028.5 | не проводилась |  | 2028.5
|  |  | 100-P21-2008 (Блоки: 008) |  | I Б(б) | 2.65 | 2.65 | 120 | 36.75 | 108 | 8 | 2016 | 2021 | 2025 | 12.5 | Сталь 20 | 2028.5 | не проводилась |  | 2028.5
[5 empty] | I Б(б) |  |  |  | 4.53 | 89 | 7 | 2016 | 2021 | 2025 | 12.5 | Сталь 20 | 2028.5 | не проводилась |  | 2028.5
[5 empty] | I Б(б) |  |  |  | 1 | 57 | 6 | 2016 | 2021 | 2025 | 12.5 | Сталь 20 | 2028.5 | не проводилась |  | 2028.5
|  |  | 50-Р21-2008 01 (Блоки: 008) |  | I Б(б) | 2.65 | 2.65 | 120 | 6 | 57 | 6 | 2016 | 2021 | 2025 | 12.5 | Сталь 20 | 2028.5 | не проводилась |  | 2028.5
75 | 3.1.224 | Легкий газойль коксования от вторичного абсорбера 302С203 до теплообменников легкого газойля 302Е202/1,2 | 150-Р21-2011 (Блоки: 006/1) | Легкий газойль коксования | II Б(б) | 1.85 | 1.85 | 120 | 10.5 | 159 | 8 | 2016 | 2021 | 2025 | 12.5 | Сталь 20 | 2028.5 | не проводилась |  | 2028.5 | 30 | 54 | 84 | да
[5 empty] | II Б(б) |  |  |  | 5 | 57 | 5 | 2016 | 2021 | 2025 | 12.5 | Сталь 20 | 2028.5 | не проводилась |  | 2028.5
[5 empty] | II Б(б) |  |  |  | 11.4 | 32 | 4.5 | 2016 | 2021 | 2025 | 12.5 | Сталь 20 | 2028.5 | не проводилась |  | 2028.5
|  |  | 150-Р21-2011 (Блоки: 008) |  | II Б(б) | 1.85 | 1.85 | 120 | 83.9 | 159 | 8 | 2016 | 2021 | 2025 | 12.5 | Сталь 20 | 2028.5 | не проводилась |  | 2028.5
76 | 3.1.225 | Лёгкий газойль коксования от теплообменников легкого газойля 302Е202/1,2 до фракционирующей колонны 302С001 | 100-Р21-2012 (Блоки: 008) | Лёгкий газойль коксования | I Б(б) | 1.85 | 1.85 | 195 | 8.9 | 108 | 8 | 2016 | 2021 | 2025 | 12.5 | Сталь 20 | 2028.5 | не проводилась |  | 2028.5 | 18 | 83 | 101 | да
[5 empty] | I Б(б) |  |  |  | 0.82 | 89 | 6 | 2016 | 2021 | 2025 | 12.5 | Сталь 20 | 2028.5 | не проводилась |  | 2028.5
[5 empty] | I Б(б) |  |  |  | 0.11 | 57 | 5 | 2016 | 2021 | 2025 | 12.5 | Сталь 20 | 2028.5 | не проводилась |  | 2028.5
|  |  | 200-Р21-2013 (Блоки: 006/2) |  | I Б(б) | 1.85 | 1.85 | 195 | 35.74 | 219 | 8 | 2016 | 2021 | 2025 | 12.5 | Сталь 20 | 2028.5 | не проводилась |  | 2028.5
[5 empty] | I Б(б) |  |  |  | 1.38 | 159 | 8 | 2016 | 2021 | 2025 | 12.5 | Сталь 20 | 2028.5 | не проводилась |  | 2028.5
|  |  | 200-Р21-2013 (Блоки: 008) |  | I Б(б) | 1.85 | 1.85 | 195 | 20.72 | 219 | 8 | 2016 | 2021 | 2025 | 12.5 | Сталь 20 | 2028.5 | не проводилась |  | 2028.5
[5 empty] | I Б(б) |  |  |  | 9.31 | 108 | 8 | 2016 | 2021 | 2025 | 12.5 | Сталь 20 | 2028.5 | не проводилась |  | 2028.5
[5 empty] | I Б(б) |  |  |  | 0.1 | 57 | 5 | 2016 | 2021 | 2025 | 12.5 | Сталь 20 | 2028.5 | не проводилась |  | 2028.5
77 | 3.1.228 | Легкий газойль коксования от насосов легкого газойля 302Р004/А,В до парогенератора 302Е005, до линии 008-Р17-2007 | 150-Р21-2022 (Блоки: 008) | Легкий газойль коксования | I Б(б) | 2.9 | 2.9 | 293 | 72.8 | 159 | 9 | 2016 | 2023 | 2025 | 12.5 | 15Х5М-У | 2028.5 | не проводилась |  | 2028.5 | 26 | 9 | 35 | да
[5 empty] | I Б(б) |  |  |  | 0.9 | 57 | 6 | 2016 | 2023 | 2025 | 12.5 | 15Х5М-У | 2028.5 | не проводилась |  | 2028.5
[5 empty] | I Б(б) |  |  |  | 2.3 | 32 | 4.5 | 2016 | 2023 | 2025 | 12.5 | 15Х5М | 2028.5 | не проводилась |  | 2028.5
[5 empty] | I Б(б) |  |  |  | 0.2 | 25 | 4.5 | 2016 | 2023 | 2025 | 12.5 | 15Х5М | 2028.5 | не проводилась |  | 2028.5
|  |  | 50-Р21-2048 (Блоки: 008) |  | I Б(б) | 2.9 | 2.9 | 293 | 41.2 | 57 | 6 | 2016 | 2023 | 2025 | 12.5 | 15Х5М-У | 2028.5 | не проводилась |  | 2028.5
[5 empty] | I Б(б) |  |  |  | 0.4 | 32 | 4.5 | 2016 | 2023 | 2025 | 12.5 | 15Х5М | 2028.5 | не проводилась |  | 2028.5
[5 empty] | I Б(б) |  |  |  | 0.1 | 25 | 4.5 | 2016 | 2023 | 2025 | 12.5 | 15Х5М | 2028.5 | не проводилась |  | 2028.5
78 | 3.1.229 | Легкий газойль коксования от парогенератора 302Е005 до теплообменника легкого газойля 302Е004 | 150-Р21-2023 (Блоки: 008) | Легкий газойль коксования | I Б(б) | 2.9 | 2.9 | 293 | 25.88 | 159 | 9 | 2016 | 2023 | 2025 | 12.5 | 15Х5М-У | 2028.5 | не проводилась |  | 2028.5 | 3 |  | 3 | да
[5 empty] | I Б(б) |  |  |  | 3.76 | 108 | 8 | 2016 | 2023 | 2025 | 12.5 | 15Х5М-У | 2028.5 | не проводилась |  | 2028.5
[5 empty] | I Б(б) |  |  |  | 1.29 | 89 | 8 | 2016 | 2023 | 2025 | 12.5 | 15Х5М-У | 2028.5 | не проводилась |  | 2028.5
[5 empty] | I Б(б) |  |  |  | 0.56 | 57 | 6 | 2016 | 2023 | 2025 | 12.5 | 15Х5М-У | 2028.5 | не проводилась |  | 2028.5
[5 empty] | I Б(б) |  |  |  | 0.12 | 32 | 4.5 | 2016 | 2023 | 2025 | 12.5 | 15Х5М | 2028.5 | не проводилась |  | 2028.5
[5 empty] | I Б(б) |  |  |  | 0.3 | 25 | 4.5 | 2016 | 2023 | 2025 | 12.5 | 15Х5М | 2028.5 | не проводилась |  | 2028.5
|  |  | 150-Р21-2024 (Блоки: 008) |  | I Б(б) | 2.9 | 2.9 | 293 | 3.54 | 159 | 9 | 2016 | 2023 | 2025 | 12.5 | 15Х5М-У | 2028.5 | не проводилась |  | 2028.5
[5 empty] | I Б(б) |  |  |  | 4.38 | 108 | 8 | 2016 | 2023 | 2025 | 12.5 | 15Х5М-У | 2028.5 | не проводилась |  | 2028.5
[5 empty] | I Б(б) |  |  |  | 0.1 | 57 | 6 | 2016 | 2023 | 2025 | 12.5 | 15Х5М-У | 2028.5 | не проводилась |  | 2028.5
[5 empty] | I Б(б) |  |  |  | 0.1 | 32 | 4.5 | 2016 | 2023 | 2025 | 12.5 | 15Х5М | 2028.5 | не проводилась |  | 2028.5
79 | 3.1.231 | Легкий газойль коксования от воздушного холодильника 302А004 до линий 008-Р21-2027, 008-Р21-2030 (302FV3283, 302FV3317) | 150-Р21-2026 (Блоки: 008) | Легкий газойль коксования | I Б(б) | 2.9 | 2.9 | 195 | 16.3 | 159 | 8 | 2016 | 2023 | 2025 | 12.5 | Сталь 20 | 2028.5 | не проводилась |  | 2028.5 | 33 | 3 | 36 | да
[5 empty] | I Б(б) |  |  |  | 0.3 | 108 | 8 | 2016 | 2023 | 2025 | 12.5 | Сталь 20 | 2028.5 | не проводилась |  | 2028.5
[5 empty] | I Б(б) |  |  |  | 5.5 | 89 | 7 | 2016 | 2023 | 2025 | 12.5 | Сталь 20 | 2028.5 | не проводилась |  | 2028.5
[5 empty] | I Б(б) |  |  |  | 1.9 | 57 | 6 | 2016 | 2023 | 2025 | 12.5 | Сталь 20 | 2028.5 | не проводилась |  | 2028.5
|  |  | 50-Р21-2026 01 (Блоки: 008) |  | I Б(б) | 2.9 | 2.9 | 195 | 6.6 | 57 | 6 | 2016 | 2023 | 2025 | 12.5 | Сталь 20 | 2028.5 | не проводилась |  | 2028.5
|  |  | 50-Р21-2029 (Блоки: 008) |  | I Б(б) | 2.9 | 2.9 | 195 | 1.8 | 57 | 6 | 2016 | 2023 | 2025 | 12.5 | Сталь 20 | 2028.5 | не проводилась |  | 2028.5
[5 empty] | I Б(б) |  |  |  | 0.6 | 45 | 5 | 2016 | 2023 | 2025 | 12.5 | Сталь 20 | 2028.5 | не проводилась |  | 2028.5
[5 empty] | I Б(б) |  |  |  | 0.6 | 32 | 4.5 | 2016 | 2023 | 2025 | 12.5 | Сталь 20 | 2028.5 | не проводилась |  | 2028.5
80 | 3.1.233 | Легкий газойль коксования от линии 008-Р21-2029 (302FV3317) до линии 011-AFM-2003 | 50-Р21-2030 (Блоки: 008) | Лёгкий газойль коксования | I Б(б) | 2.9 | 2.9 | 195 | 115.94 | 57 | 6 | 2016 | 2023 | 2025 | 12.5 | Сталь 20 | 2028.5 | не проводилась |  | 2028.5 | 11 | 1 | 12 | да
|  |  | 50-P21-2030 (Блоки: 009) |  | I Б(б) | 2.9 | 2.9 | 195 | 22.12 | 57 | 6 | 2016 | 2023 | 2025 | 12.5 | Сталь 20 | 2028.5 | не проводилась |  | 2028.5
|  |  | 50-P21-2030 (Блоки: 011) |  | I Б(б) | 2.9 | 2.9 | 195 | 6.23 | 57 | 6 | 2016 | 2023 | 2025 | 12.5 | Сталь 20 | 2028.5 | не проводилась |  | 2028.5
81 | 3.1.234 | Лёгкий газойль коксования от сепаратора кислого газа 302D206 до линии 008-Р21-2013 | 50-Р21-2041 (Блоки: 006/1) | Лёгкий газойль коксования | II Б(б) | 1.85 | 1.85 | 120 | 10.42 | 57 | 5 | 2016 | 2023 | 2025 | 12.5 | Сталь 20 | 2028.5 | не проводилась |  | 2028.5 | 20 | 3 | 23 | да
[5 empty] | II Б(б) |  |  |  | 10.24 | 32 | 4.5 | 2016 | 2023 | 2025 | 12.5 | Сталь 20 | 2028.5 | не проводилась |  | 2028.5
|  |  | 50-Р21-2042 (Блоки: 006/1) |  | II Б(б) | 1.6 | 1.6 | 120 | 4.47 | 57 | 5 | 2016 | 2023 | 2025 | 12.5 | Сталь 20 | 2028.5 | не проводилась |  | 2028.5
|  |  | 50-Р21-2042 (Блоки: 008) |  | II Б(б) | 1.6 | 1.6 | 120 | 91.1 | 57 | 5 | 2016 | 2023 | 2025 | 12.5 | Сталь 20 | 2028.5 | не проводилась |  | 2028.5
|  |  | 50-Р21-2050 (Блоки: 006/1) |  | II Б(б) | 1.85 | 1.85 | 120 | 0.9 | 57 | 5 | 2016 | 2023 | 2025 | 12.5 | Сталь 20 | 2028.5 | не проводилась |  | 2028.5
82 | 3.1.236 | Верхний продукт фракционирующей колонны от воздушных холодильников 302А001/1-6 до емкости орошения колонны 302D004 | 600-Р22-2002 (Блоки: 008) | Верхний продукт фракционирующей колонны | II А(б) | 0.76 | 0.76 | 235 | 52.08 | 630 | 12 | 2016 | 2023 | 2025 | 12.5 | Сталь 20 | 2028.5 | не проводилась |  | 2028.5 | 3 | 4 | 7 | да
[5 empty] | II А(б) |  |  |  | 23.44 | 530 | 12 | 2016 | 2023 | 2025 | 12.5 | Сталь 20 | 2028.5 | не проводилась |  | 2028.5
[5 empty] | II А(б) |  |  |  | 1.68 | 377 | 12 | 2016 | 2023 | 2025 | 12.5 | Сталь 20 | 2028.5 | не проводилась |  | 2028.5
[5 empty] | II А(б) |  |  |  | 6.55 | 273 | 12 | 2016 | 2023 | 2025 | 12.5 | Сталь 20 | 2028.5 | не проводилась |  | 2028.5
[5 empty] | II А(б) |  |  |  | 0.11 | 219 | 10 | 2016 | 2023 | 2025 | 12.5 | Сталь 20 | 2028.5 | не проводилась |  | 2028.5
[5 empty] | II А(б) |  |  |  | 7.6 | 108 | 9 | 2016 | 2023 | 2025 | 12.5 | Сталь 20 | 2028.5 | не проводилась |  | 2028.5
[5 empty] | II А(б) |  |  |  | 1.28 | 89 | 6 | 2016 | 2023 | 2025 | 12.5 | Сталь 20 | 2028.5 | не проводилась |  | 2028.5
[5 empty] | II А(б) |  |  |  | 0.51 | 57 | 5 | 2016 | 2023 | 2025 | 12.5 | Сталь 20 | 2028.5 | не проводилась |  | 2028.5
[5 empty] | II А(б) |  |  |  | 2.31 | 32 | 4.5 | 2016 | 2023 | 2025 | 12.5 | Сталь 20 | 2028.5 | не проводилась |  | 2028.5
|  |  | 350-Р22-2002 01 (Блоки: 008) |  | II А(б) | 0.76 | 0.76 | 235 | 9.9 | 377 | 12 | 2016 | 2023 | 2025 | 12.5 | Сталь 20 | 2028.5 | не проводилась |  | 2028.5
[5 empty] | II А(б) |  |  |  | 6.55 | 273 | 10 | 2016 | 2023 | 2025 | 12.5 | Сталь 20 | 2028.5 | не проводилась |  | 2028.5
[5 empty] | II А(б) |  |  |  | 7.6 | 108 | 9 | 2016 | 2023 | 2025 | 12.5 | Сталь 20 | 2028.5 | не проводилась |  | 2028.5
[5 empty] | II А(б) |  |  |  | 0.41 | 57 | 6 | 2016 | 2023 | 2025 | 12.5 | Сталь 20 | 2028.5 | не проводилась |  | 2028.5
|  |  | 350-Р22-2002 02 (Блоки: 008) |  | II А(б) | 0.76 | 0.76 | 235 | 9.9 | 377 | 12 | 2016 | 2023 | 2025 | 12.5 | Сталь 20 | 2028.5 | не проводилась |  | 2028.5
[5 empty] | II А(б) |  |  |  | 6.55 | 273 | 10 | 2016 | 2023 | 2025 | 12.5 | Сталь 20 | 2028.5 | не проводилась |  | 2028.5
[5 empty] | II А(б) |  |  |  | 7.6 | 108 | 9 | 2016 | 2023 | 2025 | 12.5 | Сталь 20 | 2028.5 | не проводилась |  | 2028.5
[5 empty] | II А(б) |  |  |  | 0.41 | 57 | 6 | 2016 | 2023 | 2025 | 12.5 | Сталь 20 | 2028.5 | не проводилась |  | 2028.5
|  |  | 50-Р22-2002 03 (Блоки: 008) |  | II А(б) | 0.76 | 0.76 | 235 | 49.45 | 57 | 6 | 2016 | 2023 | 2025 | 12.5 | Сталь 20 | 2028.5 | не проводилась |  | 2028.5
[5 empty] | II А(б) |  |  |  | 0.8 | 32 | 4.5 | 2016 | 2023 | 2025 | 12.5 | Сталь 20 | 2028.5 | не проводилась |  | 2028.5
[5 empty] | II А(б) |  |  |  | 0.1 | 25 | 4.5 | 2016 | 2023 | 2025 | 12.5 | Сталь 20 | 2028.5 | не проводилась |  | 2028.5
|  |  | 50-Р22-2002 04 (Блоки: 008) |  | II А(б) | 0.76 | 0.76 | 235 | 2.24 | 57 | 6 | 2016 | 2023 | 2025 | 12.5 | Сталь 20 | 2028.5 | не проводилась |  | 2028.5
[5 empty] | II А(б) |  |  |  | 0.1 | 25 | 4.5 | 2016 | 2023 | 2025 | 12.5 | Сталь 20 | 2028.5 | не проводилась |  | 2028.5
83 | 3.1.241 | Углеводородный газ фракционирующей колонны от форсунки 302Х201, кислый газ от первичного абсорбера 302С201 до водяного холодильника-конденсатора 302Е209 | 300-P23-2010 (Блоки: 008) | Углеводородный газ фракционирующей колонны | II А(б) | 1.85 | 1.85 | 195 | 5.6 | 325 | 12 | 2016 | 2023 | 2025 | 12.5 | Сталь 20 | 2028.5 | не проводилась |  | 2028.5 | 17 | 9 | 26 | да
[5 empty] | II А(б) |  |  |  | 2.42 | 273 | 10 | 2016 | 2023 | 2025 | 12.5 | Сталь 20 | 2028.5 | не проводилась |  | 2028.5
[5 empty] | II А(б) |  |  |  | 0.9 | 57 | 5 | 2016 | 2023 | 2025 | 12.5 | Сталь 20 | 2028.5 | не проводилась |  | 2028.5
|  |  | 150-SRG-2006 (Блоки: 006/2) |  | II А(б) | 1.85 | 1.85 | 195 | 18.47 | 159 | 8 | 2016 | 2023 | 2025 | 12.5 | Сталь 20 | 2028.5 | не проводилась |  | 2028.5
[5 empty] | II А(б) |  |  |  | 0.1 | 57 | 5 | 2016 | 2023 | 2025 | 12.5 | Сталь 20 | 2028.5 | не проводилась |  | 2028.5
|  |  | 150-SRG-2006 (Блоки: 008) |  | II А(б) | 1.85 | 1.85 | 195 | 18.8 | 159 | 8 | 2016 | 2023 | 2025 | 12.5 | Сталь 20 | 2028.5 | не проводилась |  | 2028.5
84 | 3.1.243 | Нестабильный бензин от емкости орошения фракционирующей колонны 302D004 до насосов 302Р003/А,В | 250-P24-2001 (Блоки: 008) | Нестабильный бензин | II А(б) | 1.6 | 1.6 | 120 | 21.49 | 273 | 10 | 2016 | 2021 | 2025 | 12.5 | Сталь 20 | 2028.5 | не проводилась |  | 2028.5 | 151 | 178 | 329 | да
[5 empty] | II А(б) |  |  |  | 7.95 | 219 | 8 | 2016 | 2021 | 2025 | 12.5 | Сталь 20 | 2028.5 | не проводилась |  | 2028.5
[5 empty] | II А(б) |  |  |  | 15.37 | 159 | 8 | 2016 | 2021 | 2025 | 12.5 | Сталь 20 | 2028.5 | не проводилась |  | 2028.5
[5 empty] | II А(б) |  |  |  | 2.92 | 89 | 6 | 2016 | 2021 | 2025 | 12.5 | Сталь 20 | 2028.5 | не проводилась |  | 2028.5
[5 empty] | II А(б) |  |  |  | 1.04 | 57 | 5 | 2016 | 2021 | 2025 | 12.5 | Сталь 20 | 2028.5 | не проводилась |  | 2028.5
|  |  | 200-P24-2002 (Блоки: 008) |  | II А(б) | 1.6 | 1.6 | 120 | 1.05 | 219 | 8 | 2016 | 2021 | 2025 | 12.5 | Сталь 20 | 2028.5 | не проводилась |  | 2028.5
[5 empty] | II А(б) |  |  |  | 0.45 | 57 | 5 | 2016 | 2021 | 2025 | 12.5 | Сталь 20 | 2028.5 | не проводилась |  | 2028.5
[5 empty] | II А(б) |  |  |  | 0.1 | 32 | 4.5 | 2016 | 2021 | 2025 | 12.5 | Сталь 20 | 2028.5 | не проводилась |  | 2028.5
|  |  | 50-P24-2003 (Блоки: 008) |  | II А(б) | 1.6 | 1.6 | 120 | 3.13 | 57 | 5 | 2016 | 2021 | 2025 | 12.5 | Сталь 20 | 2028.5 | не проводилась |  | 2028.5
[5 empty] | II А(б) |  |  |  | 3.62 | 32 | 4.5 | 2016 | 2021 | 2025 | 12.5 | Сталь 20 | 2028.5 | не проводилась |  | 2028.5
|  |  | 200-P24-2004 (Блоки: 008) |  | II А(б) | 1.6 | 1.6 | 120 | 1.05 | 219 | 8 | 2016 | 2021 | 2025 | 12.5 | Сталь 20 | 2028.5 | не проводилась |  | 2028.5
[5 empty] | II А(б) |  |  |  | 0.43 | 57 | 5 | 2016 | 2021 | 2025 | 12.5 | Сталь 20 | 2028.5 | не проводилась |  | 2028.5
[5 empty] | II А(б) |  |  |  | 0.1 | 32 | 4.5 | 2016 | 2021 | 2025 | 12.5 | Сталь 20 | 2028.5 | не проводилась |  | 2028.5
|  |  | 50-P24-2005 (Блоки: 008) |  | II А(б) | 1.6 | 1.6 | 120 | 2.18 | 57 | 5 | 2016 | 2021 | 2025 | 12.5 | Сталь 20 | 2028.5 | не проводилась |  | 2028.5
[5 empty] | II А(б) |  |  |  | 3.62 | 32 | 4.5 | 2016 | 2021 | 2025 | 12.5 | Сталь 20 | 2028.5 | не проводилась |  | 2028.5
85 | 3.1.244 | Нестабильный бензин от насосов 302Р003/А,В до фракционирующей колонны 302С001, до линии 008-Р22-2002 | 150-P24-2006 (Блоки: 008) | Нестабильный бензин | II А(б) | 1.6 | 1.6 | 120 | 25.8 | 159 | 8 | 2016 | 2023 | 2025 | 12.5 | Сталь 20 | 2028.5 | не проводилась |  | 2028.5 | 40 | 16 | 56 | да
[5 empty] | II А(б) |  |  |  | 0.3 | 108 | 8 | 2016 | 2023 | 2025 | 12.5 | Сталь 20 | 2028.5 | не проводилась |  | 2028.5
[5 empty] | II А(б) |  |  |  | 0.8 | 57 | 5 | 2016 | 2023 | 2025 | 12.5 | Сталь 20 | 2028.5 | не проводилась |  | 2028.5
[5 empty] | II А(б) |  |  |  | 1.8 | 32 | 4.5 | 2016 | 2023 | 2025 | 12.5 | Сталь 20 | 2028.5 | не проводилась |  | 2028.5
|  |  | 150-P24-2007 (Блоки: 008) |  | II А(б) | 1.6 | 1.6 | 120 | 56.4 | 159 | 8 | 2016 | 2023 | 2025 | 12.5 | Сталь 20 | 2028.5 | не проводилась |  | 2028.5
[5 empty] | II А(б) |  |  |  | 3.8 | 108 | 8 | 2016 | 2023 | 2025 | 12.5 | Сталь 20 | 2028.5 | не проводилась |  | 2028.5
[5 empty] | II А(б) |  |  |  | 0.1 | 89 | 6 | 2016 | 2023 | 2025 | 12.5 | Сталь 20 | 2028.5 | не проводилась |  | 2028.5
|  |  | 150-Р24-2007 (Блоки: 006/2) |  | II А(б) | 1.6 | 1.6 | 120 | 48.1 | 159 | 8 | 2016 | 2023 | 2025 | 12.5 | Сталь 20 | 2028.5 | не проводилась |  | 2028.5
|  |  | 25-P24-2008 (Блоки: 008) |  | II А(б) | 1.6 | 1.6 | 120 | 46.5 | 32 | 4.5 | 2016 | 2023 | 2025 | 12.5 | Сталь 20 | 2028.5 | не проводилась |  | 2028.5
86 | 3.1.245 | Нестабильный бензин от линии 008-Р24-2001 до насосов 302Р002/А,В | 150-P24-2009 (Блоки: 008) | Нестабильный бензин | I А(б) | 2.75 | 2.75 | 120 | 1.1 | 159 | 8 | 2016 | 2021 | 2025 | 12.5 | Сталь 20 | 2028.5 | не проводилась |  | 2028.5 | 105 | 155 | 260 | да
[5 empty] | I А(б) |  |  |  | 0.6 | 57 | 6 | 2016 | 2021 | 2025 | 12.5 | Сталь 20 | 2028.5 | не проводилась |  | 2028.5
[5 empty] | I А(б) |  |  |  | 0.1 | 32 | 4.5 | 2016 | 2021 | 2025 | 12.5 | Сталь 20 | 2028.5 | не проводилась |  | 2028.5
|  |  | 50-P24-2010 (Блоки: 008) |  | I А(б) | 2.75 | 2.75 | 120 | 2.8 | 57 | 6 | 2016 | 2021 | 2025 | 12.5 | Сталь 20 | 2028.5 | не проводилась |  | 2028.5
[5 empty] | I А(б) |  |  |  | 3.4 | 32 | 4.5 | 2016 | 2021 | 2025 | 12.5 | Сталь 20 | 2028.5 | не проводилась |  | 2028.5
|  |  | 150-P24-2011 (Блоки: 008) |  | I А(б) | 2.75 | 2.75 | 120 | 1.1 | 159 | 8 | 2016 | 2021 | 2025 | 12.5 | Сталь 20 | 2028.5 | не проводилась |  | 2028.5
[5 empty] | I А(б) |  |  |  | 0.5 | 57 | 6 | 2016 | 2021 | 2025 | 12.5 | Сталь 20 | 2028.5 | не проводилась |  | 2028.5
[5 empty] | I А(б) |  |  |  | 0.1 | 32 | 4.5 | 2016 | 2021 | 2025 | 12.5 | Сталь 20 | 2028.5 | не проводилась |  | 2028.5
|  |  | 50-P24-2012 (Блоки: 008) |  | I А(б) | 2.75 | 2.75 | 120 | 2.8 | 57 | 6 | 2016 | 2021 | 2025 | 12.5 | Сталь 20 | 2028.5 | не проводилась |  | 2028.5
[5 empty] | I А(б) |  |  |  | 3.4 | 32 | 4.5 | 2016 | 2021 | 2025 | 12.5 | Сталь 20 | 2028.5 | не проводилась |  | 2028.5
87 | 3.1.250 | Нестабильный бензин от сепаратора 302D201 до насосов 302Р201/А,В | 250-P24-2020 (Блоки: 008) | Нестабильный бензин | II А(б) | 1.9 | 1.9 | 120 | 47.13 | 273 | 10 | 2016 | 2023 | 2025 | 12.5 | Сталь 20 | 2028.5 | не проводилась |  | 2028.5 | 22 | 11 | 33 | да
[5 empty] | II А(б) |  |  |  | 2.97 | 108 | 8 | 2016 | 2023 | 2025 | 12.5 | Сталь 20 | 2028.5 | не проводилась |  | 2028.5
[5 empty] | II А(б) |  |  |  | 0.75 | 57 | 5 | 2016 | 2023 | 2025 | 12.5 | Сталь 20 | 2028.5 | не проводилась |  | 2028.5
|  |  | 250-P24-2021 (Блоки: 008) |  | II А(б) | 1.9 | 1.9 | 120 | 0.93 | 273 | 10 | 2016 | 2023 | 2025 | 12.5 | Сталь 20 | 2028.5 | не проводилась |  | 2028.5
[5 empty] | II А(б) |  |  |  | 0.49 | 57 | 5 | 2016 | 2023 | 2025 | 12.5 | Сталь 20 | 2028.5 | не проводилась |  | 2028.5
[5 empty] | II А(б) |  |  |  | 0.23 | 32 | 4.5 | 2016 | 2023 | 2025 | 12.5 | Сталь 20 | 2028.5 | не проводилась |  | 2028.5
|  |  | 50-P24-2022 (Блоки: 008) |  | II А(б) | 1.9 | 1.9 | 120 | 4.07 | 57 | 5 | 2016 | 2023 | 2025 | 12.5 | Сталь 20 | 2028.5 | не проводилась |  | 2028.5
|  |  | 25-P24-2022 01 (Блоки: 008) |  | II А(б) | 1.9 | 1.9 | 120 | 4.33 | 32 | 4.5 | 2016 | 2023 | 2025 | 12.5 | Сталь 20 | 2028.5 | не проводилась |  | 2028.5
|  |  | 250-P24-2023 (Блоки: 008) |  | II А(б) | 1.9 | 1.9 | 120 | 0.93 | 273 | 10 | 2016 | 2023 | 2025 | 12.5 | Сталь 20 | 2028.5 | не проводилась |  | 2028.5
[5 empty] | II А(б) |  |  |  | 0.49 | 57 | 5 | 2016 | 2023 | 2025 | 12.5 | Сталь 20 | 2028.5 | не проводилась |  | 2028.5
[5 empty] | II А(б) |  |  |  | 0.23 | 32 | 4.5 | 2016 | 2023 | 2025 | 12.5 | Сталь 20 | 2028.5 | не проводилась |  | 2028.5
|  |  | 50-P24-2024 (Блоки: 008) |  | II А(б) | 1.9 | 1.9 | 120 | 4.08 | 57 | 5 | 2016 | 2023 | 2025 | 12.5 | Сталь 20 | 2028.5 | не проводилась |  | 2028.5
[5 empty] | II А(б) |  |  |  | 4.33 | 32 | 4.5 | 2016 | 2023 | 2025 | 12.5 | Сталь 20 | 2028.5 | не проводилась |  | 2028.5
88 | 3.1.252 | Нестабильный бензин от линии 008-P24-2025 02 (302FV3359) до отпарной колонны 302С202 | 150-Р24-2026 (Блоки: 006/2) | Нестабильный бензин | II А(б) | 1.85 | 1.85 | 120 | 27.9 | 159 | 8 | 2016 | 2023 | 2025 | 12.5 | Сталь 20 | 2028.5 | не проводилась |  | 2028.5 | 9 | 5 | 14 | да
|  |  | 150-P24-2026 (Блоки: 008) |  | II А(б) | 1.85 | 1.85 | 120 | 66.7 | 159 | 8 | 2016 | 2023 | 2025 | 12.5 | Сталь 20 | 2028.5 | не проводилась |  | 2028.5
89 | 3.1.253 | Нестабильный бензин от первичного абсорбера 302С201 до линий 008-Р23-2010, 008-Р24-2004 (302D201) | 250-Р24-2031 (Блоки: 006/2) | Нестабильный бензин | II А(б) | 1.85 | 1.85 | 120 | 17.64 | 273 | 10 | 2016 | 2023 | 2025 | 12.5 | Сталь 20 | 2028.5 | не проводилась |  | 2028.5 | 19 | 15 | 34 | да
[5 empty] | II А(б) |  |  |  | 0.1 | 57 | 5 | 2016 | 2023 | 2025 | 12.5 | Сталь 20 | 2028.5 | не проводилась |  | 2028.5
|  |  | 250-P24-2031 (Блоки: 008) |  | II А(б) | 1.85 | 1.85 | 120 | 28.3 | 273 | 10 | 2016 | 2023 | 2025 | 12.5 | Сталь 20 | 2028.5 | не проводилась |  | 2028.5
[5 empty] | II А(б) |  |  |  | 0.22 | 159 | 8 | 2016 | 2023 | 2025 | 12.5 | Сталь 20 | 2028.5 | не проводилась |  | 2028.5
[5 empty] | II А(б) |  |  |  | 0.91 | 57 | 5 | 2016 | 2023 | 2025 | 12.5 | Сталь 20 | 2028.5 | не проводилась |  | 2028.5
|  |  | 150-P24-2032 (Блоки: 008) |  | II А(б) | 1.85 | 1.85 | 120 | 35.11 | 159 | 8 | 2016 | 2023 | 2025 | 12.5 | Сталь 20 | 2028.5 | не проводилась |  | 2028.5
90 | 3.1.254 | Нестабильный бензин от отпарной колонны 302С202 до нижнего ребойлера отпарной колонны 302Е206/1, от верхнего ребойлера 302Е205/1 до отпарной колонны 302С202 | 250-Р24-2037 (Блоки: 006/2) | Нестабильный бензин | II А(б) | 1.85 | 1.85 | 195 | 12.6 | 273 | 10 | 2016 | 2023 | 2025 | 12.5 | Сталь 20 | 2028.5 | не проводилась |  | 2028.5 | 9 | 6 | 15 | да
[5 empty] | II А(б) |  |  |  | 3.5 | 159 | 8 | 2016 | 2023 | 2025 | 12.5 | Сталь 20 | 2028.5 | не проводилась |  | 2028.5
[5 empty] | II А(б) |  |  |  | 0.9 | 57 | 5 | 2016 | 2023 | 2025 | 12.5 | Сталь 20 | 2028.5 | не проводилась |  | 2028.5
|  |  | 300-Р24-2038 (Блоки: 006/2) |  | II А(б) | 1.85 | 1.85 | 195 | 10.9 | 325 | 10 | 2016 | 2023 | 2025 | 12.5 | Сталь 20 | 2028.5 | не проводилась |  | 2028.5
[5 empty] | II А(б) |  |  |  | 2.2 | 273 | 10 | 2016 | 2023 | 2025 | 12.5 | Сталь 20 | 2028.5 | не проводилась |  | 2028.5
[5 empty] | II А(б) |  |  |  | 0.1 | 57 | 5 | 2016 | 2023 | 2025 | 12.5 | Сталь 20 | 2028.5 | не проводилась |  | 2028.5
91 | 3.1.255 | Нестабильный бензин от первичного абсорбера 302С201 и от отпарной колонны 302С202 до насосов 302Р204/А,В | 250-Р24-2039 (Блоки: 006/2) | Нестабильный бензин | II А(б) | 2 | 2 | 195 | 3.93 | 273 | 10 | 2016 | 2023 | 2025 | 12.5 | Сталь 20 | 2028.5 | не проводилась |  | 2028.5 | 30 | 9 | 39 | да
[5 empty] | II А(б) |  |  |  | 6.69 | 159 | 8 | 2016 | 2023 | 2025 | 12.5 | Сталь 20 | 2028.5 | не проводилась |  | 2028.5
[5 empty] | II А(б) |  |  |  | 2.18 | 89 | 6 | 2016 | 2023 | 2025 | 12.5 | Сталь 20 | 2028.5 | не проводилась |  | 2028.5
[5 empty] | II А(б) |  |  |  | 3.87 | 57 | 5 | 2016 | 2023 | 2025 | 12.5 | Сталь 20 | 2028.5 | не проводилась |  | 2028.5
[5 empty] | II А(б) |  |  |  | 42.14 | 32 | 4.5 | 2016 | 2023 | 2025 | 12.5 | Сталь 20 | 2028.5 | не проводилась |  | 2028.5
|  |  | 250-P24-2039 (Блоки: 008) |  | II А(б) | 2 | 2 | 195 | 79.96 | 273 | 10 | 2016 | 2023 | 2025 | 12.5 | Сталь 20 | 2028.5 | не проводилась |  | 2028.5
|  |  | 300-P24-2040 (Блоки: 008) |  | II А(б) | 2 | 2 | 195 | 0.69 | 325 | 10 | 2016 | 2023 | 2025 | 12.5 | Сталь 20 | 2028.5 | не проводилась |  | 2028.5
[5 empty] | II А(б) |  |  |  | 0.31 | 273 | 10 | 2016 | 2023 | 2025 | 12.5 | Сталь 20 | 2028.5 | не проводилась |  | 2028.5
[5 empty] | II А(б) |  |  |  | 0.79 | 57 | 5 | 2016 | 2023 | 2025 | 12.5 | Сталь 20 | 2028.5 | не проводилась |  | 2028.5
[5 empty] | II А(б) |  |  |  | 0.11 | 32 | 4.5 | 2016 | 2023 | 2025 | 12.5 | Сталь 20 | 2028.5 | не проводилась |  | 2028.5
|  |  | 50-P24-2041 (Блоки: 008) |  | II А(б) | 2 | 2 | 195 | 3.93 | 57 | 5 | 2016 | 2023 | 2025 | 12.5 | Сталь 20 | 2028.5 | не проводилась |  | 2028.5
[5 empty] | II А(б) |  |  |  | 4.7 | 32 | 4.5 | 2016 | 2023 | 2025 | 12.5 | Сталь 20 | 2028.5 | не проводилась |  | 2028.5
[5 empty] | II А(б) |  |  |  | 0.1 | 25 | 4.5 | 2016 | 2023 | 2025 | 12.5 | Сталь 20 | 2028.5 | не проводилась |  | 2028.5
|  |  | 300-P24-2042 (Блоки: 008) |  | II А(б) | 2 | 2 | 195 | 0.69 | 325 | 10 | 2016 | 2023 | 2025 | 12.5 | Сталь 20 | 2028.5 | не проводилась |  | 2028.5
[5 empty] | II А(б) |  |  |  | 0.31 | 273 | 10 | 2016 | 2023 | 2025 | 12.5 | Сталь 20 | 2028.5 | не проводилась |  | 2028.5
[5 empty] | II А(б) |  |  |  | 0.8 | 57 | 5 | 2016 | 2023 | 2025 | 12.5 | Сталь 20 | 2028.5 | не проводилась |  | 2028.5
[5 empty] | II А(б) |  |  |  | 0.11 | 32 | 4.5 | 2016 | 2023 | 2025 | 12.5 | Сталь 20 | 2028.5 | не проводилась |  | 2028.5
|  |  | 50-P24-2043 (Блоки: 008) |  | II А(б) | 2 | 2 | 195 | 3.95 | 57 | 5 | 2016 | 2023 | 2025 | 12.5 | Сталь 20 | 2028.5 | не проводилась |  | 2028.5
[5 empty] | II А(б) |  |  |  | 4.4 | 32 | 4.5 | 2016 | 2023 | 2025 | 12.5 | Сталь 20 | 2028.5 | не проводилась |  | 2028.5
[5 empty] | II А(б) |  |  |  | 0.1 | 25 | 4.5 | 2016 | 2023 | 2025 | 12.5 | Сталь 20 | 2028.5 | не проводилась |  | 2028.5
92 | 3.1.256 | Нестабильный бензин от насосов 302Р204/А,В до линии 008-Р23-2004, до регулирующего клапана 302FV3399 | 200-P24-2044 (Блоки: 008) | Нестабильный бензин | II А(б) | 2 | 2 | 195 | 23.74 | 219 | 8 | 2016 | 2021 | 2025 | 12.5 | Сталь 20 | 2028.5 | не проводилась |  | 2028.5 | 96 | 147 | 243 | да
[5 empty] | II А(б) |  |  |  | 6.19 | 159 | 8 | 2016 | 2021 | 2025 | 12.5 | Сталь 20 | 2028.5 | не проводилась |  | 2028.5
[5 empty] | II А(б) |  |  |  | 1.05 | 57 | 5 | 2016 | 2021 | 2025 | 12.5 | Сталь 20 | 2028.5 | не проводилась |  | 2028.5
[5 empty] | II А(б) |  |  |  | 2.23 | 32 | 4.5 | 2016 | 2021 | 2025 | 12.5 | Сталь 20 | 2028.5 | не проводилась |  | 2028.5
|  |  | 20-P24-2046 (Блоки: 008) |  | II А(б) | 2 | 2 | 195 | 62.59 | 25 | 4.5 | 2016 | 2021 | 2025 | 12.5 | Сталь 20 | 2028.5 | не проводилась |  | 2028.5
93 | 3.1.257 | Нестабильный бензин от линии 008-Р24-2044 (302FV3399) до дебутанизатора 302С204 | 200-Р24-2045 (Блоки: 006/1) | Нестабильный бензин | II А(б) | 1.7 | 1.7 | 195 | 25.8 | 219 | 8 | 2016 | 2021 | 2025 | 12.5 | Сталь 20 | 2028.5 | не проводилась |  | 2028.5 | 25 | 52 | 77 | да
[5 empty] | II А(б) |  |  |  | 5.5 | 159 | 8 | 2016 | 2021 | 2025 | 12.5 | Сталь 20 | 2028.5 | не проводилась |  | 2028.5
|  |  | 200-P24-2045 (Блоки: 008) |  | II А(б) | 1.7 | 1.7 | 195 | 32.8 | 219 | 8 | 2016 | 2021 | 2025 | 12.5 | Сталь 20 | 2028.5 | не проводилась |  | 2028.5
|  |  | 150-P24-2045 01 (Блоки: 008) |  | II А(б) | 1.7 | 1.7 | 195 | 7.5 | 159 | 8 | 2016 | 2021 | 2025 | 12.5 | Сталь 20 | 2028.5 | не проводилась |  | 2028.5
94 | 3.1.258 | Нестабильный бензин от верхнего ребойлера отпарной колонны 302Е205 до отпарной колонны 302С202 и от отпарной колонны 302С202 до нижнего ребойлера 302С206 | 300-Р24-2054 (Блоки: 006/2) | Нестабильный бензин | II А(б) | 1.85 | 1.85 | 195 | 11.1 | 325 | 10 | 2016 | 2023 | 2025 | 12.5 | Сталь 20 | 2028.5 | не проводилась |  | 2028.5 | 8 | 6 | 14 | да
[5 empty] | II А(б) |  |  |  | 2.2 | 273 | 10 | 2016 | 2023 | 2025 | 12.5 | Сталь 20 | 2028.5 | не проводилась |  | 2028.5
[5 empty] | II А(б) |  |  |  | 0.1 | 57 | 5 | 2016 | 2023 | 2025 | 12.5 | Сталь 20 | 2028.5 | не проводилась |  | 2028.5
|  |  | 250-Р24-2055 (Блоки: 006/2) |  | II А(б) | 1.85 | 1.85 | 195 | 12.6 | 273 | 10 | 2016 | 2023 | 2025 | 12.5 | Сталь 20 | 2028.5 | не проводилась |  | 2028.5
[5 empty] | II А(б) |  |  |  | 3.5 | 159 | 8 | 2016 | 2023 | 2025 | 12.5 | Сталь 20 | 2028.5 | не проводилась |  | 2028.5
[5 empty] | II А(б) |  |  |  | 0.9 | 57 | 5 | 2016 | 2023 | 2025 | 12.5 | Сталь 20 | 2028.5 | не проводилась |  | 2028.5
95 | 3.1.259 | Стабильный бензин от дебутанизатора 302С204 до ребойлера дебутанизатора 302Е201 и обратно | 300-Р25-2001 (Блоки: 006/1) | Стабильный бензин | II Б(б) | 1.4 | 1.4 | 218 | 3.3 | 325 | 10 | 2016 | 2023 | 2025 | 12.5 | Сталь 20 | 2028.5 | не проводилась |  | 2028.5 | 19 | 8 | 27 | да
[5 empty] | II Б(б) |  |  |  | 9.6 | 273 | 10 | 2016 | 2023 | 2025 | 12.5 | Сталь 20 | 2028.5 | не проводилась |  | 2028.5
[5 empty] | II Б(б) |  |  |  | 0.7 | 57 | 5 | 2016 | 2023 | 2025 | 12.5 | Сталь 20 | 2028.5 | не проводилась |  | 2028.5
|  |  | 400-Р25-2002 (Блоки: 006/1) |  | II Б(б) | 1.4 | 1.4 | 218 | 0.7 | 426 | 12 | 2016 | 2023 | 2025 | 12.5 | Сталь 20 | 2028.5 | не проводилась |  | 2028.5
[5 empty] | II Б(б) |  |  |  | 13.8 | 325 | 10 | 2016 | 2023 | 2025 | 12.5 | Сталь 20 | 2028.5 | не проводилась |  | 2028.5
[5 empty] | II Б(б) |  |  |  | 0.1 | 57 | 5 | 2016 | 2023 | 2025 | 12.5 | Сталь 20 | 2028.5 | не проводилась |  | 2028.5
96 | 3.1.260 | Стабильный бензин от дебутанизатора 30C204 до нижних ребойлеров отпарной колонны 302Е206/1,2 | 250-Р25-2003 (Блоки: 006/1) | Стабильный бензин | II Б(б) | 1.7 | 1.7 | 218 | 3 | 273 | 10 | 2016 | 2021 | 2025 | 12.5 | Сталь 20 | 2028.5 | не проводилась |  | 2028.5 | 30 | 169 | 199 | да
[5 empty] | II Б(б) |  |  |  | 0.1 | 57 | 5 | 2016 | 2021 | 2025 | 12.5 | Сталь 20 | 2028.5 | не проводилась |  | 2028.5
|  |  | 250-P25-2003 (Блоки: 008) |  | II Б(б) | 1.7 | 1.7 | 218 | 25.4 | 273 | 10 | 2016 | 2021 | 2025 | 12.5 | Сталь 20 | 2028.5 | не проводилась |  | 2028.5
|  |  | 200-Р25-2003 01 (Блоки: 006/1) |  | II Б(б) | 1.7 | 1.7 | 218 | 8.6 | 219 | 8 | 2016 | 2021 | 2025 | 12.5 | Сталь 20 | 2028.5 | не проводилась |  | 2028.5
[5 empty] | II Б(б) |  |  |  | 9.3 | 108 | 8 | 2016 | 2021 | 2025 | 12.5 | Сталь 20 | 2028.5 | не проводилась |  | 2028.5
[5 empty] | II Б(б) |  |  |  | 4 | 57 | 5 | 2016 | 2021 | 2025 | 12.5 | Сталь 20 | 2028.5 | не проводилась |  | 2028.5
|  |  | 250-Р25-2003 01 (Блоки: 006/2) |  | II Б(б) | 1.7 | 1.7 | 218 | 1.3 | 273 | 10 | 2016 | 2021 | 2025 | 12.5 | Сталь 20 | 2028.5 | не проводилась |  | 2028.5
[5 empty] | II Б(б) |  |  |  | 28.6 | 219 | 8 | 2016 | 2021 | 2025 | 12.5 | Сталь 20 | 2028.5 | не проводилась |  | 2028.5
|  |  | 25-P25-2015 (Блоки: 006/1) |  | II Б(б) | 1.7 | 1.7 | 218 | 10.4 | 32 | 4.5 | 2016 | 2021 | 2025 | 12.5 | Сталь 20 | 2028.5 | не проводилась |  | 2028.5
97 | 3.1.264 | Стабильный бензин от регулирующего клапана 302FV3377 в коллектор стабильного бензина с установки и пусковые линии от коллектора до линий: 008-P24-2020, 008-P24-2001, 008-P28-2001, 008 P21-2027, 008-LHD-0095 | 100-P25-2011 (Блоки: 007) | Стабильный бензин | II Б(б) | 2.95 | 2.95 | 120 | 122.4 | 108 | 8 | 2016 | 2023 | 2025 | 12.5 | Сталь 20 | 2028.5 | не проводилась |  | 2028.5 | 28 | 7 | 35 | да
[5 empty] | II Б(б) |  |  |  | 0.7 | 89 | 7 | 2016 | 2023 | 2025 | 12.5 | Сталь 20 | 2028.5 | не проводилась |  | 2028.5
[5 empty] | II Б(б) |  |  |  | 0.1 | 57 | 6 | 2016 | 2023 | 2025 | 12.5 | Сталь 20 | 2028.5 | не проводилась |  | 2028.5
|  |  | 100-P25-2011 (Блоки: 008) |  | II Б(б) | 2.95 | 2.95 | 120 | 38.9 | 108 | 8 | 2016 | 2023 | 2025 | 12.5 | Сталь 20 | 2028.5 | не проводилась |  | 2028.5
|  |  | 100-P25-2018 (Блоки: 008) |  | II Б(б) | 1.85 | 1.85 | 120 | 84.4 | 108 | 8 | 2016 | 2023 | 2025 | 12.5 | Сталь 20 | 2028.5 | не проводилась |  | 2028.5
[5 empty] | II Б(б) |  |  |  | 0.4 | 89 | 6 | 2016 | 2023 | 2025 | 12.5 | Сталь 20 | 2028.5 | не проводилась |  | 2028.5
[5 empty] | II Б(б) |  |  |  | 0.6 | 57 | 5 | 2016 | 2023 | 2025 | 12.5 | Сталь 20 | 2028.5 | не проводилась |  | 2028.5
98 | 3.1.265 | Стабильный бензин от регулирующего клапана 302FV3378 до первичного абсорбера 302С201 | 150-Р25-2012 (Блоки: 006/2) | Стабильный бензин | II Б(б) | 1.85 | 1.85 | 120 | 50.6 | 159 | 8 | 2016 | 2023 | 2025 | 12.5 | Сталь 20 | 2028.5 | не проводилась |  | 2028.5 | 15 | 6 | 21 | да
[5 empty] | II Б(б) |  |  |  | 0.1 | 57 | 5 | 2016 | 2023 | 2025 | 12.5 | Сталь 20 | 2028.5 | не проводилась |  | 2028.5
|  |  | 150-P25-2012 (Блоки: 008) |  | II Б(б) | 1.85 | 1.85 | 120 | 80.9 | 159 | 8 | 2016 | 2023 | 2025 | 12.5 | Сталь 20 | 2028.5 | не проводилась |  | 2028.5
[5 empty] | II Б(б) |  |  |  | 3.8 | 108 | 8 | 2016 | 2023 | 2025 | 12.5 | Сталь 20 | 2028.5 | не проводилась |  | 2028.5
99 | 3.1.272 | Сжиженный газ от насосов 302Р202/А,В до колонны 302С206, до линии 008-Р28-2008 (302FV3407), линии 008-Р26-2003 | 150-P28-2006 (Блоки: 008) | Сжиженный газ | I А(б) | 3.63 | 3.63 | 120 | 24.5 | 159 | 8 | 2016 | 2023 | 2025 | 12.5 | Сталь 20 | 2028.5 | не проводилась |  | 2028.5 | 27 | 13 | 40 | да
[5 empty] | I А(б) |  |  |  | 3.6 | 108 | 8 | 2016 | 2023 | 2025 | 12.5 | Сталь 20 | 2028.5 | не проводилась |  | 2028.5
[5 empty] | I А(б) |  |  |  | 4.5 | 89 | 7 | 2016 | 2023 | 2025 | 12.5 | Сталь 20 | 2028.5 | не проводилась |  | 2028.5
[5 empty] | I А(б) |  |  |  | 0.7 | 57 | 6 | 2016 | 2023 | 2025 | 12.5 | Сталь 20 | 2028.5 | не проводилась |  | 2028.5
|  |  | 50-P28-2006 01 (Блоки: 008) |  | I А(б) | 3.63 | 3.63 | 120 | 0.4 | 57 | 6 | 2016 | 2023 | 2025 | 12.5 | Сталь 20 | 2028.5 | не проводилась |  | 2028.5
[5 empty] | I А(б) |  |  |  | 0.8 | 32 | 4.5 | 2016 | 2023 | 2025 | 12.5 | Сталь 20 | 2028.5 | не проводилась |  | 2028.5
|  |  | 50-P28-2006 02 (Блоки: 008) |  | I А(б) | 3.63 | 3.63 | 120 | 0.4 | 57 | 6 | 2016 | 2023 | 2025 | 12.5 | Сталь 20 | 2028.5 | не проводилась |  | 2028.5
[5 empty] | I А(б) |  |  |  | 0.8 | 32 | 4.5 | 2016 | 2023 | 2025 | 12.5 | Сталь 20 | 2028.5 | не проводилась |  | 2028.5
|  |  | 80-Р28-2007 (Блоки: 006/1) |  | I А(б) | 3.63 | 3.63 | 120 | 3.6 | 89 | 7 | 2016 | 2023 | 2025 | 12.5 | Сталь 20 | 2028.5 | не проводилась |  | 2028.5
[5 empty] | I А(б) |  |  |  | 0.1 | 57 | 6 | 2016 | 2023 | 2025 | 12.5 | Сталь 20 | 2028.5 | не проводилась |  | 2028.5
|  |  | 80-P28-2007 (Блоки: 008) |  | I А(б) | 3.63 | 3.63 | 120 | 42.2 | 89 | 7 | 2016 | 2023 | 2025 | 12.5 | Сталь 20 | 2028.5 | не проводилась |  | 2028.5
|  |  | 20-P28-2009 (Блоки: 008) |  | I А(б) | 3.63 | 3.63 | 120 | 29.8 | 25 | 4.5 | 2016 | 2023 | 2025 | 12.5 | Сталь 20 | 2028.5 | не проводилась |  | 2028.5
100 | 3.1.273 | Сжиженный газо от линии 008-Р28-2006 (302FV3407) до дебутанизатора 302С204 | 100-Р28-2008 (Блоки: 006/1) | Сжиженный газ | II А(б) | 1.4 | 1.4 | 120 | 34.3 | 108 | 8 | 2016 | 2023 | 2025 | 12.5 | Сталь 20 | 2028.5 | не проводилась |  | 2028.5 | 9 | 5 | 14 | да
|  |  | 100-P28-2008 (Блоки: 008) |  | II А(б) | 1.4 | 1.4 | 120 | 41.7 | 108 | 8 | 2016 | 2023 | 2025 | 12.5 | Сталь 20 | 2028.5 | не проводилась |  | 2028.5
101 | 3.1.274 | Сжиженный газ от контактора аминовой очистки 302С206 до отстойника амина 302D203 | 80-Р28-2010 (Блоки: 006/1) | Сжиженный газ | I Б(а) | 3.4 | 3.4 | 120 | 19.16 | 89 | 8 | 2016 | 2023 | 2025 | 12.5 | Сталь 20 | 2028.5 | не проводилась |  | 2028.5 | 18 | 2 | 20 | да
[5 empty] | I Б(а) |  |  |  | 0.1 | 57 | 6 | 2016 | 2023 | 2025 | 12.5 | Сталь 20 | 2028.5 | не проводилась |  | 2028.5
|  |  | 80-P28-2010 (Блоки: 008) |  | I Б(а) | 3.4 | 3.4 | 120 | 91.54 | 89 | 8 | 2016 | 2023 | 2025 | 12.5 | Сталь 20 | 2028.5 | не проводилась |  | 2028.5
|  |  | 80-P28-2011 (Блоки: 008) |  | I Б(а) | 3.4 | 3.4 | 120 | 1.51 | 89 | 8 | 2016 | 2023 | 2025 | 12.5 | Сталь 20 | 2028.5 | не проводилась |  | 2028.5
|  |  | 50-TWP-2007 (Блоки: 008) |  | I Б(а) | 3.4 | 3.4 | 120 | 10.1 | 57 | 6 | 2016 | 2023 | 2025 | 12.5 | Сталь 20 | 2028.5 | не проводилась |  | 2028.5
102 | 3.1.275 | Сжиженный газ от отстойника амина 302D203 до теплообменника 302Е208, до линий 247-Р33-00-00, 007-Р25-2011 | 80-P28-2013 (Блоки: 008) | Сжиженный газ | I Б(а) | 3.4 | 3.4 | 120 | 114.28 | 89 | 7 | 2016 | 2023 | 2025 | 12.5 | Сталь 20 | 2028.5 | не проводилась |  | 2028.5 | 55 | 18 | 73 | да
[5 empty] | I Б(а) |  |  |  | 0.93 | 57 | 6 | 2016 | 2023 | 2025 | 12.5 | Сталь 20 | 2028.5 | не проводилась |  | 2028.5
[5 empty] | I Б(а) |  |  |  | 1.62 | 45 | 5 | 2016 | 2023 | 2025 | 12.5 | Сталь 20 | 2028.5 | не проводилась |  | 2028.5
[5 empty] | I Б(а) |  |  |  | 2.78 | 18 | 4 | 2016 | 2023 | 2025 | 12.5 | Сталь 20 | 2028.5 | не проводилась |  | 2028.5
|  |  | 80-P28-2034 (Блоки: 007) |  | I Б(а) | 3.4 | 3.4 | 120 | 122.8 | 89 | 7 | 2016 | 2023 | 2025 | 12.5 | Сталь 20 | 2028.5 | не проводилась |  | 2028.5
|  |  | 80-P28-2034 (Блоки: 008) |  | I Б(а) | 3.4 | 3.4 | 120 | 3.67 | 89 | 7 | 2016 | 2023 | 2025 | 12.5 | Сталь 20 | 2028.5 | не проводилась |  | 2028.5
|  |  | 80-P28-2035 (Блоки: 007) |  | I Б(а) | 3.4 | 3.4 | 120 | 123.16 | 89 | 7 | 2016 | 2023 | 2025 | 12.5 | Сталь 20 | 2028.5 | не проводилась |  | 2028.5
|  |  | 80-P28-2035 (Блоки: 008) |  | I Б(а) | 3.4 | 3.4 | 120 | 2.54 | 89 | 7 | 2016 | 2023 | 2025 | 12.5 | Сталь 20 | 2028.5 | не проводилась |  | 2028.5
[5 empty] | I Б(а) |  |  |  | 0.75 | 32 | 4.5 | 2016 | 2023 | 2025 | 12.5 | Сталь 20 | 2028.5 | не проводилась |  | 2028.5
|  |  | 80-P28-2036 (Блоки: 007) |  | I Б(а) | 3.4 | 3.4 | 120 | 8.37 | 89 | 7 | 2016 | 2023 | 2025 | 12.5 | Сталь 20 | 2028.5 | не проводилась |  | 2028.5
[5 empty] | I Б(а) |  |  |  | 0.72 | 32 | 4.5 | 2016 | 2023 | 2025 | 12.5 | Сталь 20 | 2028.5 | не проводилась |  | 2028.5
103 | 3.1.276 | Углеводородный конденсат от сепаратора топливного газа 302D007 до линии HF-0056 (302UV7350) | 50-P29-0005 (Блоки: 002) | Углеводородный конденсат | III Б(б) | 1 | 1 | 120 | 3.3 | 57 | 5 | 2016 | 2021 | 2025 | 12.5 | Сталь 20 | 2028.5 | не проводилась |  | 2028.5 | 17 | 36 | 53 | да
|  |  | 50-P29-0006 (Блоки: 002) |  | III Б(б) | 1 | 1 | 120 | 1 | 57 | 5 | 2016 | 2021 | 2025 | 12.5 | Сталь 20 | 2028.5 | не проводилась |  | 2028.5
104 | 3.1.281 | Факельный коллектор кислого газа от оборудования до сепаратора 302D501 и от сепаратора 302D501 до линии 247-F02-00-00 (МЦК-2, тит. 247-20) | 200-SHF-0001 (Блоки: 002) | Кислый факел | I А(а) | 0.9 | 0.9 | 200 | 40.8 | 219 | 10 | 2016 | 2023 | 2025 | 12.5 | Сталь 20 | 2028.5 | не проводилась |  | 2028.5 | 68 | 19 | 87 | да
|  |  | 200-SHF-0001 (Блоки: 007) |  | I А(а) | 0.9 | 0.9 | 200 | 113.3 | 219 | 10 | 2016 | 2023 | 2025 | 12.5 | Сталь 20 | 2028.5 | не проводилась |  | 2028.5
|  |  | 200-SHF-0001 (Блоки: 008) |  | I А(а) | 0.9 | 0.9 | 200 | 20.2 | 219 | 10 | 2016 | 2023 | 2025 | 12.5 | Сталь 20 | 2028.5 | не проводилась |  | 2028.5
|  |  | 200-SHF-0002 (Блоки: 007) |  | I А(а) | 0.9 | 0.9 | 200 | 75.3 | 219 | 10 | 2016 | 2023 | 2025 | 12.5 | Сталь 20 | 2028.5 | не проводилась |  | 2028.5
[5 empty] | I А(а) |  |  |  | 0.1 | 57 | 6 | 2016 | 2023 | 2025 | 12.5 | Сталь 20 | 2028.5 | не проводилась |  | 2028.5
|  |  | 80-SHF-0005 (Блоки: 007) |  | I А(а) | 0.9 | 0.9 | 200 | 0.4 | 89 | 7 | 2016 | 2023 | 2025 | 12.5 | Сталь 20 | 2028.5 | не проводилась |  | 2028.5
[5 empty] | I А(а) |  |  |  | 2.9 | 57 | 6 | 2016 | 2023 | 2025 | 12.5 | Сталь 20 | 2028.5 | не проводилась |  | 2028.5
|  |  | 80-SHF-0006 (Блоки: 007) |  | I А(а) | 0.9 | 0.9 | 200 | 15.9 | 89 | 7 | 2016 | 2023 | 2025 | 12.5 | Сталь 20 | 2028.5 | не проводилась |  | 2028.5
[5 empty] | I А(а) |  |  |  | 2.9 | 57 | 6 | 2016 | 2023 | 2025 | 12.5 | Сталь 20 | 2028.5 | не проводилась |  | 2028.5
|  |  | 200-SHF-0007 (Блоки: 006/1) |  | I А(а) | 0.9 | 0.9 | 200 | 4.56 | 219 | 10 | 2016 | 2023 | 2025 | 12.5 | Сталь 20 | 2028.5 | не проводилась |  | 2028.5
[5 empty] | I А(а) |  |  |  | 4.08 | 108 | 9 | 2016 | 2023 | 2025 | 12.5 | Сталь 20 | 2028.5 | не проводилась |  | 2028.5
[5 empty] | I А(а) |  |  |  | 4.04 | 57 | 6 | 2016 | 2023 | 2025 | 12.5 | Сталь 20 | 2028.5 | не проводилась |  | 2028.5
[5 empty] | I А(а) |  |  |  | 0.3 | 32 | 4.5 | 2016 | 2023 | 2025 | 12.5 | Сталь 20 | 2028.5 | не проводилась |  | 2028.5
[5 empty] | I А(а) |  |  |  | 0.39 | 25 | 4.5 | 2016 | 2023 | 2025 | 12.5 | Сталь 20 | 2028.5 | не проводилась |  | 2028.5
[5 empty] | I А(а) |  |  |  | 0.65 | 18 | 4 | 2016 | 2023 | 2025 | 12.5 | Сталь 20 | 2028.5 | не проводилась |  | 2028.5
|  |  | 200-SHF-0007 (Блоки: 008) |  | I А(а) | 0.9 | 0.9 | 200 | 9.8 | 219 | 10 | 2016 | 2023 | 2025 | 12.5 | Сталь 20 | 2028.5 | не проводилась |  | 2028.5
|  |  | 100-SHF-0010 (Блоки: 002) |  | I А(а) | 0.9 | 0.9 | 200 | 12.3 | 108 | 9 | 2016 | 2023 | 2025 | 12.5 | Сталь 20 | 2028.5 | не проводилась |  | 2028.5
[5 empty] | I А(а) |  |  |  | 11.5 | 57 | 6 | 2016 | 2023 | 2025 | 12.5 | Сталь 20 | 2028.5 | не проводилась |  | 2028.5
[5 empty] | I А(а) |  |  |  | 1.1 | 32 | 4.5 | 2016 | 2023 | 2025 | 12.5 | Сталь 20 | 2028.5 | не проводилась |  | 2028.5
[5 empty] | I А(а) |  |  |  | 0.1 | 25 | 4.5 | 2016 | 2023 | 2025 | 12.5 | Сталь 20 | 2028.5 | не проводилась |  | 2028.5
|  |  | 150-SHF-0011 (Блоки: 002) |  | I А(а) | 0.9 | 0.9 | 200 | 10 | 159 | 10 | 2016 | 2023 | 2025 | 12.5 | Сталь 20 | 2028.5 | не проводилась |  | 2028.5
[5 empty] | I А(а) |  |  |  | 1.1 | 57 | 6 | 2016 | 2023 | 2025 | 12.5 | Сталь 20 | 2028.5 | не проводилась |  | 2028.5
[5 empty] | I А(а) |  |  |  | 1.8 | 25 | 4.5 | 2016 | 2023 | 2025 | 12.5 | Сталь 20 | 2028.5 | не проводилась |  | 2028.5
[5 empty] | I А(а) |  |  |  | 0.9 | 18 | 4 | 2016 | 2023 | 2025 | 12.5 | Сталь 20 | 2028.5 | не проводилась |  | 2028.5
|  |  | 100-SHF-0018 (Блоки: 006/1) |  | I А(а) | 0.9 | 0.9 | 200 | 4.4 | 108 | 9 | 2016 | 2023 | 2025 | 12.5 | Сталь 20 | 2028.5 | не проводилась |  | 2028.5
[5 empty] | I А(а) |  |  |  | 2 | 57 | 6 | 2016 | 2023 | 2025 | 12.5 | Сталь 20 | 2028.5 | не проводилась |  | 2028.5
|  |  | 200-SHF-0019 (Блоки: 002) |  | I А(а) | 0.9 | 0.9 | 200 | 14.3 | 219 | 10 | 2016 | 2023 | 2025 | 12.5 | Сталь 20 | 2028.5 | не проводилась |  | 2028.5
[5 empty] | I А(а) |  |  |  | 1.6 | 108 | 9 | 2016 | 2023 | 2025 | 12.5 | Сталь 20 | 2028.5 | не проводилась |  | 2028.5
105 | 3.1.282 | Кислый газ от сепаратора 302D201 до колонны 302С201 | 200-SRG-2003 (Блоки: 006/2) | Кислый газ | II А(б) | 1.85 | 1.85 | 120 | 22.6 | 219 | 8 | 2016 | 2023 | 2025 | 12.5 | Сталь 20 | 2028.5 | не проводилась |  | 2028.5 | 8 | 4 | 12 | да
|  |  | 200-SRG-2003 (Блоки: 008) |  | II А(б) | 1.85 | 1.85 | 120 | 33.8 | 219 | 8 | 2016 | 2023 | 2025 | 12.5 | Сталь 20 | 2028.5 | не проводилась |  | 2028.5
|  |  | 50-SRG-2003 01 (Блоки: 008) |  | II А(б) | 1.85 | 1.85 | 120 | 0.6 | 57 | 5 | 2016 | 2023 | 2025 | 12.5 | Сталь 20 | 2028.5 | не проводилась |  | 2028.5
106 | 3.1.287 | Кислый газ от емкости насыщенного амина 302D401, от емкости орошения регенератора амина 302D402 до МЦК-2, тит. 247-20 (на УПЭС) | 50-SRG-2028 (Блоки: 002) | Кислый газ | I А(а) | 0.5 | 0.5 | 120 | 2.4 | 57 | 5 | 2016 | 2023 | 2025 | 12.5 | Сталь 20 | 2028.5 | не проводилась |  | 2028.5 | 11 | 3 | 14 | да
[5 empty] | I А(а) |  |  |  | 1.4 | 45 | 5 | 2016 | 2023 | 2025 | 12.5 | Сталь 20 | 2028.5 | не проводилась |  | 2028.5
|  |  | 50-SRG-2029 (Блоки: 002) |  | I А(а) | 0.5 | 0.5 | 120 | 3.1 | 57 | 5 | 2016 | 2023 | 2025 | 12.5 | Сталь 20 | 2028.5 | не проводилась |  | 2028.5
|  |  | 150-SRG-2039 (Блоки: 002) |  | I А(а) | 0.5 | 0.5 | 120 | 5.8 | 159 | 6 | 2016 | 2023 | 2025 | 12.5 | Сталь 20 | 2028.5 | не проводилась |  | 2028.5
[5 empty] | I А(а) |  |  |  | 2.7 | 108 | 5 | 2016 | 2023 | 2025 | 12.5 | 10Х17Н13М2Т | 2028.5 | не проводилась |  | 2028.5
[5 empty] | I А(а) |  |  |  | 1.1 | 89 | 3.5 | 2016 | 2023 | 2025 | 12.5 | 10Х17Н13М2Т | 2028.5 | не проводилась |  | 2028.5
[5 empty] | I А(а) |  |  |  | 0.6 | 57 | 3 | 2016 | 2023 | 2025 | 12.5 | 10Х17Н13М2Т | 2028.5 | не проводилась |  | 2028.5
[5 empty] | I А(а) |  |  |  | 1.1 | 25 | 2 | 2016 | 2023 | 2025 | 12.5 | 10Х17Н13М2Т | 2028.5 | не проводилась |  | 2028.5
[5 empty] | I А(а) |  |  |  | 2.4 | 18 | 2 | 2016 | 2023 | 2025 | 12.5 | 10Х17Н13М2Т | 2028.5 | не проводилась |  | 2028.5
|  |  | 150-SRG-2040 (Блоки: 002) |  | I А(а) | 0.5 | 0.5 | 120 | 25.1 | 159 | 6 | 2016 | 2023 | 2025 | 12.5 | 10Х17Н13М2Т | 2028.5 | не проводилась |  | 2028.5
[5 empty] | I А(а) |  |  |  | 4.2 | 108 | 5 | 2016 | 2023 | 2025 | 12.5 | 10Х17Н13М2Т | 2028.5 | не проводилась |  | 2028.5
[5 empty] | I А(а) |  |  |  | 5.3 | 57 | 3 | 2016 | 2023 | 2025 | 12.5 | 10Х17Н13М2Т | 2028.5 | не проводилась |  | 2028.5
|  |  | 150-SRG-2040 (Блоки: 007) |  | I А(а) | 0.5 | 0.5 | 120 | 35.6 | 159 | 6 | 2016 | 2023 | 2025 | 12.5 | 10Х17Н13М2Т | 2028.5 | не проводилась |  | 2028.5
[5 empty] | I А(а) |  |  |  | 0.3 | 57 | 3 | 2016 | 2023 | 2025 | 12.5 | 10Х17Н13М2Т | 2028.5 | не проводилась |  | 2028.5
[5 empty] | I А(а) |  |  |  | 3.1 | 32 | 2.5 | 2016 | 2023 | 2025 | 12.5 | 10Х17Н13М2Т | 2028.5 | не проводилась |  | 2028.5
107 | 3.1.288 | Кислый газ от регенератора амина 302С401 до воздушного холодильника 302А401 | 400-SRG-2034 (Блоки: 002) | Кислый газ | I А(а) | 0.5 | 0.5 | 160 | 34.3 | 426 | 10 | 2016 | 2023 | 2025 | 12.5 | Сталь 20 | 2028.5 | не проводилась |  | 2028.5 | 15 | 2 | 17 | да
[5 empty] | I А(а) |  |  |  | 39.7 | 219 | 8 | 2016 | 2023 | 2025 | 12.5 | Сталь 20 | 2028.5 | не проводилась |  | 2028.5
[5 empty] | I А(а) |  |  |  | 0.1 | 108 | 8 | 2016 | 2023 | 2025 | 12.5 | Сталь 20 | 2028.5 | не проводилась |  | 2028.5
[5 empty] | I А(а) |  |  |  | 0.3 | 57 | 5 | 2016 | 2023 | 2025 | 12.5 | Сталь 20 | 2028.5 | не проводилась |  | 2028.5
[5 empty] | I А(а) |  |  |  | 0.2 | 32 | 4.5 | 2016 | 2023 | 2025 | 12.5 | Сталь 20 | 2028.5 | не проводилась |  | 2028.5
|  |  | 100-SRG-2034 01 (Блоки: 002) |  | I А(а) | 0.5 | 0.5 | 160 | 1.3 | 108 | 8 | 2016 | 2023 | 2025 | 12.5 | Сталь 20 | 2028.5 | не проводилась |  | 2028.5
[5 empty] | I А(а) |  |  |  | 1.5 | 57 | 5 | 2016 | 2023 | 2025 | 12.5 | Сталь 20 | 2028.5 | не проводилась |  | 2028.5
108 | 3.1.289 | Кислый газ от воздушного холодильника 302А401 до емкости орошения регенератора амина 302D402 | 200-SRG-2035 (Блоки: 002) | Кислый газ | I А(а) | 0.5 | 0.5 | 160 | 28.3 | 219 | 8 | 2016 | 2021 | 2025 | 12.5 | Сталь 20 | 2028.5 | не проводилась |  | 2028.5 | 20 | 36 | 56 | да
[5 empty] | I А(а) |  |  |  | 0.9 | 57 | 5 | 2016 | 2021 | 2025 | 12.5 | Сталь 20 | 2028.5 | не проводилась |  | 2028.5
109 | 3.1.291 | Кислый газ от емкости хранения амина 302D404 до регулирующих клапанов 302РV2563/А,В | 80-SRG-2045 (Блоки: 006/1) | Кислый газ | II А(б) | 0.6 | 0.6 | 120 | 3.1 | 89 | 6 | 2016 | 2023 | 2025 | 12.5 | Сталь 20 | 2028.5 | не проводилась |  | 2028.5 | 6 |  | 6 | да
[5 empty] | II А(б) |  |  |  | 2.5 | 57 | 5 | 2016 | 2023 | 2025 | 12.5 | Сталь 20 | 2028.5 | не проводилась |  | 2028.5
110 | 3.1.295 | Кислая вода от отстойника продувки 302D005 до насосов 302Р011/А,В | 150-SRW-2001 (Блоки: 006/2) | Кислая вода | II А(б) | 1.6 | 1.6 | 120 | 20 | 159 | 10 | 2016 | 2023 | 2025 | 12.5 | Сталь 20 | 2028.5 | не проводилась |  | 2028.5 | 24 | 10 | 34 | да
[5 empty] | II А(б) |  |  |  | 0.1 | 57 | 6 | 2016 | 2023 | 2025 | 12.5 | Сталь 20 | 2028.5 | не проводилась |  | 2028.5
[5 empty] | II А(б) |  |  |  | 0.1 | 18 | 4 | 2016 | 2023 | 2025 | 12.5 | Сталь 20 | 2028.5 | не проводилась |  | 2028.5
|  |  | 150-SRW-2002 (Блоки: 006/2) |  | II А(б) | 1.6 | 1.6 | 120 | 1 | 159 | 10 | 2016 | 2023 | 2025 | 12.5 | Сталь 20 | 2028.5 | не проводилась |  | 2028.5
[5 empty] | II А(б) |  |  |  | 0.4 | 57 | 6 | 2016 | 2023 | 2025 | 12.5 | Сталь 20 | 2028.5 | не проводилась |  | 2028.5
[5 empty] | II А(б) |  |  |  | 0.2 | 32 | 4.5 | 2016 | 2023 | 2025 | 12.5 | Сталь 20 | 2028.5 | не проводилась |  | 2028.5
|  |  | 50-SRW-2003 (Блоки: 006/2) |  | II А(б) | 1.6 | 1.6 | 120 | 3.7 | 57 | 6 | 2016 | 2023 | 2025 | 12.5 | Сталь 20 | 2028.5 | не проводилась |  | 2028.5
[5 empty] | II А(б) |  |  |  | 1.3 | 32 | 4.5 | 2016 | 2023 | 2025 | 12.5 | Сталь 20 | 2028.5 | не проводилась |  | 2028.5
|  |  | 150-SRW-2004 (Блоки: 006/2) |  | II А(б) | 1.6 | 1.6 | 120 | 1 | 159 | 10 | 2016 | 2023 | 2025 | 12.5 | Сталь 20 | 2028.5 | не проводилась |  | 2028.5
[5 empty] | II А(б) |  |  |  | 0.4 | 57 | 6 | 2016 | 2023 | 2025 | 12.5 | Сталь 20 | 2028.5 | не проводилась |  | 2028.5
[5 empty] | II А(б) |  |  |  | 0.2 | 32 | 4.5 | 2016 | 2023 | 2025 | 12.5 | Сталь 20 | 2028.5 | не проводилась |  | 2028.5
|  |  | 50-SRW-2005 (Блоки: 006/2) |  | II А(б) | 1.6 | 1.6 | 120 | 3.7 | 57 | 6 | 2016 | 2023 | 2025 | 12.5 | Сталь 20 | 2028.5 | не проводилась |  | 2028.5
[5 empty] | II А(б) |  |  |  | 1.3 | 32 | 4.5 | 2016 | 2023 | 2025 | 12.5 | Сталь 20 | 2028.5 | не проводилась |  | 2028.5
111 | 3.1.296 | Кислая вода от насосов 302Р011/А,В до линий 006/2-SRW-2007, 006/2-SRW-2008 (302LV4068, 302FV3200), 006/2-P16-2003 (302D005) | 100-SRW-2006 (Блоки: 006/2) | Кислая вода | II А(б) | 1.6 | 1.6 | 120 | 16.2 | 108 | 9 | 2016 | 2023 | 2025 | 12.5 | Сталь 20 | 2028.5 | не проводилась |  | 2028.5 | 46 | 26 | 72 | да
[5 empty] | II А(б) |  |  |  | 11.43 | 89 | 7 | 2016 | 2023 | 2025 | 12.5 | Сталь 20 | 2028.5 | не проводилась |  | 2028.5
[5 empty] | II А(б) |  |  |  | 1.64 | 57 | 6 | 2016 | 2023 | 2025 | 12.5 | Сталь 20 | 2028.5 | не проводилась |  | 2028.5
[5 empty] | II А(б) |  |  |  | 1.88 | 32 | 4.5 | 2016 | 2023 | 2025 | 12.5 | Сталь 20 | 2028.5 | не проводилась |  | 2028.5
[5 empty] | II А(б) |  |  |  | 0.3 | 25 | 4.5 | 2016 | 2023 | 2025 | 12.5 | Сталь 20 | 2028.5 | не проводилась |  | 2028.5
[5 empty] | II А(б) |  |  |  | 6.86 | 18 | 4 | 2016 | 2023 | 2025 | 12.5 | Сталь 20 | 2028.5 | не проводилась |  | 2028.5
|  |  | 25-SRW-2124 (Блоки: 006/2) |  | II А(б) | 1.6 | 1.6 | 120 | 32.77 | 32 | 4.5 | 2016 | 2023 | 2025 | 12.5 | Сталь 20 | 2028.5 | не проводилась |  | 2028.5
[5 empty] | II А(б) |  |  |  | 0.3 | 25 | 4.5 | 2016 | 2023 | 2025 | 12.5 | Сталь 20 | 2028.5 | не проводилась |  | 2028.5
112 | 3.1.297 | Кислая вода от линии 006/2-SRW-2006 (302LV4068), от компрессоров 302К001/А,В,С до резервуара кислой воды 302ТК301 | 100-SRW-2007 (Блоки: 006/2) | Кислая вода | II А(б) | 0.5 | 0.5 | 120 | 0.96 | 108 | 9 | 2016 | 2023 | 2025 | 12.5 | Сталь 20 | 2028.5 | не проводилась |  | 2028.5 | 54 | 27 | 81 | да
[5 empty] | II А(б) |  |  |  | 0.1 | 25 | 4.5 | 2016 | 2023 | 2025 | 12.5 | Сталь 20 | 2028.5 | не проводилась |  | 2028.5
[5 empty] | II А(б) |  |  |  | 1.1 | 18 | 4 | 2016 | 2023 | 2025 | 12.5 | Сталь 20 | 2028.5 | не проводилась |  | 2028.5
|  |  | 100-SRW-2058 (Блоки: 002) |  | II А(б) | 0.5 | 0.5 | 120 | 33.1 | 108 | 9 | 2016 | 2023 | 2025 | 12.5 | Сталь 20 | 2028.5 | не проводилась |  | 2028.5
[5 empty] | II А(б) |  |  |  | 3.79 | 89 | 7 | 2016 | 2023 | 2025 | 12.5 | Сталь 20 | 2028.5 | не проводилась |  | 2028.5
[5 empty] | II А(б) |  |  |  | 23.8 | 57 | 6 | 2016 | 2023 | 2025 | 12.5 | Сталь 20 | 2028.5 | не проводилась |  | 2028.5
|  |  | 50-SRW-2058 (Блоки: 003) |  | II А(б) | 0.5 | 0.5 | 120 | 10.15 | 57 | 6 | 2016 | 2023 | 2025 | 12.5 | Сталь 20 | 2028.5 | не проводилась |  | 2028.5
|  |  | 50-SRW-2058 (Блоки: 004) |  | II А(б) | 0.5 | 0.5 | 120 | 36.98 | 57 | 6 | 2016 | 2023 | 2025 | 12.5 | Сталь 20 | 2028.5 | не проводилась |  | 2028.5
|  |  | 150-SRW-2058 (Блоки: 006/1) |  | II А(б) | 0.5 | 0.5 | 120 | 5.42 | 159 | 10 | 2016 | 2023 | 2025 | 12.5 | Сталь 20 | 2028.5 | не проводилась |  | 2028.5
|  |  | 100-SRW-2058 01 (Блоки: 006/1) |  | II А(б) | 0.5 | 0.5 | 120 | 4.16 | 108 | 9 | 2016 | 2023 | 2025 | 12.5 | Сталь 20 | 2028.5 | не проводилась |  | 2028.5
|  |  | 100-SRW-2058 (Блоки: 006/2) |  | II А(б) | 0.5 | 0.5 | 120 | 7.6 | 108 | 9 | 2016 | 2023 | 2025 | 12.5 | Сталь 20 | 2028.5 | не проводилась |  | 2028.5
[5 empty] | II А(б) |  |  |  | 25 | 57 | 6 | 2016 | 2023 | 2025 | 12.5 | Сталь 20 | 2028.5 | не проводилась |  | 2028.5
[5 empty] | II А(б) |  |  |  | 0.5 | 32 | 4.5 | 2016 | 2023 | 2025 | 12.5 | Сталь 20 | 2028.5 | не проводилась |  | 2028.5
|  |  | 150-SRW-2058 (Блоки: 007) |  | II А(б) | 0.5 | 0.5 | 120 | 13.96 | 159 | 10 | 2016 | 2023 | 2025 | 12.5 | Сталь 20 | 2028.5 | не проводилась |  | 2028.5
[5 empty] | II А(б) |  |  |  | 99.81 | 108 | 9 | 2016 | 2023 | 2025 | 12.5 | Сталь 20 | 2028.5 | не проводилась |  | 2028.5
[5 empty] | II А(б) |  |  |  | 10.12 | 89 | 7 | 2016 | 2023 | 2025 | 12.5 | Сталь 20 | 2028.5 | не проводилась |  | 2028.5
[5 empty] | II А(б) |  |  |  | 10.44 | 57 | 6 | 2016 | 2023 | 2025 | 12.5 | Сталь 20 | 2028.5 | не проводилась |  | 2028.5
|  |  | 150-SRW-2058 (Блоки: 008) |  | II А(б) | 0.5 | 0.5 | 120 | 79.08 | 159 | 10 | 2016 | 2023 | 2025 | 12.5 | Сталь 20 | 2028.5 | не проводилась |  | 2028.5
[5 empty] | II А(б) |  |  |  | 67.28 | 108 | 9 | 2016 | 2023 | 2025 | 12.5 | Сталь 20 | 2028.5 | не проводилась |  | 2028.5
[5 empty] | II А(б) |  |  |  | 7.74 | 57 | 6 | 2016 | 2023 | 2025 | 12.5 | Сталь 20 | 2028.5 | не проводилась |  | 2028.5
|  |  | 100-SRW-2058 (Блоки: 009) |  | II А(б) | 0.5 | 0.5 | 120 | 9.24 | 108 | 9 | 2016 | 2023 | 2025 | 12.5 | Сталь 20 | 2028.5 | не проводилась |  | 2028.5
|  |  | 50-SRW-2069 (Блоки: 004) |  | II А(б) | 0.5 | 0.5 | 120 | 4.81 | 57 | 6 | 2016 | 2023 | 2025 | 12.5 | Сталь 20 | 2028.5 | не проводилась |  | 2028.5
[5 empty] | II А(б) |  |  |  | 0.1 | 32 | 4.5 | 2016 | 2023 | 2025 | 12.5 | Сталь 20 | 2028.5 | не проводилась |  | 2028.5
113 | 3.1.301 | Кислая вода от емкости орошения фракционирующей колонны 302D004 до насосов 302Р006/А,В | 150-SRW-2027 (Блоки: 008) | Кислая вода | I А(а) | 2.7 | 2.7 | 120 | 57.1 | 159 | 10 | 2016 | 2023 | 2025 | 12.5 | Сталь 20 | 2028.5 | не проводилась |  | 2028.5 | 26 | 20 | 46 | да
[5 empty] | I А(а) |  |  |  | 0.78 | 57 | 6 | 2016 | 2023 | 2025 | 12.5 | Сталь 20 | 2028.5 | не проводилась |  | 2028.5
[5 empty] | I А(а) |  |  |  | 0.12 | 32 | 4.5 | 2016 | 2023 | 2025 | 12.5 | Сталь 20 | 2028.5 | не проводилась |  | 2028.5
|  |  | 150-SRW-2028 (Блоки: 008) |  | I А(а) | 2.7 | 2.7 | 120 | 1.05 | 159 | 12 | 2016 | 2023 | 2025 | 12.5 | Сталь 20 | 2028.5 | не проводилась |  | 2028.5
[5 empty] | I А(а) |  |  |  | 0.42 | 57 | 7 | 2016 | 2023 | 2025 | 12.5 | Сталь 20 | 2028.5 | не проводилась |  | 2028.5
[5 empty] | I А(а) |  |  |  | 0.39 | 32 | 4.5 | 2016 | 2023 | 2025 | 12.5 | Сталь 20 | 2028.5 | не проводилась |  | 2028.5
|  |  | 50-SRW-2029 (Блоки: 008) |  | I А(а) | 2.7 | 2.7 | 120 | 2.75 | 57 | 7 | 2016 | 2023 | 2025 | 12.5 | Сталь 20 | 2028.5 | не проводилась |  | 2028.5
[5 empty] | I А(а) |  |  |  | 3.3 | 32 | 4.5 | 2016 | 2023 | 2025 | 12.5 | Сталь 20 | 2028.5 | не проводилась |  | 2028.5
|  |  | 150-SRW-2030 (Блоки: 008) |  | I А(а) | 0.85 | 0.85 | 120 | 1.05 | 159 | 12 | 2016 | 2023 | 2025 | 12.5 | Сталь 20 | 2028.5 | не проводилась |  | 2028.5
[5 empty] | I А(а) |  |  |  | 0.42 | 57 | 7 | 2016 | 2023 | 2025 | 12.5 | Сталь 20 | 2028.5 | не проводилась |  | 2028.5
[5 empty] | I А(а) |  |  |  | 0.39 | 32 | 4.5 | 2016 | 2023 | 2025 | 12.5 | Сталь 20 | 2028.5 | не проводилась |  | 2028.5
|  |  | 50-SRW-2031 (Блоки: 008) |  | I А(а) | 2.7 | 2.7 | 120 | 2.8 | 57 | 7 | 2016 | 2023 | 2025 | 12.5 | Сталь 20 | 2028.5 | не проводилась |  | 2028.5
[5 empty] | I А(а) |  |  |  | 3.3 | 32 | 4.5 | 2016 | 2023 | 2025 | 12.5 | Сталь 20 | 2028.5 | не проводилась |  | 2028.5
114 | 3.1.304 | Кислая вода от линии 008-SRW-2032 (302FV3311), от емкостей 302D202, 302D201, 302D204 до линии 008-Р22-2002 (302D004) | 80-SRW-2034 (Блоки: 008) | Кислая вода | I А(а) | 2.05 | 2.05 | 70 | 44 | 89 | 7 | 2016 | 2021 | 2025 | 12.5 | Сталь 20 | 2028.5 | не проводилась |  | 2028.5 | 181 | 277 | 458 | да
[5 empty] | I А(а) |  |  |  | 21.9 | 57 | 6 | 2016 | 2021 | 2025 | 12.5 | Сталь 20 | 2028.5 | не проводилась |  | 2028.5
[5 empty] | I А(а) |  |  |  | 0.1 | 25 | 4.5 | 2016 | 2021 | 2025 | 12.5 | Сталь 20 | 2028.5 | не проводилась |  | 2028.5
|  |  | 50-SRW-2040 (Блоки: 008) |  | I А(а) | 2.05 | 2.05 | 70 | 4.2 | 57 | 6 | 2016 | 2021 | 2025 | 12.5 | Сталь 20 | 2028.5 | не проводилась |  | 2028.5
[5 empty] | I А(а) |  |  |  | 0.4 | 45 | 5 | 2016 | 2021 | 2025 | 12.5 | Сталь 20 | 2028.5 | не проводилась |  | 2028.5
[5 empty] | I А(а) |  |  |  | 0.2 | 32 | 5 | 2016 | 2021 | 2025 | 12.5 | Сталь 20 | 2028.5 | не проводилась |  | 2028.5
[5 empty] | I А(а) |  |  |  | 0.2 | 25 | 4.5 | 2016 | 2021 | 2025 | 12.5 | Сталь 20 | 2028.5 | не проводилась |  | 2028.5
[5 empty] | I А(а) |  |  |  | 4.7 | 18 | 4.5 | 2016 | 2021 | 2025 | 12.5 | Сталь 20 | 2028.5 | не проводилась |  | 2028.5
|  |  | 50-SRW-2041 (Блоки: 006/2) |  | I А(а) | 2.05 | 2.05 | 70 | 2.34 | 57 | 6 | 2016 | 2021 | 2025 | 12.5 | Сталь 20 | 2028.5 | не проводилась |  | 2028.5
|  |  | 50-SRW-2041 (Блоки: 008) |  | I А(а) | 2.05 | 2.05 | 70 | 47.5 | 57 | 6 | 2016 | 2021 | 2025 | 12.5 | Сталь 20 | 2028.5 | не проводилась |  | 2028.5
[5 empty] | I А(а) |  |  |  | 0.1 | 32 | 4.5 | 2016 | 2021 | 2025 | 12.5 | Сталь 20 | 2028.5 | не проводилась |  | 2028.5
[5 empty] | I А(а) |  |  |  | 0.1 | 18 | 4 | 2016 | 2021 | 2025 | 12.5 | Сталь 20 | 2028.5 | не проводилась |  | 2028.5
|  |  | 50-SRW-2046 (Блоки: 006/2) |  | I А(а) | 2.05 | 2.05 | 70 | 3.7 | 57 | 6 | 2016 | 2021 | 2025 | 12.5 | Сталь 20 | 2028.5 | не проводилась |  | 2028.5
[5 empty] | I А(а) |  |  |  | 7.1 | 32 | 5 | 2016 | 2021 | 2025 | 12.5 | Сталь 20 | 2028.5 | не проводилась |  | 2028.5
[5 empty] | I А(а) |  |  |  | 0.2 | 25 | 4.5 | 2016 | 2021 | 2025 | 12.5 | Сталь 20 | 2028.5 | не проводилась |  | 2028.5
|  |  | 50-SRW-2047 (Блоки: 006/2) |  | I А(а) | 2.05 | 2.05 | 70 | 2.67 | 57 | 6 | 2016 | 2021 | 2025 | 12.5 | Сталь 20 | 2028.5 | не проводилась |  | 2028.5
|  |  | 25-SRW-2052 (Блоки: 006/2) |  | I А(а) | 2.05 | 2.05 | 70 | 7.2 | 32 | 4.5 | 2016 | 2021 | 2025 | 12.5 | Сталь 20 | 2028.5 | не проводилась |  | 2028.5
|  |  | 50-SRW-2053 (Блоки: 008) |  | I А(а) | 2.05 | 2.05 | 70 | 6.66 | 57 | 6 | 2016 | 2021 | 2025 | 12.5 | Сталь 20 | 2028.5 | не проводилась |  | 2028.5
[5 empty] | I А(а) |  |  |  | 0.3 | 45 | 5 | 2016 | 2021 | 2025 | 12.5 | Сталь 20 | 2028.5 | не проводилась |  | 2028.5
[5 empty] | I А(а) |  |  |  | 0.4 | 32 | 4.5 | 2016 | 2021 | 2025 | 12.5 | Сталь 20 | 2028.5 | не проводилась |  | 2028.5
[5 empty] | I А(а) |  |  |  | 0.2 | 25 | 4.5 | 2016 | 2021 | 2025 | 12.5 | Сталь 20 | 2028.5 | не проводилась |  | 2028.5
|  |  | 50-SRW-2054 (Блоки: 006/2) |  | I А(а) | 2.05 | 2.05 | 70 | 2.67 | 57 | 6 | 2016 | 2021 | 2025 | 12.5 | Сталь 20 | 2028.5 | не проводилась |  | 2028.5
|  |  | 50-SRW-2054 (Блоки: 008) |  | I А(а) | 2.05 | 2.05 | 70 | 32.33 | 57 | 6 | 2016 | 2021 | 2025 | 12.5 | Сталь 20 | 2028.5 | не проводилась |  | 2028.5
|  |  | 50-SRW-2055 (Блоки: 006/2) |  | I А(а) | 2.05 | 2.05 | 70 | 5.35 | 57 | 6 | 2016 | 2021 | 2025 | 12.5 | Сталь 20 | 2028.5 | не проводилась |  | 2028.5
[5 empty] | I А(а) |  |  |  | 0.1 | 32 | 4.5 | 2016 | 2021 | 2025 | 12.5 | Сталь 20 | 2028.5 | не проводилась |  | 2028.5
|  |  | 50-SRW-2055 (Блоки: 008) |  | I А(а) | 2.05 | 2.05 | 70 | 32.62 | 57 | 6 | 2016 | 2021 | 2025 | 12.5 | Сталь 20 | 2028.5 | не проводилась |  | 2028.5
115 | 3.1.305 | Кислая вода от линии 008-SRW-2032 (302FV3310) до воздушных холодильников 302А001/1-6 | 50-SRW-2037 (Блоки: 008) | Кислая вода | I А(а) | 2.7 | 2.7 | 120 | 107.91 | 57 | 7 | 2016 | 2023 | 2025 | 12.5 | Сталь 20 | 2028.5 | не проводилась |  | 2028.5 | 71 | 17 | 88 | да
|  |  | 50-SRW-2037 01 (Блоки: 008) |  | I А(а) | 2.7 | 2.7 | 120 | 75.57 | 57 | 7 | 2016 | 2023 | 2025 | 12.5 | Сталь 20 | 2028.5 | не проводилась |  | 2028.5
116 | 3.1.306 | Кислая вода от отпарной колонны 302D202 до сепаратора 302D204 | 80-SRW-2044 (Блоки: 006/2) | Кислая вода | I А(а) | 2.05 | 2.05 | 120 | 26.2 | 89 | 7 | 2016 | 2023 | 2025 | 12.5 | Сталь 20 | 2028.5 | не проводилась |  | 2028.5 | 11 | 5 | 16 | да
117 | 3.1.309 | Кислая вода от теплообменников 302Е301/1,2 через теплообменники 302Е301/3,4 до отпарной колонны кислой воды 302С301 | 100-SRW-2065 (Блоки: 006/1) | Кислая вода | I А(а) | 1.6 | 1.6 | 140 | 16.49 | 108 | 8 | 2016 | 2023 | 2025 | 12.5 | Сталь 20 | 2028.5 | не проводилась |  | 2028.5 | 32 | 2 | 34 | да
[5 empty] | I А(а) |  |  |  | 0.1 | 57 | 5 | 2016 | 2023 | 2025 | 12.5 | Сталь 20 | 2028.5 | не проводилась |  | 2028.5
[5 empty] | I А(а) |  |  |  | 1.21 | 32 | 4.5 | 2016 | 2023 | 2025 | 12.5 | Сталь 20 | 2028.5 | не проводилась |  | 2028.5
|  |  | 100-SRW-2066 (Блоки: 006/1) |  | I А(а) | 1.6 | 1.6 | 140 | 20.5 | 108 | 8 | 2016 | 2023 | 2025 | 12.5 | Сталь 20 | 2028.5 | не проводилась |  | 2028.5
[5 empty] | I А(а) |  |  |  | 0.52 | 57 | 5 | 2016 | 2023 | 2025 | 12.5 | Сталь 20 | 2028.5 | не проводилась |  | 2028.5
[5 empty] | I А(а) |  |  |  | 0.35 | 45 | 5 | 2016 | 2023 | 2025 | 12.5 | Сталь 20 | 2028.5 | не проводилась |  | 2028.5
[5 empty] | I А(а) |  |  |  | 0.82 | 32 | 4.5 | 2016 | 2023 | 2025 | 12.5 | Сталь 20 | 2028.5 | не проводилась |  | 2028.5
|  |  | 100-SRW-2067 (Блоки: 006/1) |  | I А(а) | 1.6 | 1.6 | 140 | 3.78 | 108 | 8 | 2016 | 2023 | 2025 | 12.5 | Сталь 20 | 2028.5 | не проводилась |  | 2028.5
[5 empty] | I А(а) |  |  |  | 4.81 | 89 | 6 | 2016 | 2023 | 2025 | 12.5 | Сталь 20 | 2028.5 | не проводилась |  | 2028.5
|  |  | 100-SRW-2067 01 (Блоки: 006/1) |  | I А(а) | 1.6 | 1.6 | 140 | 29.87 | 108 | 8 | 2016 | 2023 | 2025 | 12.5 | Сталь 20 | 2028.5 | не проводилась |  | 2028.5
[5 empty] | I А(а) |  |  |  | 0.1 | 57 | 5 | 2016 | 2023 | 2025 | 12.5 | Сталь 20 | 2028.5 | не проводилась |  | 2028.5
|  |  | 100-SRW-2067 (Блоки: 008) |  | I А(а) | 1.6 | 1.6 | 140 | 11.47 | 108 | 8 | 2016 | 2023 | 2025 | 12.5 | Сталь 20 | 2028.5 | не проводилась |  | 2028.5
118 | 3.1.310 | Кислая вода от отпарной колонны 302С301 до насосов 302Р302/А,В | 200-SRW-2099 (Блоки: 006/1) | Кислая вода | I А(а) | 1.4 | 1.4 | 160 | 28.47 | 219 | 8 | 2016 | 2023 | 2025 | 12.5 | Сталь 20 | 2028.5 | не проводилась |  | 2028.5 | 13 | 1 | 14 | да
|  |  | 200-SRW-2099 (Блоки: 008) |  | I А(а) | 1.4 | 1.4 | 160 | 53.76 | 219 | 8 | 2016 | 2023 | 2025 | 12.5 | Сталь 20 | 2028.5 | не проводилась |  | 2028.5
|  |  | 200-SRW-2100 (Блоки: 008) |  | I А(а) | 1.4 | 1.4 | 160 | 1.16 | 219 | 8 | 2016 | 2023 | 2025 | 12.5 | Сталь 20 | 2028.5 | не проводилась |  | 2028.5
[5 empty] | I А(а) |  |  |  | 0.39 | 57 | 5 | 2016 | 2023 | 2025 | 12.5 | Сталь 20 | 2028.5 | не проводилась |  | 2028.5
[5 empty] | I А(а) |  |  |  | 0.1 | 32 | 4.5 | 2016 | 2023 | 2025 | 12.5 | Сталь 20 | 2028.5 | не проводилась |  | 2028.5
|  |  | 50-SRW-2101 (Блоки: 008) |  | I А(а) | 1.4 | 1.4 | 160 | 1.74 | 57 | 5 | 2016 | 2023 | 2025 | 12.5 | Сталь 20 | 2028.5 | не проводилась |  | 2028.5
[5 empty] | I А(а) |  |  |  | 2.81 | 32 | 4.5 | 2016 | 2023 | 2025 | 12.5 | Сталь 20 | 2028.5 | не проводилась |  | 2028.5
|  |  | 200-SRW-2102 (Блоки: 008) |  | I А(а) | 1.4 | 1.4 | 160 | 1.15 | 219 | 8 | 2016 | 2023 | 2025 | 12.5 | Сталь 20 | 2028.5 | не проводилась |  | 2028.5
[5 empty] | I А(а) |  |  |  | 0.37 | 57 | 5 | 2016 | 2023 | 2025 | 12.5 | Сталь 20 | 2028.5 | не проводилась |  | 2028.5
[5 empty] | I А(а) |  |  |  | 0.1 | 32 | 4.5 | 2016 | 2023 | 2025 | 12.5 | Сталь 20 | 2028.5 | не проводилась |  | 2028.5
|  |  | 50-SRW-2103 (Блоки: 008) |  | I А(а) | 1.4 | 1.4 | 160 | 2.39 | 57 | 5 | 2016 | 2023 | 2025 | 12.5 | Сталь 20 | 2028.5 | не проводилась |  | 2028.5
[5 empty] | I А(а) |  |  |  | 2.81 | 32 | 4.5 | 2016 | 2023 | 2025 | 12.5 | Сталь 20 | 2028.5 | не проводилась |  | 2028.5
119 | 3.1.311 | Кислая вода от насосов 302Р302/А,В до воздушного холодильника 302А301 | 150-SRW-2104 (Блоки: 006/1) | Кислая вода | I А(а) | 1.4 | 1.4 | 160 | 7.65 | 159 | 9 | 2016 | 2023 | 2025 | 12.5 | Сталь 20 | 2028.5 | не проводилась |  | 2028.5 | 32 | 2 | 34 | да
[5 empty] | I А(а) |  |  |  | 7.61 | 108 | 8 | 2016 | 2023 | 2025 | 12.5 | Сталь 20 | 2028.5 | не проводилась |  | 2028.5
[5 empty] | I А(а) |  |  |  | 1.38 | 89 | 6 | 2016 | 2023 | 2025 | 12.5 | Сталь 20 | 2028.5 | не проводилась |  | 2028.5
|  |  | 150-SRW-2104 (Блоки: 008) |  | I А(а) | 1.4 | 1.4 | 160 | 50.1 | 159 | 8 | 2016 | 2023 | 2025 | 12.5 | Сталь 20 | 2028.5 | не проводилась |  | 2028.5
[5 empty] | I А(а) |  |  |  | 0.86 | 57 | 5 | 2016 | 2023 | 2025 | 12.5 | Сталь 20 | 2028.5 | не проводилась |  | 2028.5
[5 empty] | I А(а) |  |  |  | 1.58 | 32 | 4.5 | 2016 | 2023 | 2025 | 12.5 | Сталь 20 | 2028.5 | не проводилась |  | 2028.5
120 | 3.1.312 | Кислая вода от воздушного холодильника 302А301 до холодильника 302Е304 и от холодильника до линии 006/1-SRW-2107 (302FV3513) | 150-SRW-2105 (Блоки: 006/1) | Кислая вода | I А(а) | 1.4 | 1.4 | 120 | 28.89 | 159 | 8 | 2016 | 2023 | 2025 | 12.5 | Сталь 20 | 2028.5 | не проводилась |  | 2028.5 | 19 | 6 | 25 | да
[5 empty] | I А(а) |  |  |  | 5.54 | 108 | 8 | 2016 | 2023 | 2025 | 12.5 | Сталь 20 | 2028.5 | не проводилась |  | 2028.5
[5 empty] | I А(а) |  |  |  | 1.38 | 89 | 6 | 2016 | 2023 | 2025 | 12.5 | Сталь 20 | 2028.5 | не проводилась |  | 2028.5
[5 empty] | I А(а) |  |  |  | 27.35 | 57 | 5 | 2016 | 2023 | 2025 | 12.5 | Сталь 20 | 2028.5 | не проводилась |  | 2028.5
[5 empty] | I А(а) |  |  |  | 0.1 | 32 | 4.5 | 2016 | 2023 | 2025 | 12.5 | Сталь 20 | 2028.5 | не проводилась |  | 2028.5
|  |  | 150-SRW-2106 (Блоки: 006/1) |  | I А(а) | 1.4 | 1.4 | 120 | 3.79 | 159 | 8 | 2016 | 2023 | 2025 | 12.5 | Сталь 20 | 2028.5 | не проводилась |  | 2028.5
[5 empty] | I А(а) |  |  |  | 2.03 | 108 | 8 | 2016 | 2023 | 2025 | 12.5 | Сталь 20 | 2028.5 | не проводилась |  | 2028.5
[5 empty] | I А(а) |  |  |  | 0.78 | 89 | 6 | 2016 | 2023 | 2025 | 12.5 | Сталь 20 | 2028.5 | не проводилась |  | 2028.5
[5 empty] | I А(а) |  |  |  | 0.92 | 57 | 5 | 2016 | 2023 | 2025 | 12.5 | Сталь 20 | 2028.5 | не проводилась |  | 2028.5
121 | 3.1.313 | Кислая вода от линии 006/1-SRW-2106 (302FV3513) до отпарной колонны 302С301 | 150-SRW-2107 (Блоки: 006/1) | Кислая вода | I А(а) | 0.76 | 0.76 | 120 | 3.57 | 159 | 8 | 2016 | 2023 | 2025 | 12.5 | Сталь 20 | 2028.5 | не проводилась |  | 2028.5 | 7 | 1 | 8 | да
[5 empty] | I А(а) |  |  |  | 0.8 | 108 | 8 | 2016 | 2023 | 2025 | 12.5 | Сталь 20 | 2028.5 | не проводилась |  | 2028.5
|  |  | 150-SRW-2107 (Блоки: 008) |  | I А(а) | 0.76 | 0.76 | 120 | 29 | 159 | 8 | 2016 | 2023 | 2025 | 12.5 | Сталь 20 | 2028.5 | не проводилась |  | 2028.5
|  |  | 150-SRW-2107 01 (Блоки: 006/1) |  | I А(а) | 0.76 | 0.76 | 120 | 33.84 | 159 | 8 | 2016 | 2023 | 2025 | 12.5 | Сталь 20 | 2028.5 | не проводилась |  | 2028.5
[5 empty] | I А(а) |  |  |  | 0.1 | 57 | 5 | 2016 | 2023 | 2025 | 12.5 | Сталь 20 | 2028.5 | не проводилась |  | 2028.5
122 | 3.1.314 | Кислая вода от емкости 302D402 до насосов 302Р402/А,В | 80-SRW-2110 (Блоки: 002) | Кислая вода | II А(б) | 1.2 | 1.2 | 120 | 23.2 | 89 | 6 | 2016 | 2023 | 2025 | 12.5 | Сталь 20 | 2028.5 | не проводилась |  | 2028.5 | 17 | 13 | 30 | да
[5 empty] | II А(б) |  |  |  | 0.55 | 57 | 5 | 2016 | 2023 | 2025 | 12.5 | Сталь 20 | 2028.5 | не проводилась |  | 2028.5
[5 empty] | II А(б) |  |  |  | 3.6 | 32 | 4.5 | 2016 | 2023 | 2025 | 12.5 | Сталь 20 | 2028.5 | не проводилась |  | 2028.5
|  |  | 80-SRW-2111 (Блоки: 002) |  | II А(б) | 1.2 | 1.2 | 120 | 0.8 | 89 | 6 | 2016 | 2023 | 2025 | 12.5 | Сталь 20 | 2028.5 | не проводилась |  | 2028.5
[5 empty] | II А(б) |  |  |  | 0.28 | 57 | 5 | 2016 | 2023 | 2025 | 12.5 | Сталь 20 | 2028.5 | не проводилась |  | 2028.5
|  |  | 50-SRW-2112 (Блоки: 002) |  | II А(б) | 1.2 | 1.2 | 120 | 1.5 | 57 | 5 | 2016 | 2023 | 2025 | 12.5 | Сталь 20 | 2028.5 | не проводилась |  | 2028.5
[5 empty] | II А(б) |  |  |  | 0.14 | 32 | 4.5 | 2016 | 2023 | 2025 | 12.5 | Сталь 20 | 2028.5 | не проводилась |  | 2028.5
[5 empty] | II А(б) |  |  |  | 2 | 18 | 4 | 2016 | 2023 | 2025 | 12.5 | Сталь 20 | 2028.5 | не проводилась |  | 2028.5
|  |  | 80-SRW-2113 (Блоки: 002) |  | II А(б) | 1.2 | 1.2 | 120 | 0.8 | 89 | 6 | 2016 | 2023 | 2025 | 12.5 | Сталь 20 | 2028.5 | не проводилась |  | 2028.5
[5 empty] | II А(б) |  |  |  | 0.28 | 57 | 5 | 2016 | 2023 | 2025 | 12.5 | Сталь 20 | 2028.5 | не проводилась |  | 2028.5
|  |  | 50-SRW-2114 (Блоки: 002) |  | II А(б) | 1.2 | 1.2 | 120 | 1.5 | 57 | 5 | 2016 | 2023 | 2025 | 12.5 | Сталь 20 | 2028.5 | не проводилась |  | 2028.5
[5 empty] | II А(б) |  |  |  | 0.14 | 32 | 4.5 | 2016 | 2023 | 2025 | 12.5 | Сталь 20 | 2028.5 | не проводилась |  | 2028.5
123 | 3.1.315 | Кислая вода от насосов 302Р402/А,В до линий 002-SRW-2118, 002-SRW-2122 (302FV3521, 302FV3523) | 80-SRW-2115 (Блоки: 002) | Кислая вода | II А(б) | 1.2 | 1.2 | 120 | 0.37 | 89 | 6 | 2016 | 2023 | 2025 | 12.5 | Сталь 20 | 2028.5 | не проводилась |  | 2028.5 | 26 | 5 | 31 | да
[5 empty] | II А(б) |  |  |  | 8.28 | 57 | 5 | 2016 | 2023 | 2025 | 12.5 | Сталь 20 | 2028.5 | не проводилась |  | 2028.5
[5 empty] | II А(б) |  |  |  | 2.69 | 32 | 4.5 | 2016 | 2023 | 2025 | 12.5 | Сталь 20 | 2028.5 | не проводилась |  | 2028.5
[5 empty] | II А(б) |  |  |  | 2.67 | 18 | 4 | 2016 | 2023 | 2025 | 12.5 | Сталь 20 | 2028.5 | не проводилась |  | 2028.5
124 | 3.1.318 | Отпаренная вода от отпарной колонны кислой воды 302С301 до ребойлера 302Е302 | 250-SW-2001 (Блоки: 006/1) | Отпаренная вода | I А(а) | 0.5 | 0.5 | 160 | 2.5 | 273 | 8 | 2016 | 2023 | 2025 | 12.5 | Сталь 20 | 2028.5 | не проводилась |  | 2028.5 | 1 |  | 1 | да
[5 empty] | I А(а) |  |  |  | 0.2 | 57 | 5 | 2016 | 2023 | 2025 | 12.5 | Сталь 20 | 2028.5 | не проводилась |  | 2028.5
125 | 3.1.319 | Отпаренная вода от отпарной колонны кислой воды 302С301 до насосов отпаренной воды 302Р303/А,В | 150-SW-2003 (Блоки: 006/1) | Отпаренная вода | I А(а) | 1.6 | 1.6 | 160 | 9.9 | 159 | 8 | 2016 | 2023 | 2025 | 12.5 | Сталь 20 | 2028.5 | не проводилась |  | 2028.5 | 17 | 9 | 26 | да
[5 empty] | I А(а) |  |  |  | 0.22 | 57 | 5 | 2016 | 2023 | 2025 | 12.5 | Сталь 20 | 2028.5 | не проводилась |  | 2028.5
|  |  | 150-SW-2003 (Блоки: 008) |  | I А(а) | 1.6 | 1.6 | 160 | 37.18 | 159 | 8 | 2016 | 2023 | 2025 | 12.5 | Сталь 20 | 2028.5 | не проводилась |  | 2028.5
|  |  | 150-SW-2004 (Блоки: 008) |  | I А(а) | 1.6 | 1.6 | 160 | 1.07 | 159 | 8 | 2016 | 2023 | 2025 | 12.5 | Сталь 20 | 2028.5 | не проводилась |  | 2028.5
[5 empty] | I А(а) |  |  |  | 0.38 | 57 | 5 | 2016 | 2023 | 2025 | 12.5 | Сталь 20 | 2028.5 | не проводилась |  | 2028.5
[5 empty] | I А(а) |  |  |  | 0.1 | 32 | 4.5 | 2016 | 2023 | 2025 | 12.5 | Сталь 20 | 2028.5 | не проводилась |  | 2028.5
|  |  | 50-SW-2005 (Блоки: 008) |  | I А(а) | 1.6 | 1.6 | 160 | 3.4 | 57 | 5 | 2016 | 2023 | 2025 | 12.5 | Сталь 20 | 2028.5 | не проводилась |  | 2028.5
[5 empty] | I А(а) |  |  |  | 2.28 | 32 | 4.5 | 2016 | 2023 | 2025 | 12.5 | Сталь 20 | 2028.5 | не проводилась |  | 2028.5
[5 empty] | I А(а) |  |  |  | 0.7 | 25 | 4.5 | 2016 | 2023 | 2025 | 12.5 | Сталь 20 | 2028.5 | не проводилась |  | 2028.5
|  |  | 150-SW-2006 (Блоки: 008) |  | I А(а) | 1.6 | 1.6 | 160 | 1.07 | 159 | 8 | 2016 | 2023 | 2025 | 12.5 | Сталь 20 | 2028.5 | не проводилась |  | 2028.5
[5 empty] | I А(а) |  |  |  | 0.38 | 57 | 5 | 2016 | 2023 | 2025 | 12.5 | Сталь 20 | 2028.5 | не проводилась |  | 2028.5
[5 empty] | I А(а) |  |  |  | 0.1 | 32 | 4.5 | 2016 | 2023 | 2025 | 12.5 | Сталь 20 | 2028.5 | не проводилась |  | 2028.5
|  |  | 50-SW-2007 (Блоки: 008) |  | I А(а) | 1.6 | 1.6 | 160 | 3.14 | 57 | 4 | 2016 | 2023 | 2025 | 12.5 | Сталь 20 | 2028.5 | не проводилась |  | 2028.5
[5 empty] | I А(а) |  |  |  | 2.25 | 32 | 4.5 | 2016 | 2023 | 2025 | 12.5 | Сталь 20 | 2028.5 | не проводилась |  | 2028.5
[5 empty] | I А(а) |  |  |  | 0.71 | 25 | 4.5 | 2016 | 2023 | 2025 | 12.5 | Сталь 20 | 2028.5 | не проводилась |  | 2028.5
126 | 3.1.350 | Дренаж тёмных нефтепродуктов от оборудования и трубопроводов УГПМ в емкость 301D016 | 80-HHD-0001 (Блоки: 002) | Дренаж тёмных нефтепродуктов | IV Б(в) | 0.9 | 0.9 | 120 | 59.6 | 89 | 5 | 2016 | 2021 | 2025 | 12.5 | Сталь 20 | 2028.5 | не проводилась |  | 2028.5 | 369 | 389 | 758 | да
|  |  | 200-HHD-0001 (Блоки: 007) |  | IV Б(в) | 0.9 | 0.9 | 120 | 22.3 | 219 | 6 | 2016 | 2021 | 2025 | 12.5 | Сталь 20 | 2028.5 | не проводилась |  | 2028.5
[5 empty] | IV Б(в) |  |  |  | 27.8 | 108 | 6 | 2016 | 2021 | 2025 | 12.5 | Сталь 20 | 2028.5 | не проводилась |  | 2028.5
[5 empty] | IV Б(в) |  |  |  | 3.9 | 89 | 5 | 2016 | 2021 | 2025 | 12.5 | Сталь 20 | 2028.5 | не проводилась |  | 2028.5
[5 empty] | IV Б(в) |  |  |  | 3.4 | 57 | 5 | 2016 | 2021 | 2025 | 12.5 | Сталь 20 | 2028.5 | не проводилась |  | 2028.5
|  |  | 80-HHD-0001 01 (Блоки: 007) |  | IV Б(в) | 0.9 | 0.9 | 120 | 12.8 | 89 | 5 | 2016 | 2021 | 2025 | 12.5 | Сталь 20 | 2028.5 | не проводилась |  | 2028.5
|  |  | 50-HHD-0001 20 (Блоки: 002) |  | IV Б(в) | 0.9 | 0.9 | 120 | 18.6 | 57 | 5 | 2016 | 2021 | 2025 | 12.5 | Сталь 20 | 2028.5 | не проводилась |  | 2028.5
|  |  | 50-HHD-0001 21 (Блоки: 002) |  | IV Б(в) | 0.9 | 0.9 | 120 | 18.6 | 57 | 5 | 2016 | 2021 | 2025 | 12.5 | Сталь 20 | 2028.5 | не проводилась |  | 2028.5
|  |  | 50-HHD-0001 22 (Блоки: 002) |  | IV Б(в) | 0.9 | 0.9 | 120 | 58.6 | 57 | 5 | 2016 | 2021 | 2025 | 12.5 | Сталь 20 | 2028.5 | не проводилась |  | 2028.5
|  |  | 50-HHD-0001 23 (Блоки: 002) |  | IV Б(в) | 0.9 | 0.9 | 120 | 13.4 | 57 | 5 | 2016 | 2021 | 2025 | 12.5 | Сталь 20 | 2028.5 | не проводилась |  | 2028.5
|  |  | 200-HHD-0002 (Блоки: 007) |  | IV Б(в) | 0.9 | 0.9 | 120 | 0.6 | 219 | 8 | 2016 | 2021 | 2025 | 12.5 | Сталь 20 | 2028.5 | не проводилась |  | 2028.5
|  |  | 200-HHD-0003 (Блоки: 007) |  | IV Б(в) | 0.9 | 0.9 | 120 | 2 | 219 | 6 | 2016 | 2021 | 2025 | 12.5 | Сталь 20 | 2028.5 | не проводилась |  | 2028.5
|  |  | 80-HHD-0005 (Блоки: 002) |  | IV Б(в) | 0.9 | 0.9 | 120 | 50.6 | 89 | 6 | 2016 | 2021 | 2025 | 12.5 | Сталь 20 | 2028.5 | не проводилась |  | 2028.5
|  |  | 50-HHD-0006 (Блоки: 002) |  | IV Б(в) | 0.9 | 0.9 | 120 | 20.6 | 57 | 5 | 2016 | 2021 | 2025 | 12.5 | Сталь 20 | 2028.5 | не проводилась |  | 2028.5
|  |  | 50-HHD-0007 (Блоки: 002) |  | IV Б(в) | 0.9 | 0.9 | 120 | 9.5 | 57 | 5 | 2016 | 2021 | 2025 | 12.5 | Сталь 20 | 2028.5 | не проводилась |  | 2028.5
|  |  | 50-HHD-0008 (Блоки: 002) |  | IV Б(в) | 0.9 | 0.9 | 120 | 10.2 | 57 | 5 | 2016 | 2021 | 2025 | 12.5 | Сталь 20 | 2028.5 | не проводилась |  | 2028.5
|  |  | 50-HHD-0009 (Блоки: 002) |  | IV Б(в) | 0.9 | 0.9 | 120 | 10.8 | 57 | 5 | 2016 | 2021 | 2025 | 12.5 | Сталь 20 | 2028.5 | не проводилась |  | 2028.5
|  |  | 50-HHD-0010 (Блоки: 002) |  | IV Б(в) | 0.9 | 0.9 | 120 | 20.5 | 57 | 5 | 2016 | 2021 | 2025 | 12.5 | Сталь 20 | 2028.5 | не проводилась |  | 2028.5
|  |  | 50-HHD-0011 (Блоки: 002) |  | IV Б(в) | 0.9 | 0.9 | 120 | 1.9 | 57 | 5 | 2016 | 2021 | 2025 | 12.5 | Сталь 20 | 2028.5 | не проводилась |  | 2028.5
|  |  | 50-HHD-0012 (Блоки: 002) |  | IV Б(в) | 0.9 | 0.9 | 120 | 20.6 | 57 | 5 | 2016 | 2021 | 2025 | 12.5 | Сталь 20 | 2028.5 | не проводилась |  | 2028.5
|  |  | 50-HHD-0013 (Блоки: 002) |  | IV Б(в) | 0.9 | 0.9 | 120 | 1.7 | 57 | 5 | 2016 | 2021 | 2025 | 12.5 | Сталь 20 | 2028.5 | не проводилась |  | 2028.5
|  |  | 50-HHD-0014 (Блоки: 002) |  | IV Б(в) | 0.9 | 0.9 | 120 | 2.1 | 57 | 5 | 2016 | 2021 | 2025 | 12.5 | Сталь 20 | 2028.5 | не проводилась |  | 2028.5
|  |  | 50-HHD-0015 (Блоки: 002) |  | IV Б(в) | 0.9 | 0.9 | 120 | 16.9 | 57 | 5 | 2016 | 2021 | 2025 | 12.5 | Сталь 20 | 2028.5 | не проводилась |  | 2028.5
|  |  | 50-HHD-0016 (Блоки: 002) |  | IV Б(в) | 0.9 | 0.9 | 120 | 2.5 | 57 | 5 | 2016 | 2021 | 2025 | 12.5 | Сталь 20 | 2028.5 | не проводилась |  | 2028.5
|  |  | 50-HHD-0017 (Блоки: 002) |  | IV Б(в) | 0.9 | 0.9 | 120 | 16.9 | 57 | 5 | 2016 | 2021 | 2025 | 12.5 | Сталь 20 | 2028.5 | не проводилась |  | 2028.5
|  |  | 50-HHD-0018 (Блоки: 002) |  | IV Б(в) | 0.9 | 0.9 | 120 | 12.3 | 57 | 5 | 2016 | 2021 | 2025 | 12.5 | Сталь 20 | 2028.5 | не проводилась |  | 2028.5
|  |  | 50-HHD-0019 (Блоки: 002) |  | IV Б(в) | 0.9 | 0.9 | 120 | 8.3 | 57 | 5 | 2016 | 2021 | 2025 | 12.5 | Сталь 20 | 2028.5 | не проводилась |  | 2028.5
|  |  | 50-HHD-0020 (Блоки: 002) |  | IV Б(в) | 0.9 | 0.9 | 120 | 8.3 | 57 | 5 | 2016 | 2021 | 2025 | 12.5 | Сталь 20 | 2028.5 | не проводилась |  | 2028.5
|  |  | 50-HHD-0021 (Блоки: 002) |  | IV Б(в) | 0.9 | 0.9 | 120 | 12.3 | 57 | 5 | 2016 | 2021 | 2025 | 12.5 | Сталь 20 | 2028.5 | не проводилась |  | 2028.5
|  |  | 50-HHD-0022 (Блоки: 002) |  | IV Б(в) | 0.9 | 0.9 | 120 | 10.4 | 57 | 5 | 2016 | 2021 | 2025 | 12.5 | Сталь 20 | 2028.5 | не проводилась |  | 2028.5
|  |  | 50-HHD-0023 (Блоки: 002) |  | IV Б(в) | 0.9 | 0.9 | 120 | 12.3 | 57 | 5 | 2016 | 2021 | 2025 | 12.5 | Сталь 20 | 2028.5 | не проводилась |  | 2028.5
|  |  | 50-HHD-0024 (Блоки: 002) |  | IV Б(в) | 0.9 | 0.9 | 120 | 0.1 | 57 | 5 | 2016 | 2021 | 2025 | 12.5 | Сталь 20 | 2028.5 | не проводилась |  | 2028.5
|  |  | 50-HHD-0025 (Блоки: 002) |  | IV Б(в) | 0.9 | 0.9 | 120 | 0.1 | 57 | 5 | 2016 | 2021 | 2025 | 12.5 | Сталь 20 | 2028.5 | не проводилась |  | 2028.5
|  |  | 50-HHD-0026 (Блоки: 002) |  | IV Б(в) | 0.9 | 0.9 | 120 | 0.1 | 57 | 5 | 2016 | 2021 | 2025 | 12.5 | Сталь 20 | 2028.5 | не проводилась |  | 2028.5
|  |  | 50-HHD-0027 (Блоки: 002) |  | IV Б(в) | 0.9 | 0.9 | 120 | 0.1 | 57 | 5 | 2016 | 2021 | 2025 | 12.5 | Сталь 20 | 2028.5 | не проводилась |  | 2028.5
|  |  | 50-HHD-0028 (Блоки: 002) |  | IV Б(в) | 0.9 | 0.9 | 120 | 0.1 | 57 | 5 | 2016 | 2021 | 2025 | 12.5 | Сталь 20 | 2028.5 | не проводилась |  | 2028.5
|  |  | 50-HHD-0029 (Блоки: 002) |  | IV Б(в) | 0.9 | 0.9 | 120 | 0.1 | 57 | 5 | 2016 | 2021 | 2025 | 12.5 | Сталь 20 | 2028.5 | не проводилась |  | 2028.5
|  |  | 50-HHD-0030 (Блоки: 001) |  | IV Б(в) | 0.9 | 0.9 | 120 | 14.3 | 57 | 5 | 2016 | 2021 | 2025 | 12.5 | Сталь 20 | 2028.5 | не проводилась |  | 2028.5
|  |  | 50-HHD-0030 (Блоки: 002) |  | IV Б(в) | 0.9 | 0.9 | 120 | 2.5 | 57 | 5 | 2016 | 2021 | 2025 | 12.5 | Сталь 20 | 2028.5 | не проводилась |  | 2028.5
|  |  | 50-HHD-0031 (Блоки: 001) |  | IV Б(в) | 0.9 | 0.9 | 120 | 1.2 | 57 | 5 | 2016 | 2021 | 2025 | 12.5 | Сталь 20 | 2028.5 | не проводилась |  | 2028.5
|  |  | 50-HHD-0032 (Блоки: 002) |  | IV Б(в) | 0.9 | 0.9 | 120 | 0.7 | 57 | 5 | 2016 | 2021 | 2025 | 12.5 | Сталь 20 | 2028.5 | не проводилась |  | 2028.5
|  |  | 50-HHD-0033 (Блоки: 002) |  | IV Б(в) | 0.9 | 0.9 | 120 | 0.8 | 57 | 5 | 2016 | 2021 | 2025 | 12.5 | Сталь 20 | 2028.5 | не проводилась |  | 2028.5
|  |  | 25-HHD-0034 (Блоки: 002) |  | IV Б(в) | 0.9 | 0.9 | 120 | 0.8 | 32 | 4.5 | 2016 | 2021 | 2025 | 12.5 | Сталь 20 | 2028.5 | не проводилась |  | 2028.5
|  |  | 50-HHD-0034 01 (Блоки: 002) |  | IV Б(в) | 0.9 | 0.9 | 120 | 1 | 57 | 5 | 2016 | 2021 | 2025 | 12.5 | Сталь 20 | 2028.5 | не проводилась |  | 2028.5
|  |  | 25-HHD-0035 (Блоки: 002) |  | IV Б(в) | 0.9 | 0.9 | 120 | 0.8 | 32 | 4.5 | 2016 | 2021 | 2025 | 12.5 | Сталь 20 | 2028.5 | не проводилась |  | 2028.5
|  |  | 50-HHD-0035 01 (Блоки: 002) |  | IV Б(в) | 0.9 | 0.9 | 120 | 0.6 | 57 | 5 | 2016 | 2021 | 2025 | 12.5 | Сталь 20 | 2028.5 | не проводилась |  | 2028.5
|  |  | 50-HHD-0036 (Блоки: 002) |  | IV Б(в) | 0.9 | 0.9 | 120 | 2.8 | 57 | 5 | 2016 | 2021 | 2025 | 12.5 | Сталь 20 | 2028.5 | не проводилась |  | 2028.5
|  |  | 50-HHD-0037 (Блоки: 002) |  | IV Б(в) | 0.9 | 0.9 | 120 | 2.8 | 57 | 5 | 2016 | 2021 | 2025 | 12.5 | Сталь 20 | 2028.5 | не проводилась |  | 2028.5
|  |  | 50-HHD-0038 (Блоки: 002) |  | IV Б(в) | 0.9 | 0.9 | 120 | 2.8 | 57 | 5 | 2016 | 2021 | 2025 | 12.5 | Сталь 20 | 2028.5 | не проводилась |  | 2028.5
|  |  | 50-HHD-0039 (Блоки: 002) |  | IV Б(в) | 0.9 | 0.9 | 120 | 3.6 | 57 | 5 | 2016 | 2021 | 2025 | 12.5 | Сталь 20 | 2028.5 | не проводилась |  | 2028.5
|  |  | 50-HHD-0040 (Блоки: 002) |  | IV Б(в) | 0.9 | 0.9 | 120 | 3.4 | 57 | 5 | 2016 | 2021 | 2025 | 12.5 | Сталь 20 | 2028.5 | не проводилась |  | 2028.5
|  |  | 50-HHD-0041 (Блоки: 002) |  | IV Б(в) | 0.9 | 0.9 | 120 | 19.4 | 57 | 5 | 2016 | 2021 | 2025 | 12.5 | Сталь 20 | 2028.5 | не проводилась |  | 2028.5
|  |  | 50-HHD-0042 (Блоки: 002) |  | IV Б(в) | 0.9 | 0.9 | 120 | 3.7 | 57 | 5 | 2016 | 2021 | 2025 | 12.5 | Сталь 20 | 2028.5 | не проводилась |  | 2028.5
|  |  | 50-HHD-0043 (Блоки: 002) |  | IV Б(в) | 0.9 | 0.9 | 120 | 0.7 | 57 | 5 | 2016 | 2021 | 2025 | 12.5 | Сталь 20 | 2028.5 | не проводилась |  | 2028.5
|  |  | 50-HHD-0044 (Блоки: 002) |  | IV Б(в) | 0.9 | 0.9 | 120 | 0.3 | 57 | 5 | 2016 | 2021 | 2025 | 12.5 | Сталь 20 | 2028.5 | не проводилась |  | 2028.5
|  |  | 80-HHD-0047 (Блоки: 007) |  | IV Б(в) | 0.9 | 0.9 | 120 | 10.8 | 89 | 6 | 2016 | 2021 | 2025 | 12.5 | Сталь 20 | 2028.5 | не проводилась |  | 2028.5
[5 empty] | IV Б(в) |  |  | 120 | 0.5 | 57 | 5 | 2016 | 2021 | 2025 | 12.5 | Сталь 20 | 2028.5 | не проводилась |  | 2028.5
|  |  | 50-HHD-0048 (Блоки: 002) |  | IV Б(в) | 0.9 | 0.9 | 120 | 4.7 | 57 | 5 | 2016 | 2021 | 2025 | 12.5 | Сталь 20 | 2028.5 | не проводилась |  | 2028.5
|  |  | 20-HHD-0048 01 (Блоки: 002) |  | IV Б(в) | 0.9 | 0.9 | 120 | 1.5 | 25 | 4.5 | 2016 | 2021 | 2025 | 12.5 | Сталь 20 | 2028.5 | не проводилась |  | 2028.5
|  |  | 50-HHD-0049 (Блоки: 002) |  | IV Б(в) | 0.9 | 0.9 | 120 | 2.6 | 57 | 5 | 2016 | 2021 | 2025 | 12.5 | Сталь 20 | 2028.5 | не проводилась |  | 2028.5
|  |  | 20-HHD-0049 01 (Блоки: 002) |  | IV Б(в) | 0.9 | 0.9 | 120 | 1.5 | 25 | 4.5 | 2016 | 2021 | 2025 | 12.5 | Сталь 20 | 2028.5 | не проводилась |  | 2028.5
|  |  | 25-HHD-0118 (Блоки: 002) |  | IV Б(в) | 0.9 | 0.9 | 120 | 3.7 | 32 | 4.5 | 2016 | 2021 | 2025 | 12.5 | Сталь 20 | 2028.5 | не проводилась |  | 2028.5
|  |  | 80-HHD-0119 (Блоки: 001) |  | IV Б(в) | 0.9 | 0.9 | 120 | 15.3 | 89 | 6 | 2016 | 2021 | 2025 | 12.5 | Сталь 20 | 2028.5 | не проводилась |  | 2028.5
|  |  | 80-HHD-0119 (Блоки: 002) |  | IV Б(в) | 0.9 | 0.9 | 120 | 10.8 | 89 | 6 | 2016 | 2021 | 2025 | 12.5 | Сталь 20 | 2028.5 | не проводилась |  | 2028.5
|  |  | 50-HHD-0120 (Блоки: 001) |  | IV Б(в) | 0.9 | 0.9 | 120 | 1.8 | 57 | 5 | 2016 | 2021 | 2025 | 12.5 | Сталь 20 | 2028.5 | не проводилась |  | 2028.5
|  |  | 50-HHD-0121 (Блоки: 007) |  | IV Б(в) | 0.9 | 0.9 | 120 | 7.7 | 57 | 5 | 2016 | 2021 | 2025 | 12.5 | Сталь 20 | 2028.5 | не проводилась |  | 2028.5
|  |  | 50-HHD-0122 (Блоки: 002) |  | IV Б(в) | 0.9 | 0.9 | 120 | 18.1 | 57 | 5 | 2016 | 2021 | 2025 | 12.5 | Сталь 20 | 2028.5 | не проводилась |  | 2028.5
|  |  | 50-HHD-0124 (Блоки: 002) |  | IV Б(в) | 0.9 | 0.9 | 120 | 1.6 | 57 | 5 | 2016 | 2021 | 2025 | 12.5 | Сталь 20 | 2028.5 | не проводилась |  | 2028.5
|  |  | 20-HHD-0127 (Блоки: 007) |  | IV Б(в) | 0.9 | 0.9 | 120 | 6.3 | 25 | 4.5 | 2016 | 2021 | 2025 | 12.5 | Сталь 20 | 2028.5 | не проводилась |  | 2028.5
|  |  | 20-HHD-0128 (Блоки: 002) |  | IV Б(в) | 0.9 | 0.9 | 120 | 11.2 | 25 | 4.5 | 2016 | 2021 | 2025 | 12.5 | Сталь 20 | 2028.5 | не проводилась |  | 2028.5
|  |  | 25-HHD-0150 (Блоки: 001) |  | IV Б(в) | 0.9 | 0.9 | 120 | 59.4 | 32 | 4.5 | 2016 | 2021 | 2025 | 12.5 | Сталь 20 | 2028.5 | не проводилась |  | 2028.5
|  |  | 50-HHD-0154 (Блоки: 002) |  | IV Б(в) | 0.9 | 0.9 | 120 | 26.1 | 57 | 5 | 2016 | 2021 | 2025 | 12.5 | Сталь 20 | 2028.5 | не проводилась |  | 2028.5
|  |  | 25-HHD-0155 (Блоки: 001) |  | IV Б(в) | 0.9 | 0.9 | 120 | 15.9 | 32 | 4.5 | 2016 | 2021 | 2025 | 12.5 | Сталь 20 | 2028.5 | не проводилась |  | 2028.5
|  |  | 50-HHD-0156 (Блоки: 002) |  | IV Б(в) | 0.9 | 0.9 | 120 | 5.8 | 57 | 5 | 2016 | 2021 | 2025 | 12.5 | Сталь 20 | 2028.5 | не проводилась |  | 2028.5
|  |  | 50-HHD-0157 (Блоки: 007) |  | IV Б(в) | 0.9 | 0.9 | 120 | 10.9 | 57 | 5 | 2016 | 2021 | 2025 | 12.5 | Сталь 20 | 2028.5 | не проводилась |  | 2028.5
|  |  | 50-HHD-0158 (Блоки: 007) |  | IV Б(в) | 0.9 | 0.9 | 120 | 0.7 | 57 | 5 | 2016 | 2021 | 2025 | 12.5 | Сталь 20 | 2028.5 | не проводилась |  | 2028.5
|  |  | 50-HHD-0161 (Блоки: 007) |  | IV Б(в) | 0.9 | 0.9 | 120 | 4.7 | 57 | 5 | 2016 | 2021 | 2025 | 12.5 | Сталь 20 | 2028.5 | не проводилась |  | 2028.5
|  |  | 50-HHD-0162 (Блоки: 007) |  | IV Б(в) | 0.9 | 0.9 | 120 | 0.3 | 57 | 5 | 2016 | 2021 | 2025 | 12.5 | Сталь 20 | 2028.5 | не проводилась |  | 2028.5
|  |  | 50-HHD-0163 (Блоки: 002) |  | IV Б(в) | 0.9 | 0.9 | 120 | 3.2 | 57 | 5 | 2016 | 2021 | 2025 | 12.5 | Сталь 20 | 2028.5 | не проводилась |  | 2028.5
|  |  | 20-HHD-0166 (Блоки: 002) |  | IV Б(в) | 0.9 | 0.9 | 120 | 0.9 | 25 | 4.5 | 2016 | 2021 | 2025 | 12.5 | Сталь 20 | 2028.5 | не проводилась |  | 2028.5
|  |  | 50-HHD-0167 (Блоки: 002) |  | IV Б(в) | 0.9 | 0.9 | 120 | 0.6 | 57 | 5 | 2016 | 2021 | 2025 | 12.5 | Сталь 20 | 2028.5 | не проводилась |  | 2028.5
|  |  | 20-HHD-0168 (Блоки: 002) |  | IV Б(в) | 0.9 | 0.9 | 120 | 0.9 | 25 | 4.5 | 2016 | 2021 | 2025 | 12.5 | Сталь 20 | 2028.5 | не проводилась |  | 2028.5
|  |  | 50-HHD-0169 (Блоки: 002) |  | IV Б(в) | 0.9 | 0.9 | 120 | 0.6 | 57 | 5 | 2016 | 2021 | 2025 | 12.5 | Сталь 20 | 2028.5 | не проводилась |  | 2028.5
|  |  | 20-HHD-0170 (Блоки: 002) |  | IV Б(в) | 0.9 | 0.9 | 120 | 1 | 25 | 4.5 | 2016 | 2021 | 2025 | 12.5 | Сталь 20 | 2028.5 | не проводилась |  | 2028.5
|  |  | 50-HHD-0171 (Блоки: 002) |  | IV Б(в) | 0.9 | 0.9 | 120 | 0.7 | 57 | 5 | 2016 | 2021 | 2025 | 12.5 | Сталь 20 | 2028.5 | не проводилась |  | 2028.5
|  |  | 50-HHD-0174 (Блоки: 002) |  | IV Б(в) | 0.9 | 0.9 | 120 | 15.5 | 57 | 5 | 2016 | 2021 | 2025 | 12.5 | Сталь 20 | 2028.5 | не проводилась |  | 2028.5
|  |  | 25-HHD-0175 (Блоки: 001) |  | IV Б(в) | 0.9 | 0.9 | 120 | 13.9 | 32 | 4.5 | 2016 | 2021 | 2025 | 12.5 | Сталь 20 | 2028.5 | не проводилась |  | 2028.5
|  |  | 50-HHD-0177 (Блоки: 001) |  | IV Б(в) | 0.9 | 0.9 | 120 | 1.7 | 57 | 5 | 2016 | 2021 | 2025 | 12.5 | Сталь 20 | 2028.5 | не проводилась |  | 2028.5
|  |  | 50-HHD-0177 (Блоки: 002) |  | IV Б(в) | 0.9 | 0.9 | 120 | 1.2 | 57 | 5 | 2016 | 2021 | 2025 | 12.5 | Сталь 20 | 2028.5 | не проводилась |  | 2028.5
|  |  | 25-HHD-0502 (Блоки: 002) |  | IV Б(в) | 0.9 | 0.9 | 120 | 0.1 | 25 | 4.5 | 2016 | 2021 | 2025 | 12.5 | Сталь 20 | 2028.5 | не проводилась |  | 2028.5
[5 empty] | IV Б(в) |  |  |  | 5.4 | 18 | 4 | 2016 | 2021 | 2025 | 12.5 | Сталь 20 | 2028.5 | не проводилась |  | 2028.5
|  |  | 25-HHD-0503 (Блоки: 002) |  | IV Б(в) | 0.9 | 0.9 | 120 | 0.1 | 25 | 4.5 | 2016 | 2021 | 2025 | 12.5 | Сталь 20 | 2028.5 | не проводилась |  | 2028.5
[5 empty] | IV Б(в) |  |  |  | 5.4 | 18 | 4 | 2016 | 2021 | 2025 | 12.5 | Сталь 20 | 2028.5 | не проводилась |  | 2028.5
|  |  | 25-HHD-0504 (Блоки: 002) |  | IV Б(в) | 0.9 | 0.9 | 120 | 5.3 | 18 | 4 | 2016 | 2021 | 2025 | 12.5 | Сталь 20 | 2028.5 | не проводилась |  | 2028.5
|  |  | 25-HHD-0505 (Блоки: 002) |  | IV Б(в) | 0.9 | 0.9 | 120 | 9.4 | 18 | 4 | 2016 | 2021 | 2025 | 12.5 | Сталь 20 | 2028.5 | не проводилась |  | 2028.5
|  |  | 25-HHD-0506 (Блоки: 002) |  | IV Б(в) | 0.9 | 0.9 | 120 | 9.3 | 18 | 4 | 2016 | 2021 | 2025 | 12.5 | Сталь 20 | 2028.5 | не проводилась |  | 2028.5
|  |  | 25-HHD-0507 (Блоки: 002) |  | IV Б(в) | 0.9 | 0.9 | 120 | 0.1 | 25 | 4.5 | 2016 | 2021 | 2025 | 12.5 | Сталь 20 | 2028.5 | не проводилась |  | 2028.5
[5 empty] | IV Б(в) |  |  |  | 6.1 | 18 | 4 | 2016 | 2021 | 2025 | 12.5 | Сталь 20 | 2028.5 | не проводилась |  | 2028.5
|  |  | 25-HHD-0508 (Блоки: 002) |  | IV Б(в) | 0.9 | 0.9 | 120 | 0.1 | 25 | 4.5 | 2016 | 2021 | 2025 | 12.5 | Сталь 20 | 2028.5 | не проводилась |  | 2028.5
[5 empty] | IV Б(в) |  |  |  | 6.1 | 18 | 4 | 2016 | 2021 | 2025 | 12.5 | Сталь 20 | 2028.5 | не проводилась |  | 2028.5
127 | 3.1.351 | Дренаж тёмных нефтепродуктов от оборудования и трубопроводов УГПМ до линии 007-HHD-0001 (секция 301) | 200-HHD-0001 (Блоки: 008) | Дренаж тёмных нефтепродуктов | IV Б(в) | 0.9 | 0.9 | 120 | 107.21 | 219 | 6 | 2016 | 2021 | 2025 | 12.5 | Сталь 20 | 2028.5 | не проводилась |  | 2028.5 | 197 | 315 | 512 | да
[5 empty] | IV Б(в) |  |  |  | 37.6 | 89 | 5 | 2016 | 2021 | 2025 | 12.5 | Сталь 20 | 2028.5 | не проводилась |  | 2028.5
[5 empty] | IV Б(в) |  |  |  | 4.5 | 57 | 5 | 2016 | 2021 | 2025 | 12.5 | Сталь 20 | 2028.5 | не проводилась |  | 2028.5
|  |  | 50-HHD-0001 01 (Блоки: 006/2) |  | IV Б(в) | 0.9 | 0.9 | 120 | 0.8 | 57 | 5 | 2016 | 2021 | 2025 | 12.5 | Сталь 20 | 2028.5 | не проводилась |  | 2028.5
|  |  | 50-HHD-0001 01 (Блоки: 008) |  | IV Б(в) | 0.9 | 0.9 | 120 | 38 | 57 | 5 | 2016 | 2021 | 2025 | 12.5 | Сталь 20 | 2028.5 | не проводилась |  | 2028.5
|  |  | 50-HHD-0001 02 (Блоки: 008) |  | IV Б(в) | 0.9 | 0.9 | 120 | 5.2 | 57 | 5 | 2016 | 2021 | 2025 | 12.5 | Сталь 20 | 2028.5 | не проводилась |  | 2028.5
|  |  | 50-HHD-0001 03 (Блоки: 006/1) |  | IV Б(в) | 0.9 | 0.9 | 120 | 1.3 | 57 | 5 | 2016 | 2021 | 2025 | 12.5 | Сталь 20 | 2028.5 | не проводилась |  | 2028.5
|  |  | 50-HHD-0001 03 (Блоки: 008) |  | IV Б(в) | 0.9 | 0.9 | 120 | 6.1 | 57 | 5 | 2016 | 2021 | 2025 | 12.5 | Сталь 20 | 2028.5 | не проводилась |  | 2028.5
|  |  | 50-HHD-0001 04 (Блоки: 006/2) |  | IV Б(в) | 0.9 | 0.9 | 120 | 1.2 | 57 | 6 | 2016 | 2021 | 2025 | 12.5 | Сталь 20 | 2028.5 | не проводилась |  | 2028.5
|  |  | 150-HHD-0001 04 (Блоки: 008) |  | IV Б(в) | 0.9 | 0.9 | 120 | 4.5 | 159 | 6 | 2016 | 2021 | 2025 | 12.5 | Сталь 20 | 2028.5 | не проводилась |  | 2028.5
|  |  | 50-HHD-0001 05 (Блоки: 006/2) |  | IV Б(в) | 0.9 | 0.9 | 120 | 1.35 | 57 | 6 | 2016 | 2021 | 2025 | 12.5 | Сталь 20 | 2028.5 | не проводилась |  | 2028.5
|  |  | 50-HHD-0001 05 (Блоки: 008) |  | IV Б(в) | 0.9 | 0.9 | 120 | 5.2 | 57 | 5 | 2016 | 2021 | 2025 | 12.5 | Сталь 20 | 2028.5 | не проводилась |  | 2028.5
|  |  | 80-HHD-0001 06 (Блоки: 006/2) |  | IV Б(в) | 0.9 | 0.9 | 120 | 2.7 | 89 | 5 | 2016 | 2021 | 2025 | 12.5 | Сталь 20 | 2028.5 | не проводилась |  | 2028.5
|  |  | 80-HHD-0001 06 (Блоки: 008) |  | IV Б(в) | 0.9 | 0.9 | 120 | 4.6 | 89 | 5 | 2016 | 2021 | 2025 | 12.5 | Сталь 20 | 2028.5 | не проводилась |  | 2028.5
|  |  | 50-HHD-0001 08 (Блоки: 008) |  | IV Б(в) | 0.9 | 0.9 | 120 | 45.6 | 57 | 5 | 2016 | 2021 | 2025 | 12.5 | Сталь 20 | 2028.5 | не проводилась |  | 2028.5
|  |  | 50-HHD-0001 09 (Блоки: 008) |  | IV Б(в) | 0.9 | 0.9 | 120 | 29.7 | 57 | 5 | 2016 | 2021 | 2025 | 12.5 | Сталь 20 | 2028.5 | не проводилась |  | 2028.5
|  |  | 50-HHD-0001 10 (Блоки: 008) |  | IV Б(в) | 0.9 | 0.9 | 120 | 5.8 | 57 | 5 | 2016 | 2021 | 2025 | 12.5 | Сталь 20 | 2028.5 | не проводилась |  | 2028.5
|  |  | 50-HHD-0068 (Блоки: 006/2) |  | IV Б(в) | 0.9 | 0.9 | 120 | 5.1 | 57 | 6 | 2016 | 2021 | 2025 | 12.5 | Сталь 20 | 2028.5 | не проводилась |  | 2028.5
|  |  | 50-HHD-0068 (Блоки: 008) |  | IV Б(в) | 0.9 | 0.9 | 120 | 13.7 | 57 | 5 | 2016 | 2021 | 2025 | 12.5 | Сталь 20 | 2028.5 | не проводилась |  | 2028.5
|  |  | 50-HHD-0069 (Блоки: 006/2) |  | IV Б(в) | 0.9 | 0.9 | 120 | 9.8 | 57 | 6 | 2016 | 2021 | 2025 | 12.5 | Сталь 20 | 2028.5 | не проводилась |  | 2028.5
|  |  | 50-HHD-0070 (Блоки: 008) |  | IV Б(в) | 0.9 | 0.9 | 120 | 0.7 | 57 | 5 | 2016 | 2021 | 2025 | 12.5 | Сталь 20 | 2028.5 | не проводилась |  | 2028.5
|  |  | 50-HHD-0071 (Блоки: 008) |  | IV Б(в) | 0.9 | 0.9 | 120 | 0.6 | 57 | 5 | 2016 | 2021 | 2025 | 12.5 | Сталь 20 | 2028.5 | не проводилась |  | 2028.5
|  |  | 50-HHD-0072 (Блоки: 008) |  | IV Б(в) | 0.9 | 0.9 | 120 | 4.2 | 57 | 5 | 2016 | 2021 | 2025 | 12.5 | Сталь 20 | 2028.5 | не проводилась |  | 2028.5
|  |  | 150-HHD-0073 (Блоки: 006/2) |  | IV Б(в) | 0.9 | 0.9 | 120 | 6.6 | 159 | 8 | 2016 | 2021 | 2025 | 12.5 | Сталь 20 | 2028.5 | не проводилась |  | 2028.5
|  |  | 50-HHD-0074 (Блоки: 008) |  | IV Б(в) | 0.9 | 0.9 | 120 | 0.5 | 57 | 5 | 2016 | 2021 | 2025 | 12.5 | Сталь 20 | 2028.5 | не проводилась |  | 2028.5
|  |  | 50-HHD-0075 (Блоки: 008) |  | IV Б(в) | 0.9 | 0.9 | 120 | 3.4 | 57 | 5 | 2016 | 2021 | 2025 | 12.5 | Сталь 20 | 2028.5 | не проводилась |  | 2028.5
|  |  | 50-HHD-0076 (Блоки: 008) |  | IV Б(в) | 0.9 | 0.9 | 120 | 0.6 | 57 | 5 | 2016 | 2021 | 2025 | 12.5 | Сталь 20 | 2028.5 | не проводилась |  | 2028.5
|  |  | 50-HHD-0078 (Блоки: 008) |  | IV Б(в) | 0.9 | 0.9 | 120 | 0.4 | 57 | 5 | 2016 | 2021 | 2025 | 12.5 | Сталь 20 | 2028.5 | не проводилась |  | 2028.5
|  |  | 25-HHD-0078 01 (Блоки: 008) |  | IV Б(в) | 0.9 | 0.9 | 120 | 0.6 | 32 | 4.5 | 2016 | 2021 | 2025 | 12.5 | Сталь 20 | 2028.5 | не проводилась |  | 2028.5
|  |  | 50-HHD-0079 (Блоки: 008) |  | IV Б(в) | 0.9 | 0.9 | 120 | 2.2 | 57 | 5 | 2016 | 2021 | 2025 | 12.5 | Сталь 20 | 2028.5 | не проводилась |  | 2028.5
|  |  | 25-HHD-0079 01 (Блоки: 008) |  | IV Б(в) | 0.9 | 0.9 | 120 | 1.1 | 32 | 4.5 | 2016 | 2021 | 2025 | 12.5 | Сталь 20 | 2028.5 | не проводилась |  | 2028.5
|  |  | 50-HHD-0080 (Блоки: 006/2) |  | IV Б(в) | 0.9 | 0.9 | 120 | 9.4 | 57 | 5 | 2016 | 2021 | 2025 | 12.5 | Сталь 20 | 2028.5 | не проводилась |  | 2028.5
|  |  | 50-HHD-0081 (Блоки: 006/2) |  | IV Б(в) | 0.9 | 0.9 | 120 | 1.3 | 57 | 5 | 2016 | 2021 | 2025 | 12.5 | Сталь 20 | 2028.5 | не проводилась |  | 2028.5
|  |  | 80-HHD-0082 (Блоки: 006/2) |  | IV Б(в) | 0.9 | 0.9 | 120 | 0.1 | 89 | 6 | 2016 | 2021 | 2025 | 12.5 | Сталь 20 | 2028.5 | не проводилась |  | 2028.5
|  |  | 50-HHD-0084 (Блоки: 006/2) |  | IV Б(в) | 0.9 | 0.9 | 120 | 12.5 | 57 | 5 | 2016 | 2021 | 2025 | 12.5 | Сталь 20 | 2028.5 | не проводилась |  | 2028.5
|  |  | 50-HHD-0085 (Блоки: 006/2) |  | IV Б(в) | 0.9 | 0.9 | 120 | 2.5 | 57 | 5 | 2016 | 2021 | 2025 | 12.5 | Сталь 20 | 2028.5 | не проводилась |  | 2028.5
|  |  | 50-HHD-0086 (Блоки: 008) |  | IV Б(в) | 0.9 | 0.9 | 120 | 0.9 | 57 | 5 | 2016 | 2021 | 2025 | 12.5 | Сталь 20 | 2028.5 | не проводилась |  | 2028.5
|  |  | 25-HHD-0086 01 (Блоки: 008) |  | IV Б(в) | 0.9 | 0.9 | 120 | 0.8 | 32 | 4.5 | 2016 | 2021 | 2025 | 12.5 | Сталь 20 | 2028.5 | не проводилась |  | 2028.5
|  |  | 50-HHD-0087 (Блоки: 008) |  | IV Б(в) | 0.9 | 0.9 | 120 | 1 | 57 | 5 | 2016 | 2021 | 2025 | 12.5 | Сталь 20 | 2028.5 | не проводилась |  | 2028.5
|  |  | 25-HHD-0087 01 (Блоки: 008) |  | IV Б(в) | 0.9 | 0.9 | 120 | 1.6 | 32 | 4.5 | 2016 | 2021 | 2025 | 12.5 | Сталь 20 | 2028.5 | не проводилась |  | 2028.5
|  |  | 50-HHD-0091 (Блоки: 006/2) |  | IV Б(в) | 0.9 | 0.9 | 120 | 3.5 | 57 | 5 | 2016 | 2021 | 2025 | 12.5 | Сталь 20 | 2028.5 | не проводилась |  | 2028.5
|  |  | 50-HHD-0092 (Блоки: 008) |  | IV Б(в) | 0.9 | 0.9 | 120 | 19 | 57 | 5 | 2016 | 2021 | 2025 | 12.5 | Сталь 20 | 2028.5 | не проводилась |  | 2028.5
|  |  | 50-HHD-0093 (Блоки: 008) |  | IV Б(в) | 0.9 | 0.9 | 120 | 2.7 | 57 | 5 | 2016 | 2021 | 2025 | 12.5 | Сталь 20 | 2028.5 | не проводилась |  | 2028.5
|  |  | 50-HHD-0094 (Блоки: 008) |  | IV Б(в) | 0.9 | 0.9 | 120 | 1.1 | 57 | 5 | 2016 | 2021 | 2025 | 12.5 | Сталь 20 | 2028.5 | не проводилась |  | 2028.5
|  |  | 25-HHD-0094 01 (Блоки: 008) |  | IV Б(в) | 0.9 | 0.9 | 120 | 0.5 | 32 | 4.5 | 2016 | 2021 | 2025 | 12.5 | Сталь 20 | 2028.5 | не проводилась |  | 2028.5
|  |  | 50-HHD-0095 (Блоки: 008) |  | IV Б(в) | 0.9 | 0.9 | 120 | 1.1 | 57 | 5 | 2016 | 2021 | 2025 | 12.5 | Сталь 20 | 2028.5 | не проводилась |  | 2028.5
|  |  | 25-HHD-0095 01 (Блоки: 008) |  | IV Б(в) | 0.9 | 0.9 | 120 | 0.5 | 32 | 4.5 | 2016 | 2021 | 2025 | 12.5 | Сталь 20 | 2028.5 | не проводилась |  | 2028.5
|  |  | 50-HHD-0096 (Блоки: 008) |  | IV Б(в) | 0.9 | 0.9 | 120 | 1.5 | 57 | 5 | 2016 | 2021 | 2025 | 12.5 | Сталь 20 | 2028.5 | не проводилась |  | 2028.5
|  |  | 50-HHD-0097 (Блоки: 008) |  | IV Б(в) | 0.9 | 0.9 | 120 | 2.7 | 57 | 5 | 2016 | 2021 | 2025 | 12.5 | Сталь 20 | 2028.5 | не проводилась |  | 2028.5
|  |  | 50-HHD-0099 (Блоки: 006/2) |  | IV Б(в) | 0.9 | 0.9 | 120 | 11 | 57 | 5 | 2016 | 2021 | 2025 | 12.5 | Сталь 20 | 2028.5 | не проводилась |  | 2028.5
|  |  | 50-HHD-0104 (Блоки: 008) |  | IV Б(в) | 0.9 | 0.9 | 120 | 27.1 | 57 | 5 | 2016 | 2021 | 2025 | 12.5 | Сталь 20 | 2028.5 | не проводилась |  | 2028.5
|  |  | 50-HHD-0109 (Блоки: 006/1) |  | IV Б(в) | 0.9 | 0.9 | 120 | 27.1 | 57 | 5 | 2016 | 2021 | 2025 | 12.5 | Сталь 20 | 2028.5 | не проводилась |  | 2028.5
|  |  | 50-HHD-0110 (Блоки: 008) |  | IV Б(в) | 0.9 | 0.9 | 120 | 0.3 | 57 | 5 | 2016 | 2021 | 2025 | 12.5 | Сталь 20 | 2028.5 | не проводилась |  | 2028.5
|  |  | 25-HHD-0151 (Блоки: 008) |  | IV Б(в) | 0.9 | 0.9 | 120 | 0.1 | 32 | 4.5 | 2016 | 2021 | 2025 | 12.5 | Сталь 20 | 2028.5 | не проводилась |  | 2028.5
|  |  | 25-HHD-0152 (Блоки: 008) |  | IV Б(в) | 0.9 | 0.9 | 120 | 5.6 | 32 | 4.5 | 2016 | 2021 | 2025 | 12.5 | Сталь 20 | 2028.5 | не проводилась |  | 2028.5
|  |  | 25-HHD-0153 (Блоки: 008) |  | IV Б(в) | 0.9 | 0.9 | 120 | 0.1 | 32 | 4.5 | 2016 | 2021 | 2025 | 12.5 | Сталь 20 | 2028.5 | не проводилась |  | 2028.5
|  |  | 50-HHD-0159 (Блоки: 008) |  | IV Б(в) | 0.9 | 0.9 | 120 | 1 | 57 | 5 | 2016 | 2021 | 2025 | 12.5 | Сталь 20 | 2028.5 | не проводилась |  | 2028.5
|  |  | 50-HHD-0160 (Блоки: 008) |  | IV Б(в) | 0.9 | 0.9 | 120 | 1.7 | 57 | 5 | 2016 | 2021 | 2025 | 12.5 | Сталь 20 | 2028.5 | не проводилась |  | 2028.5
|  |  | 50-HHD-0176 (Блоки: 008) |  | IV Б(в) | 0.9 | 0.9 | 120 | 0.3 | 57 | 5 | 2016 | 2021 | 2025 | 12.5 | Сталь 20 | 2028.5 | не проводилась |  | 2028.5
|  |  | 50-HHD-0201 (Блоки: 006/1,008) |  | IV Б(в) | 0.9 | 0.9 | 120 | 7.54 | 57 | 5 | 2016 | 2021 | 2025 | 12.5 | Сталь 20 | 2028.5 | не проводилась |  | 2028.5
128 | 3.1.355 | Теплофикационная вода обратная от оборудования УГПМ до линии 008-HW-0002 (секция 301) | 25-HW-0002 (Блоки: 006/2) | Вода теплофикационная | V В | 1 | 1 | 115 | 1.66 | 32 | 3.5 | 2016 | 2023 | 2025 | 12.5 | Сталь 20 | 2028.5 | не проводилась |  | 2028.5 | 3 |  | 3 | да
|  |  | 150-HW-0002 (Блоки: 008) |  | V В | 1 | 1 | 115 | 71.34 | 159 | 5 | 2016 | 2023 | 2025 | 12.5 | Сталь 20 | 2028.5 | не проводилась |  | 2028.5
[5 empty] | V В |  |  |  | 5.8 | 32 | 3.5 | 2016 | 2023 | 2025 | 12.5 | Сталь 20 | 2028.5 | не проводилась |  | 2028.5
|  |  | 150-HW-0002 (Блоки: 009) |  | V В | 1 | 1 | 115 | 41.13 | 159 | 5 | 2016 | 2023 | 2025 | 12.5 | Сталь 20 | 2028.5 | не проводилась |  | 2028.5
[5 empty] | V В |  |  |  | 7.16 | 57 | 4 | 2016 | 2023 | 2025 | 12.5 | Сталь 20 | 2028.5 | не проводилась |  | 2028.5
|  |  | 50-HW-0002 01 (Блоки: 009) |  | V В | 1 | 1 | 115 | 5.26 | 57 | 4 | 2016 | 2023 | 2025 | 12.5 | Сталь 20 | 2028.5 | не проводилась |  | 2028.5
|  |  | 25-HW-0016 (Блоки: 008) |  | V В | 1 | 1 | 115 | 19.94 | 32 | 3.5 | 2016 | 2023 | 2025 | 12.5 | Сталь 20 | 2028.5 | не проводилась |  | 2028.5
|  |  | 25-HW-0022 (Блоки: 006/1) |  | V В | 1 | 1 | 115 | 5.57 | 32 | 3.5 | 2016 | 2023 | 2025 | 12.5 | Сталь 20 | 2028.5 | не проводилась |  | 2028.5
|  |  | 80-HW-0024 01 (Блоки: 008) |  | V В | 1 | 1 | 115 | 59.43 | 89 | 4 | 2016 | 2023 | 2025 | 12.5 | Сталь 20 | 2028.5 | не проводилась |  | 2028.5
[5 empty] | V В |  |  |  | 11.81 | 45 | 4 | 2016 | 2023 | 2025 | 12.5 | Сталь 20 | 2028.5 | не проводилась |  | 2028.5
|  |  | 50-HW-0026 (Блоки: 006/1) |  | V В | 1 | 1 | 115 | 6.13 | 57 | 4 | 2016 | 2023 | 2025 | 12.5 | Сталь 20 | 2028.5 | не проводилась |  | 2028.5
[5 empty] | V В |  |  |  | 0.92 | 32 | 3.5 | 2016 | 2023 | 2025 | 12.5 | Сталь 20 | 2028.5 | не проводилась |  | 2028.5
|  |  | 50-HW-0026 (Блоки: 008) |  | V В | 1 | 1 | 115 | 14.22 | 57 | 4 | 2016 | 2023 | 2025 | 12.5 | Сталь 20 | 2028.5 | не проводилась |  | 2028.5
|  |  | 25-HW-0029 (Блоки: 008) |  | V В | 1 | 1 | 115 | 12.43 | 32 | 3.5 | 2016 | 2023 | 2025 | 12.5 | Сталь 20 | 2028.5 | не проводилась |  | 2028.5
|  |  | 25-HW-0031 (Блоки: 008) |  | V В | 1 | 1 | 115 | 17.91 | 32 | 3.5 | 2016 | 2023 | 2025 | 12.5 | Сталь 20 | 2028.5 | не проводилась |  | 2028.5
|  |  | 25-HW-0037 (Блоки: 008) |  | V В | 1 | 1 | 115 | 21.57 | 32 | 3.5 | 2016 | 2023 | 2025 | 12.5 | Сталь 20 | 2028.5 | не проводилась |  | 2028.5
|  |  | 25-HW-0039 (Блоки: 006/1) |  | V В | 1 | 1 | 115 | 16.3 | 32 | 3.5 | 2016 | 2023 | 2025 | 12.5 | Сталь 20 | 2028.5 | не проводилась |  | 2028.5
|  |  | 50-HW-0041 (Блоки: 006/2) |  | V В | 1 | 1 | 115 | 0.78 | 57 | 4 | 2016 | 2023 | 2025 | 12.5 | Сталь 20 | 2028.5 | не проводилась |  | 2028.5
[5 empty] | V В |  |  |  | 22.71 | 45 | 4 | 2016 | 2023 | 2025 | 12.5 | Сталь 20 | 2028.5 | не проводилась |  | 2028.5
|  |  | 50-HW-0041 (Блоки: 008) |  | V В | 1 | 1 | 115 | 22.95 | 57 | 4 | 2016 | 2023 | 2025 | 12.5 | Сталь 20 | 2028.5 | не проводилась |  | 2028.5
|  |  | HW-0045 (Блоки: 006/2) |  | V В | 1 | 1 | 115 | 25.71 | 32 | 3.5 | 2016 | 2023 | 2025 | 12.5 | Сталь 20 | 2028.5 | не проводилась |  | 2028.5
|  |  | 25-HW-0047 (Блоки: 006/2) |  | V В | 1 | 1 | 115 | 16.56 | 32 | 3.5 | 2016 | 2023 | 2025 | 12.5 | Сталь 20 | 2028.5 | не проводилась |  | 2028.5
|  |  | 50-HW-0067 (Блоки: 006/1) |  | V В | 1 | 1 | 115 | 6 | 57 | 4 | 2016 | 2023 | 2025 | 12.5 | Сталь 20 | 2028.5 | не проводилась |  | 2028.5
[5 empty] | V В |  |  |  | 15.94 | 32 | 3.5 | 2016 | 2023 | 2025 | 12.5 | Сталь 20 | 2028.5 | не проводилась |  | 2028.5
|  |  | 50-HW-0071 (Блоки: 009) |  | V В | 1 | 1 | 115 | 9.68 | 32 | 3.5 | 2016 | 2023 | 2025 | 12.5 | Сталь 20 | 2028.5 | не проводилась |  | 2028.5
|  |  | 25-HW-0071 (Блоки: 011) |  | V В | 1 | 1 | 115 | 16 | 32 | 3.5 | 2016 | 2023 | 2025 | 12.5 | Сталь 20 | 2028.5 | не проводилась |  | 2028.5
|  |  | 50-HW-0073 (Блоки: 009) |  | V В | 1 | 1 | 115 | 7.46 | 32 | 3.5 | 2016 | 2023 | 2025 | 12.5 | Сталь 20 | 2028.5 | не проводилась |  | 2028.5
|  |  | 25-HW-0073 (Блоки: 011) |  | V В | 1 | 1 | 115 | 15.64 | 32 | 3.5 | 2016 | 2023 | 2025 | 12.5 | Сталь 20 | 2028.5 | не проводилась |  | 2028.5
129 | 3.1.360 | Мазут от линий 247-P05-00-00, 247-P09-02-00 (МЦК-2, тит. 247-20) до линии 007-Р01-1003 | 350-P01-1001 (Блоки: 006) | Мазут | IV Б(в) | 1.6 | 1.6 | 120 | 10.5 | 377 | 9 | 2016 | 2021 | 2025 | 12.5 | Сталь 20 | 2028.5 | не проводилась |  | 2028.5 | 61 | 67 | 128 | да
[5 empty] | IV Б(в) |  |  |  | 0.9 | 325 | 8 | 2016 | 2021 | 2025 | 12.5 | Сталь 20 | 2028.5 | не проводилась |  | 2028.5
[5 empty] | IV Б(в) |  |  |  | 5.1 | 273 | 8 | 2016 | 2021 | 2025 | 12.5 | Сталь 20 | 2028.5 | не проводилась |  | 2028.5
[5 empty] | IV Б(в) |  |  |  | 0.6 | 219 | 8 | 2016 | 2021 | 2025 | 12.5 | Сталь 20 | 2028.5 | не проводилась |  | 2028.5
[5 empty] | IV Б(в) |  |  |  | 0.4 | 57 | 5 | 2016 | 2021 | 2025 | 12.5 | Сталь 20 | 2028.5 | не проводилась |  | 2028.5
|  |  | 250-P01-1002 (Блоки: 006) |  | IV Б(в) | 1.6 | 1.6 | 120 | 6.7 | 273 | 8 | 2016 | 2021 | 2025 | 12.5 | Сталь 20 | 2028.5 | не проводилась |  | 2028.5
[5 empty] | IV Б(в) |  |  |  | 0.15 | 57 | 5 | 2016 | 2021 | 2025 | 12.5 | Сталь 20 | 2028.5 | не проводилась |  | 2028.5
130 | 3.1.362 | Вода гидрорезки от насосов 302Р008/А,В до резервуара воды гидрорезки кокса 302ТК001 | 250-PW-2003 (Блоки: 010) | Вода гидрорезки | V В | 0.36 | 0.36 | 120 | 42.29 | 273 | 7 | 2016 | 2021 | 2025 | 12.5 | Сталь 20 | 2028.5 | не проводилась |  | 2028.5 | 54 | 72 | 126 | да
|  |  | 250-PW-2003 (Блоки: 012) |  | V В | 0.36 | 0.36 | 120 | 46.82 | 273 | 7 | 2016 | 2021 | 2025 | 12.5 | Сталь 20 | 2028.5 | не проводилась |  | 2028.5
[5 empty] | V В |  |  |  | 22.56 | 32 | 3.5 | 2016 | 2021 | 2025 | 12.5 | Сталь 20 | 2028.5 | не проводилась |  | 2028.5
131 | 3.1.375 | Продувочная вода от парогенератора пара СД 302Е020 до линии 008-BD-0028 | 100-BD-0026 (Блоки: 008) | Продувочная вода | III В | 2.03 | 1.44 | 300 | 1.87 | 57 | 5 | 2017 | 2019 | 2025 | 12.5 | Сталь 20 | 2029.5 | не проводилась |  | 2029.5 | 15 | 24 | 39 | да
|  |  | 100-BD-0027 (Блоки: 008) |  | III В | 2.03 | 1.44 | 300 | 2.97 | 57 | 5 | 2017 | 2019 | 2025 | 12.5 | Сталь 20 | 2029.5 | не проводилась |  | 2029.5
[5 empty] | III В |  |  |  | 0.1 | 14 | 3 | 2017 | 2019 | 2025 | 12.5 | Сталь 20 | 2029.5 | не проводилась |  | 2029.5
132 | 3.1.376 | Гудрон от границы установки до линии 007-Р03-1026 | 150-P03-2019 (Блоки: 007) | Гудрон | I Б(б) | 2.7 | 2.7 | 350 | 37.405 | 159 | 9 | 2017 | 2021 | 2025 | 12.5 | 15Х5М | 2029.5 | не проводилась |  | 2029.5 | 39 | 68 | 107 | да
[5 empty] | I Б(б) |  |  |  | 2.06 | 57 | 6 | 2017 | 2021 | 2025 | 12.5 | 15Х5М | 2029.5 | не проводилась |  | 2029.5
[5 empty] | I Б(б) |  |  |  | 0.09 | 32 | 4.5 | 2017 | 2021 | 2025 | 12.5 | 15Х5М | 2029.5 | не проводилась |  | 2029.5
[5 empty] | I Б(б) |  |  |  | 0.11 | 25 | 4.5 | 2017 | 2021 | 2025 | 12.5 | 15Х5М | 2029.5 | не проводилась |  | 2029.5
|  |  | 100-P03-2020 (Блоки: 007) |  | I Б(б) | 2.7 | 2.7 | 350 | 15.38 | 108 | 8 | 2017 | 2021 | 2025 | 12.5 | 15Х5М | 2029.5 | не проводилась |  | 2029.5
[5 empty] | I Б(б) |  |  |  | 0.2 | 57 | 6 | 2017 | 2021 | 2025 | 12.5 | 15Х5М | 2029.5 | не проводилась |  | 2029.5
[5 empty] | I Б(б) |  |  |  | 0.11 | 25 | 4.5 | 2017 | 2021 | 2025 | 12.5 | 15Х5М | 2029.5 | не проводилась |  | 2029.5
133 | 3.1.377 | Тяжелый газойль коксования (пары) от отпарной колонны 302С004 до фракционирующей колонны 302С001 | 150-Р20-2040 (Блоки: 006/2) | Тяжелый газойль коксования (пары) | I Б(б) | 0.83 | 0.37 | 368 | 31.26 | 159 | 6 | 2017 | 2021 | 2025 | 12.5 | 15Х5М | 2029.5 | не проводилась |  | 2029.5 | 35 | 61 | 96 | да
[5 empty] | I Б(б) |  |  |  | 4.865 | 57 | 5 | 2017 | 2021 | 2025 | 12.5 | 15Х5М | 2029.5 | не проводилась |  | 2029.5
[5 empty] | I Б(б) |  |  |  | 0.11 | 25 | 4 | 2017 | 2021 | 2025 | 12.5 | 15Х5М | 2029.5 | не проводилась |  | 2029.5
134 | 3.1.378 | Тяжелый газойль коксования от насосов | Р20-2055 (Блоки: 006/2, 008) | Тяжелый газойль коксования | I Б(б) | [6 empty] | 2017 | 2021 | 2025 | 12.5 |  | 2029.5 | не проводилась |  | 2029.5 | 99 | 119 | 218 | да
|  |  | Р20-2055 01 (Блоки: 008) |  | I Б(б) | 2.5 | 1.7 | 360 | 8.995 | 108 | 8 | 2017 | 2021 | 2025 | 12.5 |  | 2029.5 | не проводилась |  | 2029.5
[5 empty] | I Б(б) |  |  |  | 1.545 | 57 | 6 | 2017 | 2021 | 2025 | 12.5 |  | 2029.5 | не проводилась |  | 2029.5
135 | 3.1.380 | Тяжелый газойль коксования от клапанов 302FV3906, 302FV3907 до колонны 301С001 | Р20-2066 (Блоки: 006/2) | Тяжелый газойль коксования | I Б(б) | 2.5 | 0.48 | 405 | 40.39 | 108 | 8 | 2017 | 2023 | 2025 | 12.5 | 15Х5М | 2029.5 | не проводилась |  | 2029.5 | 31 | 10 | 41 | да
[5 empty] | I Б(б) |  |  |  | 2.97 | 89 | 8 | 2017 | 2023 | 2025 | 12.5 | 15Х5М | 2029.5 | не проводилась |  | 2029.5
[5 empty] | I Б(б) |  |  |  | 2.325 | 57 | 6 | 2017 | 2023 | 2025 | 12.5 | 15Х5М | 2029.5 | не проводилась |  | 2029.5
[5 empty] | I Б(б) |  |  |  | 0.12 | 32 | 4.5 | 2017 | 2023 | 2025 | 12.5 | 15Х5М | 2029.5 | не проводилась |  | 2029.5
[5 empty] | I Б(б) |  |  |  | 0.115 | 25 | 4.5 | 2017 | 2023 | 2025 | 12.5 | 15Х5М | 2029.5 | не проводилась |  | 2029.5
|  |  | Р20-2067 (Блоки: 006/2) |  | I Б(б) | 2.5 | 0.48 | 405 | 41.49 | 108 | 8 | 2017 | 2023 | 2025 | 12.5 | 15Х5М | 2029.5 | не проводилась |  | 2029.5
[5 empty] | I Б(б) |  |  |  | 3.14 | 89 | 8 | 2017 | 2023 | 2025 | 12.5 | 15Х5М | 2029.5 | не проводилась |  | 2029.5
[5 empty] | I Б(б) |  |  |  | 0.28 | 57 | 6 | 2017 | 2023 | 2025 | 12.5 | 15Х5М | 2029.5 | не проводилась |  | 2029.5
[5 empty] | I Б(б) |  |  |  | 0.12 | 25 | 4.5 | 2017 | 2023 | 2025 | 12.5 | 15Х5М | 2029.5 | не проводилась |  | 2029.5
136 | 3.1.384 | Тяжелый газойль коксования от клапана 302FV3913 (линии 007-Р20-2064) до клапана-отсекателя 302UV7360 (линии 007-Р20-2077) и линии 007-Р20-2074 | 100-P20-2063 (Блоки: 007) | Тяжелый газойль коксования | II Б(б) | 2.5 | 2.5 | 120 | 5.75 | 108 | 8 | 2017 | 2021 | 2025 | 12.5 | Сталь 20 | 2029.5 | не проводилась |  | 2029.5 | 23 | 44 | 67 | да
[5 empty] | II Б(б) |  |  |  | 0.2 | 57 | 5 | 2017 | 2021 | 2025 | 12.5 | Сталь 20 | 2029.5 | не проводилась |  | 2029.5
137 | 3.1.386 | Тяжелый газойль коксования отинии 007-Р20-2063 в линию топочного мазута | 100-P20-2074 (Блоки: 007) | Тяжелый газойль коксования | II Б(б) | 1.6 | 1.6 | 100 | 18.74 | 108 | 8 | 2017 | 2021 | 2025 | 12.5 | Сталь 20 | 2029.5 | не проводилась |  | 2029.5 | 9 | 18 | 27 | да
138 | 3.1.387 | Сброс в атмосферу от маслохозяйства компрессора газа коксования 302К201 | 200-VA-2076 (Блок 004) | Сброс в атмосферу | V В | атм. | атм. | 40 | 27.395 | 219 | 6 | 2017 | 2019 | 2025 | 12.5 | Сталь 20 | 2029.5 | не проводилась |  | 2029.5 | 2 | 4 | 6 | да
139 | 3.1.23ПВ | Конденсат пара НД от паропроводов установки до расширителя конденсата 302D019 | 150-LC-0022 (Блоки: 001) | Конденсат водяного пара низкого давления | IV В | 0.63 | 0.1 | 120 | 19.1 | 159 | 5 | 2016 | 2024 | 2025 | 12.5 | Ст20 | 2028.5 | не проводилась |  | 2028.5 | 9 |  | 9 | да
[5 empty] | IV В |  |  |  | 9.5 | 89 | 4 | 2016 | 2024 | 2025 | 12.5 | Ст20 | 2028.5 | не проводилась |  | 2028.5
|  |  | 150-LC-0022 (Блоки: 002) |  | IV В | 0.63 | 0.1 | 120 | 59 | 159 | 5 | 2016 | 2024 | 2025 | 12.5 | Ст20 | 2028.5 | не проводилась |  | 2028.5
|  |  | 150-LC-0022 (Блоки: 003) |  | IV В | 0.63 | 0.1 | 120 | 58.8 | 159 | 5 | 2016 | 2024 | 2025 | 12.5 | Ст20 | 2028.5 | не проводилась |  | 2028.5
|  |  | 150-LC-0022 (Блоки: 006/2) |  | IV В | 0.63 | 0.1 | 120 | 26.732 | 159 | 5 | 2016 | 2024 | 2025 | 12.5 | Ст20 | 2028.5 | не проводилась |  | 2028.5
|  |  | 150-LC-0022 (Блоки: 007) |  | IV В | 0.63 | 0.1 | 120 | 104 | 159 | 5 | 2016 | 2024 | 2025 | 12.5 | Ст20 | 2028.5 | не проводилась |  | 2028.5
|  |  | 150-LC-0022 (Блоки: 008) |  | IV В | 0.63 | 0.1 | 120 | 80.009 | 159 | 5 | 2016 | 2024 | 2025 | 12.5 | Ст20 | 2028.5 | не проводилась |  | 2028.5
[5 empty] | IV В |  |  |  | 69.444 | 89 | 4 | 2016 | 2024 | 2025 | 12.5 | Ст20 | 2028.5 | не проводилась |  | 2028.5
|  |  | 80-LC-0022 (Блоки: 009) |  | IV В | 0.63 | 0.1 | 120 | 10.034 | 89 | 4 | 2016 | 2024 | 2025 | 12.5 | Ст20 | 2028.5 | не проводилась |  | 2028.5
|  |  | 80-LC-0023 (Блоки: 002) |  | IV В | 0.63 | 0.1 | 120 | 6.7 | 89 | 4 | 2016 | 2024 | 2025 | 12.5 | Ст20 | 2028.5 | не проводилась |  | 2028.5
|  |  | 50-LC-0024 (Блоки: 001) |  | IV В | 0.63 | 0.1 | 120 | 6.7 | 57 | 4 | 2016 | 2024 | 2025 | 12.5 | Ст20 | 2028.5 | не проводилась |  | 2028.5
[5 empty] | IV В |  |  |  | 9.4 | 32 | 3.5 | 2016 | 2024 | 2025 | 12.5 | Ст20 | 2028.5 | не проводилась |  | 2028.5
|  |  | 25-LC-0025 (Блоки: 007) |  | IV В | 0.63 | 0.1 | 120 | 30.36 | 32 | 3.5 | 2016 | 2024 | 2025 | 12.5 | Ст20 | 2028.5 | не проводилась |  | 2028.5
|  |  | 25-LC-0027 (Блоки: 008) |  | IV В | 0.63 | 0.1 | 120 | 11.886 | 32 | 3.5 | 2016 | 2024 | 2025 | 12.5 | Ст20 | 2028.5 | не проводилась |  | 2028.5
|  |  | 25-LC-0032 (Блоки: 009) |  | IV В | 0.63 | 0.1 | 120 | 8.15 | 32 | 3.5 | 2016 | 2024 | 2025 | 12.5 | Ст20 | 2028.5 | не проводилась |  | 2028.5
|  |  | 25-LC-0033 (Блоки: 003) |  | IV В | 0.63 | 0.1 | 120 | 12.5 | 32 | 3.5 | 2016 | 2024 | 2025 | 12.5 | Ст20 | 2028.5 | не проводилась |  | 2028.5
|  |  | 25-LC-0038 (Блоки: 007) |  | IV В | 0.63 | 0.1 | 120 | 10.998 | 32 | 3.5 | 2016 | 2024 | 2025 | 12.5 | Ст20 | 2028.5 | не проводилась |  | 2028.5
|  |  | 25-LC-0043 (Блоки: 001) |  | IV В | 0.63 | 0.1 | 120 | 2.258 | 32 | 3.5 | 2016 | 2024 | 2025 | 12.5 | Ст20 | 2028.5 | не проводилась |  | 2028.5
140 | 3.1.25ПВ | Конденсат пара СД от паропроводов и оборудования установки до расширителя 302D019 | 150-MC-0001 (Блоки: 003) | Конденсат водяного пара среднего давления | IV В | 1.57 | 0.1 | 120 | 58.9 | 159 | 5 | 2016 | 2024 | 2025 | 12.5 | Ст20 | 2028.5 | не проводилась |  | 2028.5 | 2 |  | 2 | да
[5 empty] | IV В |  |  |  | 3.6 | 32 | 3.5 | 2016 | 2024 | 2025 | 12.5 | Ст20 | 2028.5 | не проводилась |  | 2028.5
|  |  | 150-MC-0001 (Блоки: 006/2) |  | IV В | 1.57 | 0.1 | 120 | 28.492 | 159 | 5 | 2016 | 2024 | 2025 | 12.5 | Ст20 | 2028.5 | не проводилась |  | 2028.5
|  |  | 80-MC-0001 (Блоки: 007) |  | IV В | 1.57 | 0.1 | 120 | 100.8 | 89 | 4 | 2016 | 2024 | 2025 | 12.5 | Ст20 | 2028.5 | не проводилась |  | 2028.5
[5 empty] | IV В |  |  |  | 13.449 | 32 | 3.5 | 2016 | 2024 | 2025 | 12.5 | Ст20 | 2028.5 | не проводилась |  | 2028.5
|  |  | 150-MC-0001 (Блоки: 008) |  | IV В | 1.57 | 0.1 | 120 | 59.229 | 159 | 5 | 2016 | 2024 | 2025 | 12.5 | Ст20 | 2028.5 | не проводилась |  | 2028.5
[5 empty] | IV В |  |  |  | 85.27 | 89 | 4 | 2016 | 2024 | 2025 | 12.5 | Ст20 | 2028.5 | не проводилась |  | 2028.5
[5 empty] | IV В |  |  |  | 22.457 | 57 | 4 | 2016 | 2024 | 2025 | 12.5 | Ст20 | 2028.5 | не проводилась |  | 2028.5
[5 empty] | IV В |  |  |  | 16.267 | 32 | 3.5 | 2016 | 2024 | 2025 | 12.5 | Ст20 | 2028.5 | не проводилась |  | 2028.5
|  |  | 150-MC-0001 (Блоки: 009) |  | IV В | 1.57 | 0.1 | 120 | 50.585 | 159 | 5 | 2016 | 2024 | 2025 | 12.5 | Ст20 | 2028.5 | не проводилась |  | 2028.5
|  |  | 150-MC-0006 (Блоки: 003) |  | IV В | 0.63 | 0.1 | 120 | 56.9 | 159 | 5 | 2016 | 2024 | 2025 | 12.5 | Ст20 | 2028.5 | не проводилась |  | 2028.5
|  |  | 150-MC-0006 (Блоки: 006/1) |  | IV В | 0.63 | 0.1 | 120 | 4.242 | 159 | 5 | 2016 | 2024 | 2025 | 12.5 | Ст20 | 2028.5 | не проводилась |  | 2028.5
|  |  | 150-MC-0006 (Блоки: 006/2) |  | IV В | 0.63 | 0.1 | 120 | 28.45 | 159 | 5 | 2016 | 2024 | 2025 | 12.5 | Ст20 | 2028.5 | не проводилась |  | 2028.5
|  |  | 150-MC-0006 (Блоки: 008) |  | IV В | 0.63 | 0.1 | 120 | 65.13 | 159 | 5 | 2016 | 2024 | 2025 | 12.5 | Ст20 | 2028.5 | не проводилась |  | 2028.5
|  |  | 100-MC-0007 (Блоки: 005) |  | IV В | 1.57 | 0.45 | 154 | 38.422 | 108 | 4 | 2016 | 2024 | 2025 | 12.5 | Ст20 | 2028.5 | не проводилась |  | 2028.5
[5 empty] | IV В |  |  |  | 0.1 | 57 | 4 | 2016 | 2024 | 2025 | 12.5 | Ст20 | 2028.5 | не проводилась |  | 2028.5
[5 empty] | IV В |  |  |  | 11.52 | 32 | 3.5 | 2016 | 2024 | 2025 | 12.5 | Ст20 | 2028.5 | не проводилась |  | 2028.5
|  |  | 100-MC-0007 (Блоки: 009) |  | IV В | 1.57 | 0.45 | 154 | 4.135 | 108 | 4 | 2016 | 2024 | 2025 | 12.5 | Ст20 | 2028.5 | не проводилась |  | 2028.5
|  |  | 25-MC-0010 (Блоки: 007) |  | IV В | 1.57 | 0.45 | 154 | 12.159 | 32 | 3.5 | 2016 | 2024 | 2025 | 12.5 | Ст20 | 2028.5 | не проводилась |  | 2028.5
|  |  | 25-MC-0013 (Блоки: 002) |  | IV В | 1.57 | 0.45 | 154 | 31 | 32 | 3.5 | 2016 | 2024 | 2025 | 12.5 | Ст20 | 2028.5 | не проводилась |  | 2028.5
|  |  | 25-MC-0014 (Блоки: 001) |  | IV В | 1.57 | 0.45 | 154 | 20.2 | 32 | 3.5 | 2016 | 2024 | 2025 | 12.5 | Ст20 | 2028.5 | не проводилась |  | 2028.5
|  |  | 25-МС-0019 (Блоки: 007) |  | IV В | 1.57 | 0.45 | 154 | 9.282 | 32 | 5 | 2016 | 2024 | 2025 | 12.5 | Ст20 | 2028.5 | не проводилась |  | 2028.5
|  |  | 80-МС-0020 (Блоки: 007) |  | IV В | 1.57 | 0.1 | 120 | 39.698 | 89 | 4 | 2016 | 2024 | 2025 | 12.5 | Ст20 | 2028.5 | не проводилась |  | 2028.5
[5 empty] | IV В |  |  |  | 5.561 | 57 | 4 | 2016 | 2024 | 2025 | 12.5 | Ст20 | 2028.5 | не проводилась |  | 2028.5
|  |  | 25-MC-0025 (Блоки: 009) |  | IV В | 1.57 | 0.45 | 154 | 10.385 | 32 | 3.5 | 2016 | 2024 | 2025 | 12.5 | Ст20 | 2028.5 | не проводилась |  | 2028.5
|  |  | 25-MC-0026 (Блоки: 005) |  | IV В | 1.57 | 0.45 | 154 | 12.847 | 32 | 3.5 | 2016 | 2024 | 2025 | 12.5 | Ст20 | 2028.5 | не проводилась |  | 2028.5
|  |  | 80-МС-0029 (Блоки: 003) |  | IV В | 1.57 | 0.1 | 120 | 3.078 | 89 | 4 | 2016 | 2024 | 2025 | 12.5 | Ст20 | 2028.5 | не проводилась |  | 2028.5
|  |  | 25-MC-0035 (Блоки: 001) |  | IV В | 1.57 | 0.45 | 154 | 4.3 | 32 | 3.5 | 2016 | 2024 | 2025 | 12.5 | Ст20 | 2028.5 | не проводилась |  | 2028.5
|  |  | 80-MC-0054 (Блоки: 001) |  | IV В | 1.57 | 0.45 | 154 | 30.2 | 89 | 4 | 2016 | 2024 | 2025 | 12.5 | Ст20 | 2028.5 | не проводилась |  | 2028.5
|  |  | 80-MC-0054 (Блоки: 002) |  | IV В | 1.57 | 0.45 | 154 | 58.7 | 89 | 4 | 2016 | 2024 | 2025 | 12.5 | Ст20 | 2028.5 | не проводилась |  | 2028.5
|  |  | 80-MC-0054 (Блоки: 007) |  | IV В | 1.57 | 0.45 | 154 | 4.84 | 89 | 4 | 2016 | 2024 | 2025 | 12.5 | Ст20 | 2028.5 | не проводилась |  | 2028.5
|  |  | 25-MC-0055 (Блоки: 008) |  | IV В | 1.57 | 0.1 | 120 | 9.303 | 32 | 3.5 | 2016 | 2024 | 2025 | 12.5 | Ст20 | 2028.5 | не проводилась |  | 2028.5
|  |  | 80-MC-0056 (Блоки: 005) |  | IV В | 1.57 | 0.45 | 154 | 11.252 | 89 | 4 | 2016 | 2024 | 2025 | 12.5 | Ст20 | 2028.5 | не проводилась |  | 2028.5
[5 empty] | IV В |  |  |  | 6.823 | 32 | 3.5 | 2016 | 2024 | 2025 | 12.5 | Ст20 | 2028.5 | не проводилась |  | 2028.5
|  |  | 80-MC-0056 (Блоки: 009) |  | IV В | 1.57 | 0.45 | 154 | 4.299 | 89 | 4 | 2016 | 2024 | 2025 | 12.5 | Ст20 | 2028.5 | не проводилась |  | 2028.5
|  |  | 25-MC-0062 (Блоки: 001) |  | IV В | 1.57 | 0.1 | 154 | 11 | 32 | 3.5 | 2016 | 2024 | 2025 | 12.5 | Ст20 | 2028.5 | не проводилась |  | 2028.5
|  |  | 80-MC-0070 (Блоки: 002) |  | IV В | 1.57 | 0.1 | 120 | 47.841 | 89 | 4 | 2016 | 2024 | 2025 | 12.5 | Ст20 | 2028.5 | не проводилась |  | 2028.5
|  |  | 80-MC-0071 (Блоки: 003) |  | IV В | 1.57 | 0.45 | 154 | 51.297 | 89 | 4 | 2016 | 2024 | 2025 | 12.5 | Ст20 | 2028.5 | не проводилась |  | 2028.5
[5 empty] | IV В |  |  |  | 0.569 | 32 | 3.5 | 2016 | 2024 | 2025 | 12.5 | Ст20 | 2028.5 | не проводилась |  | 2028.5
|  |  | 25-MC-0074 (Блоки: 003) |  | IV В | 1.57 | 0.1 | 120 | 11.4 | 32 | 3.5 | 2016 | 2024 | 2025 | 12.5 | Ст20 | 2028.5 | не проводилась |  | 2028.5
|  |  | 100-MC-2011 (Блоки: 005) |  | IV В | 1.57 | 0.45 | 154 | 6.283 | 108 | 6 | 2016 | 2024 | 2025 | 12.5 | Ст20 | 2028.5 | не проводилась |  | 2028.5
[5 empty] | IV В |  |  |  | 0.506 | 57 | 4 | 2016 | 2024 | 2025 | 12.5 | Ст20 | 2028.5 | не проводилась |  | 2028.5
141 | 3.1.29ПВ | Конденсат пара СД от ребойлера 302Е302 до клапана 302FV3514 | 80-МС-2007 (Блоки: 006/1) | Конденсат водяного пара среднего давления | IV В | 1.57 | 1.57 | 300 | 15.568 | 89 | 5 | 2016 | 2024 | 2025 | 12.5 | Ст20 | 2028.5 | не проводилась |  | 2028.5 | 1 |  | 1 | да
[5 empty] | IV В |  |  |  | 0.71 | 57 | 4 | 2016 | 2024 | 2025 | 12.5 | Ст20 | 2028.5 | не проводилась |  | 2028.5
142 | 3.1.31ПВ | Конденсат водяного пара среднего давления от оборудования УГПМ в коллектор конденсата пара | 25-MC-0011 (Блоки: 007) | Конденсат водяного пара среднего давления | IV В | 1.57 | 1.57 | 203 | 45.12 | 32 | 3.5 | 2016 | 2024 | 2025 | 12.5 | Ст20 | 2028.5 | не проводилась |  | 2028.5 | 2 |  | 2 | да
|  |  | 25-MC-0012 (Блоки: 007) |  | IV В | 1.57 | 1.57 | 203 | 30.83 | 32 | 3.5 | 2016 | 2024 | 2025 | 12.5 | Ст20 | 2028.5 | не проводилась |  | 2028.5
|  |  | 25-MC-0015 (Блоки: 002) |  | IV В | 1.57 | 1.57 | 203 | 12.46 | 32 | 3.5 | 2016 | 2024 | 2025 | 12.5 | Ст20 | 2028.5 | не проводилась |  | 2028.5
|  |  | 15-MC-0018 (Блоки: 001) |  | IV В | 1.57 | 1.57 | 203 | 0.27 | 16 | 2 | 2016 | 2024 | 2025 | 12.5 | 12Х18Н12Т | 2028.5 | не проводилась |  | 2028.5
|  |  | 25-MC-0020 01 (Блоки: 007) |  | IV В | 1.57 | 1.57 | 203 | 2.32 | 32 | 3.5 | 2016 | 2024 | 2025 | 12.5 | Ст20 | 2028.5 | не проводилась |  | 2028.5
|  |  | 25-MC-0020 02 (Блоки: 007) |  | IV В | 1.57 | 1.57 | 203 | 2.85 | 32 | 3.5 | 2016 | 2024 | 2025 | 12.5 | Ст20 | 2028.5 | не проводилась |  | 2028.5
|  |  | 25-MC-0020 03 (Блоки: 007) |  | IV В | 1.57 | 1.57 | 203 | 2.52 | 32 | 3.5 | 2016 | 2024 | 2025 | 12.5 | Ст20 | 2028.5 | не проводилась |  | 2028.5
|  |  | 25-MC-0020 04 (Блоки: 007) |  | IV В | 1.57 | 1.57 | 203 | 2.52 | 32 | 3.5 | 2016 | 2024 | 2025 | 12.5 | Ст20 | 2028.5 | не проводилась |  | 2028.5
|  |  | 25-MC-0020 05 (Блоки: 007) |  | IV В | 1.57 | 1.57 | 203 | 2.52 | 32 | 3.5 | 2016 | 2024 | 2025 | 12.5 | Ст20 | 2028.5 | не проводилась |  | 2028.5
|  |  | 25-MC-0020 06 (Блоки: 007) |  | IV В | 1.57 | 1.57 | 203 | 2.52 | 32 | 3.5 | 2016 | 2024 | 2025 | 12.5 | Ст20 | 2028.5 | не проводилась |  | 2028.5
|  |  | 25-MC-0020 07 (Блоки: 007) |  | IV В | 1.57 | 1.57 | 203 | 2.52 | 32 | 3.5 | 2016 | 2024 | 2025 | 12.5 | Ст20 | 2028.5 | не проводилась |  | 2028.5
|  |  | 25-MC-0020 08 (Блоки: 007) |  | IV В | 1.57 | 1.57 | 203 | 2.52 | 32 | 3.5 | 2016 | 2024 | 2025 | 12.5 | Ст20 | 2028.5 | не проводилась |  | 2028.5
|  |  | 25-MC-0020 09 (Блоки: 007) |  | IV В | 1.57 | 1.57 | 203 | 2.52 | 32 | 3.5 | 2016 | 2024 | 2025 | 12.5 | Ст20 | 2028.5 | не проводилась |  | 2028.5
|  |  | 25-MC-0020 10 (Блоки: 007) |  | IV В | 1.57 | 1.57 | 203 | 2.32 | 32 | 3.5 | 2016 | 2024 | 2025 | 12.5 | Ст20 | 2028.5 | не проводилась |  | 2028.5
|  |  | 25-МС-0021 (Блоки: 006/1) |  | IV В | 1.57 | 1.57 | 203 | 34.88 | 32 | 3.5 | 2016 | 2024 | 2025 | 12.5 | Ст20 | 2028.5 | не проводилась |  | 2028.5
|  |  | 25-MC-0021 (Блоки: 008) |  | IV В | 1.57 | 1.57 | 203 | 19.18 | 32 | 3.5 | 2016 | 2024 | 2025 | 12.5 | Ст20 | 2028.5 | не проводилась |  | 2028.5
|  |  | 25-МС-0022 (Блоки: 006/1) |  | IV В | 1.57 | 1.57 | 203 | 5.15 | 32 | 3.5 | 2016 | 2024 | 2025 | 12.5 | Ст20 | 2028.5 | не проводилась |  | 2028.5
|  |  | 50-MC-0023 (Блоки: 006/2) |  | IV В | 1.57 | 1.57 | 203 | 2.81 | 57 | 4 | 2016 | 2024 | 2025 | 12.5 | Ст20 | 2028.5 | не проводилась |  | 2028.5
[5 empty] | IV В |  |  |  | 8.17 | 32 | 3.5 | 2016 | 2024 | 2025 | 12.5 | Ст20 | 2028.5 | не проводилась |  | 2028.5
|  |  | 50-MC-0023 (Блоки: 008) |  | IV В | 1.57 | 1.57 | 203 | 17.48 | 57 | 4 | 2016 | 2024 | 2025 | 12.5 | Ст20 | 2028.5 | не проводилась |  | 2028.5
|  |  | 50-MC-0027 (Блоки: 008) |  | IV В | 1.57 | 1.57 | 203 | 37.1 | 57 | 4 | 2016 | 2024 | 2025 | 12.5 | Ст20 | 2028.5 | не проводилась |  | 2028.5
[5 empty] | IV В |  |  |  | 6.38 | 32 | 3.5 | 2016 | 2024 | 2025 | 12.5 | Ст20 | 2028.5 | не проводилась |  | 2028.5
|  |  | 25-MC-0028 (Блоки: 008) |  | IV В | 1.57 | 1.57 | 203 | 3.3 | 32 | 3.5 | 2016 | 2024 | 2025 | 12.5 | Ст20 | 2028.5 | не проводилась |  | 2028.5
|  |  | 25-MC-0028 01 (Блоки: 008) |  | IV В | 1.57 | 1.57 | 203 | 3.3 | 32 | 3.5 | 2016 | 2024 | 2025 | 12.5 | Ст20 | 2028.5 | не проводилась |  | 2028.5
|  |  | 80-MC-0029 (Блоки: 003) |  | IV В | 1.57 | 1.57 | 203 | 3.09 | 89 | 4 | 2016 | 2024 | 2025 | 12.5 | Ст20 | 2028.5 | не проводилась |  | 2028.5
|  |  | 80-MC-0029 (Блоки: 004) |  | IV В | 1.57 | 1.57 | 203 | 70.88 | 89 | 4 | 2016 | 2024 | 2025 | 12.5 | Ст20 | 2028.5 | не проводилась |  | 2028.5
|  |  | 25-MC-0029 01 (Блоки: 004) |  | IV В | 1.57 | 1.57 | 203 | 3.34 | 32 | 3.5 | 2016 | 2024 | 2025 | 12.5 | Ст20 | 2028.5 | не проводилась |  | 2028.5
|  |  | 25-MC-0029 02 (Блоки: 004) |  | IV В | 1.57 | 1.57 | 203 | 3.49 | 32 | 3.5 | 2016 | 2024 | 2025 | 12.5 | Ст20 | 2028.5 | не проводилась |  | 2028.5
|  |  | 25-MC-0029 03 (Блоки: 004) |  | IV В | 1.57 | 1.57 | 203 | 3.35 | 32 | 3.5 | 2016 | 2024 | 2025 | 12.5 | Ст20 | 2028.5 | не проводилась |  | 2028.5
|  |  | 25-MC-0029 04 (Блоки: 004) |  | IV В | 1.57 | 1.57 | 203 | 3.43 | 32 | 3.5 | 2016 | 2024 | 2025 | 12.5 | Ст20 | 2028.5 | не проводилась |  | 2028.5
|  |  | 25-MC-0029 05 (Блоки: 004) |  | IV В | 1.57 | 1.57 | 203 | 3.36 | 32 | 3.5 | 2016 | 2024 | 2025 | 12.5 | Ст20 | 2028.5 | не проводилась |  | 2028.5
|  |  | 25-MC-0029 06 (Блоки: 004) |  | IV В | 1.57 | 1.57 | 203 | 3.43 | 32 | 3.5 | 2016 | 2024 | 2025 | 12.5 | Ст20 | 2028.5 | не проводилась |  | 2028.5
|  |  | 25-MC-0029 07 (Блоки: 004) |  | IV В | 1.57 | 1.57 | 203 | 3.36 | 32 | 3.5 | 2016 | 2024 | 2025 | 12.5 | Ст20 | 2028.5 | не проводилась |  | 2028.5
|  |  | 25-MC-0029 08 (Блоки: 004) |  | IV В | 1.57 | 1.57 | 203 | 3.5 | 32 | 3.5 | 2016 | 2024 | 2025 | 12.5 | Ст20 | 2028.5 | не проводилась |  | 2028.5
|  |  | 25-MC-0029 09 (Блоки: 004) |  | IV В | 1.57 | 1.57 | 203 | 3.55 | 32 | 3.5 | 2016 | 2024 | 2025 | 12.5 | Ст20 | 2028.5 | не проводилась |  | 2028.5
|  |  | 25-MC-0029 10 (Блоки: 004) |  | IV В | 1.57 | 1.57 | 203 | 3.55 | 32 | 3.5 | 2016 | 2024 | 2025 | 12.5 | Ст20 | 2028.5 | не проводилась |  | 2028.5
|  |  | 25-MC-0030 (Блоки: 008) |  | IV В | 1.57 | 1.57 | 203 | 3.3 | 32 | 3.5 | 2016 | 2024 | 2025 | 12.5 | Ст20 | 2028.5 | не проводилась |  | 2028.5
|  |  | 25-MC-0030 01 (Блоки: 008) |  | IV В | 1.57 | 1.57 | 203 | 3.53 | 32 | 3.5 | 2016 | 2024 | 2025 | 12.5 | Ст20 | 2028.5 | не проводилась |  | 2028.5
|  |  | 50-MC-0031 (Блоки: 008) |  | IV В | 1.57 | 1.57 | 203 | 27.58 | 57 | 4 | 2016 | 2024 | 2025 | 12.5 | Ст20 | 2028.5 | не проводилась |  | 2028.5
[5 empty] | IV В |  |  |  | 13.94 | 32 | 3.5 | 2016 | 2024 | 2025 | 12.5 | Ст20 | 2028.5 | не проводилась |  | 2028.5
|  |  | 25-MC-0032 (Блоки: 008) |  | IV В | 1.57 | 1.57 | 203 | 38.14 | 32 | 3.5 | 2016 | 2024 | 2025 | 12.5 | Ст20 | 2028.5 | не проводилась |  | 2028.5
|  |  | 50-MC-0033 (Блоки: 008) |  | IV В | 1.57 | 1.57 | 203 | 41.86 | 57 | 4 | 2016 | 2024 | 2025 | 12.5 | Ст20 | 2028.5 | не проводилась |  | 2028.5
[5 empty] | IV В |  |  |  | 49.94 | 32 | 3.5 | 2016 | 2024 | 2025 | 12.5 | Ст20 | 2028.5 | не проводилась |  | 2028.5
|  |  | 50-MC-0042 (Блоки: 009) |  | IV В | 1.57 | 1.57 | 203 | 18.3 | 57 | 4 | 2016 | 2024 | 2025 | 12.5 | Ст20 | 2028.5 | не проводилась |  | 2028.5
|  |  | 50-MC-0042 (Блоки: 010) |  | IV В | 1.57 | 1.57 | 203 | 4.8 | 57 | 4 | 2016 | 2024 | 2025 | 12.5 | Ст20 | 2028.5 | не проводилась |  | 2028.5
|  |  | 50-MC-0044 (Блоки: 002) |  | IV В | 1.57 | 1.57 | 203 | 0.59 | 57 | 4 | 2016 | 2024 | 2025 | 12.5 | Ст20 | 2028.5 | не проводилась |  | 2028.5
|  |  | 50-MC-0045 (Блоки: 002) |  | IV В | 1.57 | 1.57 | 203 | 2.52 | 57 | 4 | 2016 | 2024 | 2025 | 12.5 | Ст20 | 2028.5 | не проводилась |  | 2028.5
[5 empty] | IV В |  |  |  | 0.97 | 32 | 4 | 2016 | 2024 | 2025 | 12.5 | Ст20 | 2028.5 | не проводилась |  | 2028.5
|  |  | 50-MC-0047 (Блоки: 008) |  | IV В | 1.57 | 1.57 | 203 | 20.89 | 57 | 4 | 2016 | 2024 | 2025 | 12.5 | Ст20 | 2028.5 | не проводилась |  | 2028.5
|  |  | 50-МС-0058 (Блоки: 006/1) |  | IV В | 1.57 | 1.57 | 203 | 8.92 | 57 | 6 | 2016 | 2024 | 2025 | 12.5 | Ст20 | 2028.5 | не проводилась |  | 2028.5
[5 empty] | IV В |  |  |  | 6.08 | 32 | 3.5 | 2016 | 2024 | 2025 | 12.5 | Ст20 | 2028.5 | не проводилась |  | 2028.5
|  |  | 50-MC-0058 (Блоки: 008) |  | IV В | 1.57 | 1.57 | 203 | 3.92 | 57 | 4 | 2016 | 2024 | 2025 | 12.5 | Ст20 | 2028.5 | не проводилась |  | 2028.5
|  |  | 25-MC-0059 (Блоки: 006/2) |  | IV В | 1.57 | 1.57 | 203 | 5.12 | 32 | 3.5 | 2016 | 2024 | 2025 | 12.5 | Ст20 | 2028.5 | не проводилась |  | 2028.5
|  |  | 25-MC-0059 (Блоки: 008) |  | IV В | 1.57 | 1.57 | 203 | 13.73 | 32 | 3.5 | 2016 | 2024 | 2025 | 12.5 | Ст20 | 2028.5 | не проводилась |  | 2028.5
|  |  | 50-МС-0064 (Блоки: 006/1) |  | IV В | 1.57 | 1.57 | 203 | 16.44 | 57 | 6 | 2016 | 2024 | 2025 | 12.5 | Ст20 | 2028.5 | не проводилась |  | 2028.5
|  |  | 50-MC-0064 (Блоки: 008) |  | IV В | 1.57 | 1.57 | 203 | 17.23 | 57 | 4 | 2016 | 2024 | 2025 | 12.5 | Ст20 | 2028.5 | не проводилась |  | 2028.5
|  |  | 25-MC-0065 (Блоки: 008) |  | IV В | 1.57 | 1.57 | 203 | 3.3 | 32 | 3.5 | 2016 | 2024 | 2025 | 12.5 | Ст20 | 2028.5 | не проводилась |  | 2028.5
|  |  | 25-MC-0065 01 (Блоки: 008) |  | IV В | 1.57 | 1.57 | 203 | 3.3 | 32 | 3.5 | 2016 | 2024 | 2025 | 12.5 | Ст20 | 2028.5 | не проводилась |  | 2028.5
|  |  | 25-MC-0070 01 (Блоки: 002) |  | IV В | 1.57 | 1.57 | 203 | 3.7 | 32 | 3.5 | 2016 | 2024 | 2025 | 12.5 | Ст20 | 2028.5 | не проводилась |  | 2028.5
|  |  | 25-MC-0070 02 (Блоки: 002) |  | IV В | 1.57 | 1.57 | 203 | 3.96 | 32 | 3.5 | 2016 | 2024 | 2025 | 12.5 | Ст20 | 2028.5 | не проводилась |  | 2028.5
|  |  | 25-MC-0070 03 (Блоки: 002) |  | IV В | 1.57 | 1.57 | 203 | 3.88 | 32 | 3.5 | 2016 | 2024 | 2025 | 12.5 | Ст20 | 2028.5 | не проводилась |  | 2028.5
|  |  | 25-MC-0070 04 (Блоки: 002) |  | IV В | 1.57 | 1.57 | 203 | 3.95 | 32 | 3.5 | 2016 | 2024 | 2025 | 12.5 | Ст20 | 2028.5 | не проводилась |  | 2028.5
|  |  | 25-MC-0070 05 (Блоки: 002) |  | IV В | 1.57 | 1.57 | 203 | 3.88 | 32 | 3.5 | 2016 | 2024 | 2025 | 12.5 | Ст20 | 2028.5 | не проводилась |  | 2028.5
|  |  | 25-MC-0070 06 (Блоки: 002) |  | IV В | 1.57 | 1.57 | 203 | 4.1 | 32 | 3.5 | 2016 | 2024 | 2025 | 12.5 | Ст20 | 2028.5 | не проводилась |  | 2028.5
|  |  | 25-MC-0070 07 (Блоки: 002) |  | IV В | 1.57 | 1.57 | 203 | 4.1 | 32 | 3.5 | 2016 | 2024 | 2025 | 12.5 | Ст20 | 2028.5 | не проводилась |  | 2028.5
|  |  | 25-MC-0070 08 (Блоки: 002) |  | IV В | 1.57 | 1.57 | 203 | 4.1 | 32 | 3.5 | 2016 | 2024 | 2025 | 12.5 | Ст20 | 2028.5 | не проводилась |  | 2028.5
|  |  | 50-MC-0072 (Блоки: 002) |  | IV В | 1.57 | 1.57 | 203 | 27.85 | 57 | 4 | 2016 | 2024 | 2025 | 12.5 | Ст20 | 2028.5 | не проводилась |  | 2028.5
[5 empty] | IV В |  |  |  | 6.93 | 32 | 3.5 | 2016 | 2024 | 2025 | 12.5 | Ст20 | 2028.5 | не проводилась |  | 2028.5
|  |  | 25-MC-0073 (Блоки: 002) |  | IV В | 1.57 | 1.57 | 203 | 26.3 | 32 | 3.5 | 2016 | 2024 | 2025 | 12.5 | Ст20 | 2028.5 | не проводилась |  | 2028.5
|  |  | 50-MC-1008 (Блоки: 002) |  | IV В | 1.57 | 1.57 | 203 | 5.72 | 57 | 4 | 2016 | 2024 | 2025 | 12.5 | Ст20 | 2028.5 | не проводилась |  | 2028.5
|  |  | 25-MC-1009 (Блоки: 007) |  | IV В | 1.57 | 1.57 | 203 | 1.71 | 32 | 3.5 | 2016 | 2024 | 2025 | 12.5 | Ст20 | 2028.5 | не проводилась |  | 2028.5
[21 empty] | 5089 | 4439 | 9528
Итого: 142 шт.

## УПЭС
ТЕХНОЛОГИЧЕСКИЙ ТРУБОПРОВОД
ТЦПТО№3_УПЭС (Установка производства элементарной серы)
Паспортные данные трубопровода | [20 empty] | Кол.элементов (отводы, тройники, переходы, врезки, заглущки) шт. | Сечений на прямых участках трубопровода, шт. | Общее количество мест замеров (отводы, тройники, прямые участки и т.д.), шт. | Наличие изоляции (да, нет)
№ п/п | Регистрационный № ОТН | Наименование |  | Среда | Категория | Характеристика трубопровода | [5 empty] | Год ввода в эксплуатацию | Очередные сроки освидетельствования (ревизии) |  | Нормативный срок службы, лет | Материал | Год окончания номинального срока службы установленного производителем | ЭПБ
|  | Наименование по паспорту | Наименование участков или обозначение по схеме |  |  | Давление расчетное, МПа | Рабочие параметры |  | Размер трубопровода |  |  |  | Предыдущее | Последующее |  |  |  | Предыдущая | Назначенный срок службы, лет | Последующая
[7 empty] | Давление, МПа | температура, С0 | Протяжен- ность, м | Наружный диаметр, мм | Номинальная толщ. стенки, мм
1 | 3.3.004 | Дренаж секции 100 от оборудования и трубопроводов установки ПЭС до дренажной емкости D109 | D32-01-00 | Дренаж углеводородов | II А(б) | 1.03 | не более 1,03 | не более 152 | 67.7 | 219 | 6 | 2015 | 2022 | 2025 | 20 | Ст20 | 2035 | не проводилась |  | 2035 | 11 | 1 | 12 | да
[5 empty] | II А(б) |  |  |  | 2.2 | 159 | 6 | 2015 | 2022 | 2025 | 20 | Ст20 | 2035 | не проводилась |  | 2035
[5 empty] | II А(б) |  |  |  | 9.4 | 89 | 5 | 2015 | 2022 | 2025 | 20 | Ст20 | 2035 | не проводилась |  | 2035
[5 empty] | II А(б) |  |  |  | 13.6 | 57 | 4 | 2015 | 2022 | 2025 | 20 | Ст20 | 2035 | не проводилась |  | 2035
[5 empty] | II А(б) |  |  |  | 6.9 | 32 | 4 | 2015 | 2022 | 2025 | 20 | Ст20 | 2035 | не проводилась |  | 2035
|  |  | D32-02-00 |  | II А(б) | 1.03 |  |  | 1.7 | 57 | 4 | 2015 | 2022 | 2025 | 20 | Ст20 | 2035 | не проводилась |  | 2035
[5 empty] | II А(б) |  |  |  | 11.4 | 32 | 4 | 2015 | 2022 | 2025 | 20 | Ст20 | 2035 | не проводилась |  | 2035
|  |  | D32-03-00 |  | II А(б) | 1.03 |  |  | 2.5 | 57 | 4 | 2015 | 2022 | 2025 | 20 | Ст20 | 2035 | не проводилась |  | 2035
[5 empty] | II А(б) |  |  |  | 2 | 32 | 4 | 2015 | 2022 | 2025 | 20 | Ст20 | 2035 | не проводилась |  | 2035
|  |  | D32-03-01 |  | II А(б) | 1.03 |  |  | 4 | 57 | 4 | 2015 | 2022 | 2025 | 20 | Ст20 | 2035 | не проводилась |  | 2035
[5 empty] | II А(б) |  |  |  | 2 | 32 | 4 | 2015 | 2022 | 2025 | 20 | Ст20 | 2035 | не проводилась |  | 2035
|  |  | D32-04-00 |  | II А(б) | 1.03 |  |  | 1 | 57 | 4 | 2015 | 2022 | 2025 | 20 | Ст20 | 2035 | не проводилась |  | 2035
[5 empty] | II А(б) |  |  |  | 1.2 | 32 | 4 | 2015 | 2022 | 2025 | 20 | Ст20 | 2035 | не проводилась |  | 2035
|  |  | D32-04-01 |  | II А(б) | 1.03 |  |  | 1 | 57 | 4 | 2015 | 2022 | 2025 | 20 | Ст20 | 2035 | не проводилась |  | 2035
[5 empty] | II А(б) |  |  |  | 1.2 | 32 | 4 | 2015 | 2022 | 2025 | 20 | Ст20 | 2035 | не проводилась |  | 2035
|  |  | D32-05-00 |  | II А(б) | 1.03 |  |  | 18.6 | 57 | 4 | 2015 | 2022 | 2025 | 20 | Ст20 | 2035 | не проводилась |  | 2035
[5 empty] | II А(б) |  |  |  | 0.2 | 32 | 4 | 2015 | 2022 | 2025 | 20 | Ст20 | 2035 | не проводилась |  | 2035
|  |  | D32-06-00 |  | II А(б) | 1.03 |  |  | 22.4 | 159 | 6 | 2015 | 2022 | 2025 | 20 | Ст20 | 2035 | не проводилась |  | 2035
[5 empty] | II А(б) |  |  |  | 6.2 | 57 | 5 | 2015 | 2022 | 2025 | 20 | Ст20 | 2035 | не проводилась |  | 2035
[5 empty] | II А(б) |  |  |  | 6.5 | 45 | 4 | 2015 | 2022 | 2025 | 20 | Ст20 | 2035 | не проводилась |  | 2035
[5 empty] | II А(б) |  |  |  | 4 | 32 | 4 | 2015 | 2022 | 2025 | 20 | Ст20 | 2035 | не проводилась |  | 2035
|  |  | D32-07-00 |  | II А(б) | 1.03 |  |  | 42.1 | 57 | 4 | 2015 | 2022 | 2025 | 20 | Ст20 | 2035 | не проводилась |  | 2035
[5 empty] | II А(б) |  |  |  | 0.2 | 32 | 4 | 2015 | 2022 | 2025 | 20 | Ст20 | 2035 | не проводилась |  | 2035
|  |  | D32-08-00 |  | II А(б) | 1.03 |  |  | 25.1 | 57 | 4 | 2015 | 2022 | 2025 | 20 | Ст20 | 2035 | не проводилась |  | 2035
[5 empty] | II А(б) |  |  |  | 3.6 | 32 | 4 | 2015 | 2022 | 2025 | 20 | Ст20 | 2035 | не проводилась |  | 2035
|  |  | D32-09-00 |  | II А(б) | 1.03 |  |  | 29.6 | 57 | 4 | 2015 | 2022 | 2025 | 20 | Ст20 | 2035 | не проводилась |  | 2035
[5 empty] | II А(б) |  |  |  | 0.2 | 32 | 4 | 2015 | 2022 | 2025 | 20 | Ст20 | 2035 | не проводилась |  | 2035
|  |  | D32-10-00 |  | II А(б) | 1.03 |  |  | 0.6 | 57 | 4 | 2015 | 2022 | 2025 | 20 | Ст20 | 2035 | не проводилась |  | 2035
[5 empty] | II А(б) |  |  |  | 1.2 | 32 | 4 | 2015 | 2022 | 2025 | 20 | Ст20 | 2035 | не проводилась |  | 2035
|  |  | D32-10-01 |  | II А(б) | 1.03 |  |  | 0.6 | 57 | 4 | 2015 | 2022 | 2025 | 20 | Ст20 | 2035 | не проводилась |  | 2035
[5 empty] | II А(б) |  |  |  | 1.3 | 32 | 4 | 2015 | 2022 | 2025 | 20 | Ст20 | 2035 | не проводилась |  | 2035
|  |  | D32-11-00 |  | II А(б) | 1.03 |  |  | 13.7 | 89 | 5 | 2015 | 2022 | 2025 | 20 | Ст20 | 2035 | не проводилась |  | 2035
[5 empty] | II А(б) |  |  |  | 32.4 | 57 | 4 | 2015 | 2022 | 2025 | 20 | Ст20 | 2035 | не проводилась |  | 2035
[5 empty] | II А(б) |  |  |  | 0.2 | 32 | 4 | 2015 | 2022 | 2025 | 20 | Ст20 | 2035 | не проводилась |  | 2035
|  |  | D32-12-00 |  | II А(б) | 1.03 |  |  | 12.5 | 57 | 4 | 2015 | 2022 | 2025 | 20 | Ст20 | 2035 | не проводилась |  | 2035
[5 empty] | II А(б) |  |  |  | 0.4 | 32 | 4 | 2015 | 2022 | 2025 | 20 | Ст20 | 2035 | не проводилась |  | 2035
|  |  | D32-13-00 |  | II А(б) | 1.03 |  |  | 13.3 | 89 | 5 | 2015 | 2022 | 2025 | 20 | Ст20 | 2035 | не проводилась |  | 2035
[5 empty] | II А(б) |  |  |  | 6.9 | 32 | 4 | 2015 | 2022 | 2025 | 20 | Ст20 | 2035 | не проводилась |  | 2035
|  |  | D32-14-00 |  | II А(б) | 1.03 |  |  | 0.8 | 32 | 4 | 2015 | 2022 | 2025 | 20 | Ст20 | 2035 | не проводилась |  | 2035
|  |  | D32-15-00 |  | II А(б) | 1.03 |  |  | 0.5 | 32 | 4 | 2015 | 2022 | 2025 | 20 | Ст20 | 2035 | не проводилась |  | 2035
|  |  | D32-16-00 |  | II А(б) | 1.03 |  |  | 2.3 | 57 | 4 | 2015 | 2022 | 2025 | 20 | Ст20 | 2035 | не проводилась |  | 2035
|  |  | D32-16-01 |  | II А(б) | 1.03 |  |  | 30.2 | 57 | 4 | 2015 | 2022 | 2025 | 20 | Ст20 | 2035 | не проводилась |  | 2035
[5 empty] | II А(б) |  |  |  | 0.2 | 32 | 4 | 2015 | 2022 | 2025 | 20 | Ст20 | 2035 | не проводилась |  | 2035
|  |  | D32-16-02 |  | II А(б) | 1.03 |  |  | 0.6 | 89 | 5 | 2015 | 2022 | 2025 | 20 | Ст20 | 2035 | не проводилась |  | 2035
[5 empty] | II А(б) |  |  |  | 21.8 | 57 | 4 | 2015 | 2022 | 2025 | 20 | Ст20 | 2035 | не проводилась |  | 2035
[5 empty] | II А(б) |  |  |  | 0.2 | 32 | 4 | 2015 | 2022 | 2025 | 20 | Ст20 | 2035 | не проводилась |  | 2035
|  |  | D32-16-04 |  | II А(б) | 1.03 |  |  | 2.3 | 57 | 4 | 2015 | 2022 | 2025 | 20 | Ст20 | 2035 | не проводилась |  | 2035
|  |  | D32-16-05 |  | II А(б) | 1.03 |  |  | 1.8 | 57 | 4 | 2015 | 2022 | 2025 | 20 | Ст20 | 2035 | не проводилась |  | 2035
|  |  | D32-21-00 |  | II А(б) | 1.03 |  |  | 53.4 | 57 | 4 | 2015 | 2022 | 2025 | 20 | Ст20 | 2035 | не проводилась |  | 2035
[5 empty] | II А(б) |  |  |  | 3 | 32 | 4 | 2015 | 2022 | 2025 | 20 | Ст20 | 2035 | не проводилась |  | 2035
|  |  | D32-28-00 |  | II А(б) | 1.03 |  |  | 123.1 | 89 | 5 | 2015 | 2022 | 2025 | 20 | Ст20 | 2035 | не проводилась |  | 2035
[5 empty] | II А(б) |  |  |  | 16.6 | 57 | 4 | 2015 | 2022 | 2025 | 20 | Ст20 | 2035 | не проводилась |  | 2035
[5 empty] | II А(б) |  |  |  | 9.9 | 32 | 4 | 2015 | 2022 | 2025 | 20 | Ст20 | 2035 | не проводилась |  | 2035
|  |  | D32-29-00 |  | II А(б) | 1.03 |  |  | 2.1 | 89 | 5 | 2015 | 2022 | 2025 | 20 | Ст20 | 2035 | не проводилась |  | 2035
[5 empty] | II А(б) |  |  |  | 16.4 | 57 | 4 | 2015 | 2022 | 2025 | 20 | Ст20 | 2035 | не проводилась |  | 2035
[5 empty] | II А(б) |  |  |  | 4.2 | 32 | 4 | 2015 | 2022 | 2025 | 20 | Ст20 | 2035 | не проводилась |  | 2035
|  |  | D32-32-00 |  | II А(б) | 1.03 |  |  | 6.9 | 32 | 4 | 2015 | 2022 | 2025 | 20 | Ст20 | 2035 | не проводилась |  | 2035
|  |  | D32-33-00 |  | II А(б) | 1.03 |  |  | 17.7 | 57 | 4 | 2015 | 2022 | 2025 | 20 | Ст20 | 2035 | не проводилась |  | 2035
[5 empty] | II А(б) |  |  |  | 3.3 | 32 | 4 | 2015 | 2022 | 2025 | 20 | Ст20 | 2035 | не проводилась |  | 2035
|  |  | D32-34-00 |  | II А(б) | 1.03 |  |  | 10.6 | 57 | 4 | 2015 | 2022 | 2025 | 20 | Ст20 | 2035 | не проводилась |  | 2035
[5 empty] | II А(б) |  |  |  | 5.9 | 32 | 4 | 2015 | 2022 | 2025 | 20 | Ст20 | 2035 | не проводилась |  | 2035
|  |  | D32-35-00 |  | II А(б) | 1.03 |  |  | 19.9 | 57 | 4 | 2015 | 2022 | 2025 | 20 | Ст20 | 2035 | не проводилась |  | 2035
[5 empty] | II А(б) |  |  |  | 5.8 | 32 | 4 | 2015 | 2022 | 2025 | 20 | Ст20 | 2035 | не проводилась |  | 2035
2 | 3.3.005 | Дренаж секции 200 от оборудования и трубопроводов до дренажной емкости D204 | D36-17-00 | Кислая вода | II А(б) | 0.9 | не более 0,67 | не более 120 | 7.1 | 89 | 5 | 2015 | 2021 | 2025 | 20 | Ст20 | 2035 | не проводилась |  | 2035 | 198 | 268 | 466 | да
[5 empty] | II А(б) |  |  |  | 1.2 | 57 | 4 | 2015 | 2021 | 2025 | 20 | Ст20 | 2035 | не проводилась |  | 2035
[5 empty] | II А(б) |  |  |  | 6.3 | 32 | 4 | 2015 | 2021 | 2025 | 20 | Ст20 | 2035 | не проводилась |  | 2035
|  |  | D36-18-00 |  | II А(б) | 0.9 |  |  | 20 | 57 | 5 | 2015 | 2021 | 2025 | 20 | Ст20 | 2035 | не проводилась |  | 2035
[5 empty] | II А(б) |  |  |  | 1.5 | 32 | 4 | 2015 | 2021 | 2025 | 20 | Ст20 | 2035 | не проводилась |  | 2035
|  |  | D36-19-00 |  | II А(б) | 0.9 |  |  | 4.1 | 57 | 4 | 2015 | 2021 | 2025 | 20 | Ст20 | 2035 | не проводилась |  | 2035
[5 empty] | II А(б) |  |  |  | 2.2 | 32 | 4 | 2015 | 2021 | 2025 | 20 | Ст20 | 2035 | не проводилась |  | 2035
|  |  | D36-19-01 |  | II А(б) | 0.9 |  |  | 4.1 | 57 | 4 | 2015 | 2021 | 2025 | 20 | Ст20 | 2035 | не проводилась |  | 2035
[5 empty] | II А(б) |  |  |  | 2.2 | 32 | 4 | 2015 | 2021 | 2025 | 20 | Ст20 | 2035 | не проводилась |  | 2035
|  |  | D36-20-00 |  | II А(б) | 0.72 |  |  | 9.4 | 57 | 4 | 2015 | 2021 | 2025 | 20 | Ст20 | 2035 | не проводилась |  | 2035
[5 empty] | II А(б) |  |  |  | 12 | 32 | 4 | 2015 | 2021 | 2025 | 20 | Ст20 | 2035 | не проводилась |  | 2035
|  |  | D36-22-00 |  | II А(б) | 0.72 |  |  | 62 | 219 | 6 | 2015 | 2021 | 2025 | 20 | Ст20 | 2035 | не проводилась |  | 2035
[5 empty] | II А(б) |  |  |  | 21.2 | 89 | 5 | 2015 | 2021 | 2025 | 20 | Ст20 | 2035 | не проводилась |  | 2035
[5 empty] | II А(б) |  |  |  | 13 | 57 | 4 | 2015 | 2021 | 2025 | 20 | Ст20 | 2035 | не проводилась |  | 2035
[5 empty] | II А(б) |  |  |  | 13.5 | 45 | 4 | 2015 | 2021 | 2025 | 20 | Ст20 | 2035 | не проводилась |  | 2035
[5 empty] | II А(б) |  |  |  | 4.7 | 32 | 4 | 2015 | 2021 | 2025 | 20 | Ст20 | 2035 | не проводилась |  | 2035
|  |  | D36-24-00 |  | II А(б) | 0.72 |  |  | 49.7 | 57 | 4 | 2015 | 2021 | 2025 | 20 | Ст20 | 2035 | не проводилась |  | 2035
[5 empty] | II А(б) |  |  |  | 0.2 | 32 | 4 | 2015 | 2021 | 2025 | 20 | Ст20 | 2035 | не проводилась |  | 2035
|  |  | D36-25-00 |  | II А(б) | 0.72 |  |  | 13.2 | 108 | 5 | 2015 | 2021 | 2025 | 20 | Ст20 | 2035 | не проводилась |  | 2035
[5 empty] | II А(б) |  |  |  | 5.7 | 89 | 5 | 2015 | 2021 | 2025 | 20 | Ст20 | 2035 | не проводилась |  | 2035
[5 empty] | II А(б) |  |  |  | 8.7 | 57 | 4 | 2015 | 2021 | 2025 | 20 | Ст20 | 2035 | не проводилась |  | 2035
[5 empty] | II А(б) |  |  |  | 11 | 32 | 4 | 2015 | 2021 | 2025 | 20 | Ст20 | 2035 | не проводилась |  | 2035
|  |  | D36-26-00 |  | II А(б) | 0.72 |  |  | 50.5 | 57 | 4 | 2015 | 2021 | 2025 | 20 | Ст20 | 2035 | не проводилась |  | 2035
[5 empty] | II А(б) |  |  |  | 2 | 32 | 4 | 2015 | 2021 | 2025 | 20 | Ст20 | 2035 | не проводилась |  | 2035
|  |  | D36-27-00 |  | II А(б) | 0.72 |  |  | 21 | 57 | 4 | 2015 | 2021 | 2025 | 20 | Ст20 | 2035 | не проводилась |  | 2035
[5 empty] | II А(б) |  |  |  | 3.1 | 32 | 4 | 2015 | 2021 | 2025 | 20 | Ст20 | 2035 | не проводилась |  | 2035
|  |  | D36-28-00 |  | II А(б) | 0.72 |  |  | 2.9 | 32 | 4 | 2015 | 2021 | 2025 | 20 | Ст20 | 2035 | не проводилась |  | 2035
|  |  | D36-31-00 |  | II А(б) | 0.72 |  |  | 5.1 | 32 | 4 | 2015 | 2021 | 2025 | 20 | Ст20 | 2035 | не проводилась |  | 2035
|  |  | D36-32-00 |  | II А(б) | 0.72 |  |  | 13 | 57 | 4 | 2015 | 2021 | 2025 | 20 | Ст20 | 2035 | не проводилась |  | 2035
[5 empty] | II А(б) |  |  |  | 5.1 | 32 | 4 | 2015 | 2021 | 2025 | 20 | Ст20 | 2035 | не проводилась |  | 2035
|  |  | D36-33-00 |  | II А(б) | 0.72 |  |  | 3.7 | 32 | 4 | 2015 | 2021 | 2025 | 20 | Ст20 | 2035 | не проводилась |  | 2035
|  |  | D36-34-00 |  | II А(б) | 0.72 |  |  | 144.6 | 57 | 4 | 2015 | 2021 | 2025 | 20 | Ст20 | 2035 | не проводилась |  | 2035
[5 empty] | II А(б) |  |  |  | 5.9 | 32 | 4 | 2015 | 2021 | 2025 | 20 | Ст20 | 2035 | не проводилась |  | 2035
3 | 3.3.006 | Факельный коллектор кислых газов от трубопровода и оборудования УПЭС (тит.206) и УГПМ (тит.300) до факельной емкости D108 | F02-01-00 | Кислый газ | I А(а) | 0.9 | не более 0,8 | не более 184 | 8 | 108 | 5 | 2015 | 2021 | 2025 | 20 | 10Х17Н13М2Т | 2035 | не проводилась |  | 2035 | 387 | 590 | 977 | да
[5 empty] | I А(а) |  |  |  | 1.3 | 57 | 4 | 2015 | 2021 | 2025 | 20 | 10Х17Н13М2Т | 2035 | не проводилась |  | 2035
[5 empty] | I А(а) |  |  |  | 7.1 | 32 | 4 | 2015 | 2021 | 2025 | 20 | 10Х17Н13М2Т | 2035 | не проводилась |  | 2035
|  |  | F02-01-01 |  | I А(а) | 0.9 |  |  | 3.6 | 32 | 4 | 2015 | 2021 | 2025 | 20 | 10Х17Н13М2Т | 2035 | не проводилась |  | 2035
|  |  | F02-02-00 |  | I А(а) | 0.9 |  |  | 36.4 | 159 | 6 | 2015 | 2021 | 2025 | 20 | 10Х17Н13М2Т | 2035 | не проводилась |  | 2035
[5 empty] | I А(а) |  |  |  | 11.7 | 57 | 4 | 2015 | 2021 | 2025 | 20 | 10Х17Н13М2Т | 2035 | не проводилась |  | 2035
[5 empty] | I А(а) |  |  |  | 4.7 | 32 | 4 | 2015 | 2021 | 2025 | 20 | 10Х17Н13М2Т | 2035 | не проводилась |  | 2035
|  |  | F02-03-00 |  | I А(а) | 0.9 |  |  | 224.4 | 219 | 6 | 2015 | 2021 | 2025 | 20 | 10Х17Н13М2Т | 2035 | не проводилась |  | 2035
|  |  | F02-04-00 |  | I А(а) | 0.9 |  |  | 19 | 89 | 5 | 2015 | 2021 | 2025 | 20 | 10Х17Н13М2Т | 2035 | не проводилась |  | 2035
[5 empty] | I А(а) |  |  |  | 0.5 | 57 | 4 | 2015 | 2021 | 2025 | 20 | 10Х17Н13М2Т | 2035 | не проводилась |  | 2035
[5 empty] | I А(а) |  |  |  | 5.3 | 32 | 4 | 2015 | 2021 | 2025 | 20 | 10Х17Н13М2Т | 2035 | не проводилась |  | 2035
|  |  | F02-07-00 |  | I А(а) | 0.9 |  |  | 30.5 | 57 | 4 | 2015 | 2021 | 2025 | 20 | 10Х17Н13М2Т | 2035 | не проводилась |  | 2035
[5 empty] | I А(а) |  |  |  | 7.9 | 32 | 4 | 2015 | 2021 | 2025 | 20 | 10Х17Н13М2Т | 2035 | не проводилась |  | 2035
|  |  | F02-08-00 |  | I А(а) | 0.95 |  |  | 25 | 57 | 4 | 2015 | 2021 | 2025 | 20 | 10Х17Н13М2Т | 2035 | не проводилась |  | 2035
[5 empty] | I А(а) |  |  |  | 2.9 | 32 | 4 | 2015 | 2021 | 2025 | 20 | 10Х17Н13М2Т | 2035 | не проводилась |  | 2035
|  |  | F02-10-00 |  | I А(а) | 0.9 |  |  | 19.4 | 108 | 5 | 2015 | 2021 | 2025 | 20 | 10Х17Н13М2Т | 2035 | не проводилась |  | 2035
[5 empty] | I А(а) |  |  |  | 0.2 | 57 | 4 | 2015 | 2021 | 2025 | 20 | 10Х17Н13М2Т | 2035 | не проводилась |  | 2035
[5 empty] | I А(а) |  |  |  | 20.9 | 32 | 4 | 2015 | 2021 | 2025 | 20 | 10Х17Н13М2Т | 2035 | не проводилась |  | 2035
|  |  | F02-13-00 |  | I А(а) | 0.9 |  |  | 34.3 | 89 | 5 | 2015 | 2021 | 2025 | 20 | 10Х17Н13М2Т | 2035 | не проводилась |  | 2035
[5 empty] | I А(а) |  |  |  | 3.8 | 57 | 4 | 2015 | 2021 | 2025 | 20 | 10Х17Н13М2Т | 2035 | не проводилась |  | 2035
[5 empty] | I А(а) |  |  |  | 4.5 | 32 | 4 | 2015 | 2021 | 2025 | 20 | 10Х17Н13М2Т | 2035 | не проводилась |  | 2035
|  |  | F02-14-00 |  | I А(а) | 0.9 |  |  | 13 | 32 | 4 | 2015 | 2021 | 2025 | 20 | 10Х17Н13М2Т | 2035 | не проводилась |  | 2035
|  |  | F02-15-00 |  | I А(а) | 0.9 |  |  | 28.2 | 89 | 5 | 2015 | 2021 | 2025 | 20 | 10Х17Н13М2Т | 2035 | не проводилась |  | 2035
[5 empty] | I А(а) |  |  |  | 0.4 | 57 | 4 | 2015 | 2021 | 2025 | 20 | 10Х17Н13М2Т | 2035 | не проводилась |  | 2035
[5 empty] | I А(а) |  |  |  | 17.5 | 32 | 4 | 2015 | 2021 | 2025 | 20 | 10Х17Н13М2Т | 2035 | не проводилась |  | 2035
|  |  | F02-16-00 |  | I А(а) | 1 |  |  | 12 | 325 | 6 | 2015 | 2021 | 2025 | 20 | 10Х17Н13М2Т | 2035 | не проводилась |  | 2035
|  |  | F02-16-01 |  | I А(а) | 1 |  |  | 8.1 | 325 | 6 | 2015 | 2021 | 2025 | 20 | 10Х17Н13М2Т | 2035 | не проводилась |  | 2035
[5 empty] | I А(а) |  |  |  | 0.8 | 159 | 6 | 2015 | 2021 | 2025 | 20 | 10Х17Н13М2Т | 2035 | не проводилась |  | 2035
[5 empty] | I А(а) |  |  |  | 0.9 | 57 | 4 | 2015 | 2021 | 2025 | 20 | 10Х17Н13М2Т | 2035 | не проводилась |  | 2035
[5 empty] | I А(а) |  |  |  | 0.2 | 45 | 4 | 2015 | 2021 | 2025 | 20 | 10Х17Н13М2Т | 2035 | не проводилась |  | 2035
[5 empty] | I А(а) |  |  |  | 4.8 | 32 | 4 | 2015 | 2021 | 2025 | 20 | 10Х17Н13М2Т | 2035 | не проводилась |  | 2035
|  |  | F02-17-00 |  | I А(а) | 1 |  |  | 25.3 | 273 | 6 | 2015 | 2021 | 2025 | 20 | 10Х17Н13М2Т | 2035 | не проводилась |  | 2035
[5 empty] | I А(а) |  |  |  | 2.6 | 57 | 4 | 2015 | 2021 | 2025 | 20 | 10Х17Н13М2Т | 2035 | не проводилась |  | 2035
|  |  | F02-18-00 |  | I А(а) | 0.9 |  |  | 4.3 | 32 | 4 | 2015 | 2021 | 2025 | 20 | 10Х17Н13М2Т | 2035 | не проводилась |  | 2035
|  |  | F02-19-00 |  | I А(а) | 0.9 |  |  | 47.3 | 89 | 5 | 2015 | 2021 | 2025 | 20 | 10Х17Н13М2Т | 2035 | не проводилась |  | 2035
[5 empty] | I А(а) |  |  |  | 0.9 | 57 | 4 | 2015 | 2021 | 2025 | 20 | 10Х17Н13М2Т | 2035 | не проводилась |  | 2035
|  |  | F02-19-01 |  | I А(а) | 0.9 |  |  | 1.5 | 57 | 4 | 2015 | 2021 | 2025 | 20 | 10Х17Н13М2Т | 2035 | не проводилась |  | 2035
|  |  | F02-22-00 |  | I А(а) | 0.9 |  |  | 7.4 | 57 | 4 | 2015 | 2021 | 2025 | 20 | 10Х17Н13М2Т | 2035 | не проводилась |  | 2035
[5 empty] | I А(а) |  |  |  | 2.2 | 32 | 4 | 2015 | 2021 | 2025 | 20 | 10Х17Н13М2Т | 2035 | не проводилась |  | 2035
|  |  | F02-24-00 |  | I А(а) | 0.9 |  |  | 0.4 | 57 | 4 | 2015 | 2021 | 2025 | 20 | 10Х17Н13М2Т | 2035 | не проводилась |  | 2035
|  |  | F02-25-00 |  | I А(а) | 0.9 |  |  | 28 | 89 | 5 | 2015 | 2021 | 2025 | 20 | 10Х17Н13М2Т | 2035 | не проводилась |  | 2035
[5 empty] | I А(а) |  |  |  | 0.8 | 57 | 4 | 2015 | 2021 | 2025 | 20 | 10Х17Н13М2Т | 2035 | не проводилась |  | 2035
|  |  | F02-25-01 |  | I А(а) | 0.9 |  |  | 1.5 | 57 | 4 | 2015 | 2021 | 2025 | 20 | 10Х17Н13М2Т | 2035 | не проводилась |  | 2035
|  |  | F02-31-00 |  | I А(а) | 1 |  |  | 12.6 | 32 | 4 | 2015 | 2021 | 2025 | 20 | 10Х17Н13М2Т | 2035 | не проводилась |  | 2035
|  |  | F02-31-01 |  | I А(а) | 1 |  |  | 3.7 | 89 | 5 | 2015 | 2021 | 2025 | 20 | 10Х17Н13М2Т | 2035 | не проводилась |  | 2035
[5 empty] | I А(а) |  |  |  | 0.4 | 57 | 4 | 2015 | 2021 | 2025 | 20 | 10Х17Н13М2Т | 2035 | не проводилась |  | 2035
|  |  | F02-32-00 |  | I А(а) | 1 |  |  | 11.5 | 89 | 5 | 2015 | 2021 | 2025 | 20 | 10Х17Н13М2Т | 2035 | не проводилась |  | 2035
[5 empty] | I А(а) |  |  |  | 1 | 57 | 4 | 2015 | 2021 | 2025 | 20 | 10Х17Н13М2Т | 2035 | не проводилась |  | 2035
[5 empty] | I А(а) |  |  |  | 17.3 | 32 | 4 | 2015 | 2021 | 2025 | 20 | 10Х17Н13М2Т | 2035 | не проводилась |  | 2035
|  |  | F02-32-01 |  | I А(а) | 1 |  |  | 7.4 | 32 | 4 | 2015 | 2021 | 2025 | 20 | 10Х17Н13М2Т | 2035 | не проводилась |  | 2035
|  |  | F02-32-02 |  | I А(а) | 1 |  |  | 4.3 | 32 | 4 | 2015 | 2021 | 2025 | 20 | 10Х17Н13М2Т | 2035 | не проводилась |  | 2035
|  |  | F02-33-00 |  | I А(а) | 1 |  |  | 1.2 | 89 | 5 | 2015 | 2021 | 2025 | 20 | 10Х17Н13М2Т | 2035 | не проводилась |  | 2035
[5 empty] | I А(а) |  |  |  | 0.8 | 57 | 4 | 2015 | 2021 | 2025 | 20 | 10Х17Н13М2Т | 2035 | не проводилась |  | 2035
|  |  | F02-34-00 |  | I А(а) | 1 |  |  | 22.9 | 57 | 4 | 2015 | 2021 | 2025 | 20 | 10Х17Н13М2Т | 2035 | не проводилась |  | 2035
|  |  | F02-35-00 |  | I А(а) | 1 |  |  | 25.2 | 57 | 4 | 2015 | 2021 | 2025 | 20 | 10Х17Н13М2Т | 2035 | не проводилась |  | 2035
|  |  | F02-36-00 |  | I А(а) | 1 |  |  | 12.6 | 57 | 4 | 2015 | 2021 | 2025 | 20 | 10Х17Н13М2Т | 2035 | не проводилась |  | 2035
|  |  | F02-36-01 |  | I А(а) | 0.9 |  |  | 1.2 | 57 | 4 | 2015 | 2021 | 2025 | 20 | 10Х17Н13М2Т | 2035 | не проводилась |  | 2035
[5 empty] | I А(а) |  |  |  | 4.4 | 32 | 4 | 2015 | 2021 | 2025 | 20 | 10Х17Н13М2Т | 2035 | не проводилась |  | 2035
|  |  | F02-37-00 |  | I А(а) | 0.9 |  |  | 17.2 | 108 | 5 | 2015 | 2021 | 2025 | 20 | 10Х17Н13М2Т | 2035 | не проводилась |  | 2035
[5 empty] | I А(а) |  |  |  | 0.2 | 89 | 5 | 2015 | 2021 | 2025 | 20 | 10Х17Н13М2Т | 2035 | не проводилась |  | 2035
|  |  | F02-37-01 |  | I А(а) | 0.9 |  |  | 6.3 | 89 | 5 | 2015 | 2021 | 2025 | 20 | 10Х17Н13М2Т | 2035 | не проводилась |  | 2035
[5 empty] | I А(а) |  |  |  | 0.2 | 57 | 4 | 2015 | 2021 | 2025 | 20 | 10Х17Н13М2Т | 2035 | не проводилась |  | 2035
|  |  | F02-37-02 |  | I А(а) | 0.9 |  |  | 20.9 | 57 | 4 | 2015 | 2021 | 2025 | 20 | 10Х17Н13М2Т | 2035 | не проводилась |  | 2035
[5 empty] | I А(а) |  |  |  | 1.6 | 45 | 4 | 2015 | 2021 | 2025 | 20 | 10Х17Н13М2Т | 2035 | не проводилась |  | 2035
[5 empty] | I А(а) |  |  |  | 0.2 | 32 | 4 | 2015 | 2021 | 2025 | 20 | 10Х17Н13М2Т | 2035 | не проводилась |  | 2035
|  |  | F02-37-03 |  | I А(а) | 0.9 |  |  | 5.4 | 57 | 4 | 2015 | 2021 | 2025 | 20 | 10Х17Н13М2Т | 2035 | не проводилась |  | 2035
[5 empty] | I А(а) |  |  |  | 2.2 | 45 | 4 | 2015 | 2021 | 2025 | 20 | 10Х17Н13М2Т | 2035 | не проводилась |  | 2035
[5 empty] | I А(а) |  |  |  | 0.2 | 32 | 4 | 2015 | 2021 | 2025 | 20 | 10Х17Н13М2Т | 2035 | не проводилась |  | 2035
|  |  | F02-38-00 |  | I А(а) | 1 |  |  | 199.3 | 325 | 6 | 2015 | 2021 | 2025 | 20 | 10Х17Н13М2Т | 2035 | не проводилась |  | 2035
[5 empty] | I А(а) |  |  |  | 7.2 | 89 | 5 | 2015 | 2021 | 2025 | 20 | 10Х17Н13М2Т | 2035 | не проводилась |  | 2035
[5 empty] | I А(а) |  |  |  | 13.4 | 57 | 4 | 2015 | 2021 | 2025 | 20 | 10Х17Н13М2Т | 2035 | не проводилась |  | 2035
[5 empty] | I А(а) |  |  |  | 21.5 | 32 | 4 | 2015 | 2021 | 2025 | 20 | 10Х17Н13М2Т | 2035 | не проводилась |  | 2035
|  |  | F02-39-00 |  | I А(а) | 1 |  |  | 14.6 | 57 | 4 | 2015 | 2021 | 2025 | 20 | 10Х17Н13М2Т | 2035 | не проводилась |  | 2035
|  |  | F02-39-01 |  | I А(а) | 1 |  |  | 1.3 | 57 | 4 | 2015 | 2021 | 2025 | 20 | 10Х17Н13М2Т | 2035 | не проводилась |  | 2035
[5 empty] | I А(а) |  |  |  | 4.6 | 32 | 4 | 2015 | 2021 | 2025 | 20 | 10Х17Н13М2Т | 2035 | не проводилась |  | 2035
|  |  | F02-40-00 |  | I А(а) | 1 |  |  | 22.8 | 57 | 4 | 2015 | 2021 | 2025 | 20 | 10Х17Н13М2Т | 2035 | не проводилась |  | 2035
|  |  | 247-F02-00-00 |  | I А(а) | 0.9 |  |  | 96.2 | 219 | 8 | 2015 | 2021 | 2025 | 20 | 10Х17Н13М2Т | 2035 | не проводилась |  | 2035
|  |  | 300-SHF-0002 |  | I А(а) | 0.9 |  |  | 3.3 | 219 | 10 | 2015 | 2021 | 2025 | 20 | 10Х17Н13М2Т | 2035 | не проводилась |  | 2035
4 | 3.3.007 | Факельный газ от емкости D108 до факельного ствола FL501 | F02-23-00 | Факельный газ | I А(а) | 0.9 | 0.1 | 152 | 150 | 325 | 6 | 2015 | 2021 | 2025 | 20 | 10Х17Н13М2Т | 2035 | не проводилась |  | 2035 | 33 | 120 | 153 | да
[5 empty] | I А(а) |  |  |  | 2.6 | 57 | 4 | 2015 | 2021 | 2025 | 20 | 10Х17Н13М2Т | 2035 | не проводилась |  | 2035
[5 empty] | I А(а) |  |  |  | 13.4 | 32 | 4 | 2015 | 2021 | 2025 | 20 | 10Х17Н13М2Т | 2035 | не проводилась |  | 2035
5 | 3.3.009 | Топливный газ от сепаратора D306 через подогреватель Е314 до печи дожига H304; до уровнемерных колонок и приборов давления сепаратора D306; воздушник и дренаж подогревателя Е314 | G01-02-00 | Топливный газ Углеводородный конденсат | II Б(а) | 0.6 | не более 0,6 | не более 45 | 153.6 | 108 | 5 | 2015 | 2021 | 2025 | 10 | Ст20 | 2025 | не проводилась |  | 2025 | 127 | 620 | 747 | да
[5 empty] | II Б(а) |  |  |  | 0.1 | 89 | 5 | 2015 | 2021 | 2025 | 10 | Ст20 | 2025 | не проводилась |  | 2025
[5 empty] | II Б(а) |  |  |  | 0.2 | 57 | 4 | 2015 | 2021 | 2025 | 10 | Ст20 | 2025 | не проводилась |  | 2025
|  |  | G01-02-02 |  | II Б(а) | 0.6 |  |  | 0.5 | 25 | 4 | 2015 | 2021 | 2025 | 10 | Ст20 | 2025 | не проводилась |  | 2025
|  |  | G01-02-03 |  | II Б(а) | 0.6 |  |  | 15 | 159 | 6 | 2015 | 2021 | 2025 | 10 | Ст20 | 2025 | не проводилась |  | 2025
[5 empty] | II Б(а) |  |  |  | 0.2 | 57 | 4 | 2015 | 2021 | 2025 | 10 | Ст20 | 2025 | не проводилась |  | 2025
|  |  | G01-03-00 |  | II Б(а) | 0.6 |  |  | 19 | 108 | 5 | 2015 | 2021 | 2025 | 10 | Ст20 | 2025 | не проводилась |  | 2025
[5 empty] | II Б(а) |  |  |  | 0.2 | 57 | 4 | 2015 | 2021 | 2025 | 10 | Ст20 | 2025 | не проводилась |  | 2025
|  |  | G01-03-01 |  | II Б(а) | 0.6 |  |  | 0.4 | 57 | 4 | 2015 | 2021 | 2025 | 10 | Ст20 | 2025 | не проводилась |  | 2025
|  |  | G01-03-02 |  | II Б(а) | 0.6 |  |  | 0.4 | 57 | 4 | 2015 | 2021 | 2025 | 10 | Ст20 | 2025 | не проводилась |  | 2025
|  |  | G01-04-00 |  | II Б(а) | 0.6 |  |  | 11.7 | 57 | 4 | 2015 | 2021 | 2025 | 10 | Ст20 | 2025 | не проводилась |  | 2025
|  |  | G01-05-00 |  | II Б(а) | 0.6 |  |  | 0.1 | 32 | 4 | 2015 | 2021 | 2025 | 10 | Ст20 | 2025 | не проводилась |  | 2025
|  |  | G01-06-00 |  | II Б(а) | 0.6 |  |  | 0.3 | 32 | 4 | 2015 | 2021 | 2025 | 10 | Ст20 | 2025 | не проводилась |  | 2025
|  |  | G01-07-00 |  | II Б(а) | 1 |  |  | 0.4 | 32 | 4 | 2015 | 2021 | 2025 | 10 | Ст20 | 2025 | не проводилась |  | 2025
|  |  | G01-08-00 |  | II Б(а) | 1 |  |  | 0.9 | 57 | 4 | 2015 | 2021 | 2025 | 10 | Ст20 | 2025 | не проводилась |  | 2025
[5 empty] | II Б(а) |  |  |  | 0.3 | 32 | 4 | 2015 | 2021 | 2025 | 10 | Ст20 | 2025 | не проводилась |  | 2025
|  |  | G01-09-00 |  | II Б(а) | 1 |  |  | 0.6 | 57 | 4 | 2015 | 2021 | 2025 | 10 | Ст20 | 2025 | не проводилась |  | 2025
[5 empty] | II Б(а) |  |  |  | 0.3 | 32 | 4 | 2015 | 2021 | 2025 | 10 | Ст20 | 2025 | не проводилась |  | 2025
|  |  | Комплексная поставка |  | II Б(а) | - |  |  | 0.221 | 168.3 | 3.4 | 2015 | 2021 | 2025 | 10 | A312 Gr/TP 316L | 2025 | не проводилась |  | 2025
[5 empty] | II Б(а) |  |  |  | 0.664 | 114.3 | 3.05 | 2015 | 2021 | 2025 | 10 | A312 Gr/TP 316L | 2025 | не проводилась |  | 2025
[5 empty] | II Б(а) |  |  |  | 0.335 | 88.9 | 3.05 | 2015 | 2021 | 2025 | 10 | A312 Gr/TP 316L | 2025 | не проводилась |  | 2025
[5 empty] | II Б(а) |  |  |  | 1.127 | 48.3 | 2.77 | 2015 | 2021 | 2025 | 10 | A312 Gr/TP 316L | 2025 | не проводилась |  | 2025
6 | 3.3.010 | Природный газ от сети завода к потребителям | G02-01-00 | Природный газ | I Б(а) | 0.6 | 0.4 | - 50 +38 | 0.4 | 89 | 5 | 2015 | 2023 | 2025 | 20 | 09Г2С | 2035 | не проводилась |  | 2035 | 57 | 1 | 58 | да
[5 empty] | I Б(а) |  |  |  | 211.3 | 57 | 4 | 2015 | 2023 | 2025 | 20 | 09Г2С | 2035 | не проводилась |  | 2035
[5 empty] | I Б(а) |  |  |  | 3.6 | 45 | 4 | 2015 | 2023 | 2025 | 20 | 09Г2С | 2035 | не проводилась |  | 2035
[5 empty] | I Б(а) |  |  |  | 1 | 32 | 4 | 2015 | 2023 | 2025 | 20 | 09Г2С | 2035 | не проводилась |  | 2035
|  |  | G02-02-00 |  | I Б(а) | 0.6 |  |  | 158.8 | 57 | 4 | 2015 | 2023 | 2025 | 20 | 09Г2С | 2035 | не проводилась |  | 2035
[5 empty] | I Б(а) |  |  |  | 0.6 | 18 | 4 | 2015 | 2023 | 2025 | 20 | 09Г2С | 2035 | не проводилась |  | 2035
|  |  | G02-03-00 |  | I Б(а) | 0.6 |  |  | 5.2 | 32 | 4 | 2015 | 2023 | 2025 | 20 | 09Г2С | 2035 | не проводилась |  | 2035
|  |  | G02-05-00 |  | I Б(а) | 0.6 |  |  | 3.8 | 57 | 4 | 2015 | 2023 | 2025 | 20 | 09Г2С | 2035 | не проводилась |  | 2035
[5 empty] | I Б(а) |  |  |  | 0.3 | 32 | 4 | 2015 | 2023 | 2025 | 20 | 09Г2С | 2035 | не проводилась |  | 2035
[5 empty] | I Б(а) |  |  |  | 0.3 | 18 | 4 | 2015 | 2023 | 2025 | 20 | 09Г2С | 2035 | не проводилась |  | 2035
|  |  | G02-06-00 |  | I Б(а) | 0.6 |  |  | 10.1 | 57 | 4 | 2015 | 2023 | 2025 | 20 | 09Г2С | 2035 | не проводилась |  | 2035
|  |  | G02-06-02 |  | I Б(а) | 0.6 |  |  | 25.2 | 57 | 4 | 2015 | 2023 | 2025 | 20 | 09Г2С | 2035 | не проводилась |  | 2035
|  |  | G02-07-00 |  | I Б(а) | 0.6 |  |  | 9.5 | 57 | 4 | 2015 | 2023 | 2025 | 20 | 09Г2С | 2035 | не проводилась |  | 2035
[5 empty] | I Б(а) |  |  |  | 8.8 | 57 | 4 | 2015 | 2023 | 2025 | 20 | 09Г2С | 2035 | не проводилась |  | 2035
|  |  | G02-07-02 |  | I Б(а) | 0.6 |  |  | 11 | 57 | 4 | 2015 | 2023 | 2025 | 20 | 09Г2С | 2035 | не проводилась |  | 2035
|  |  | G02-09-00 |  | I Б(а) | 0.6 |  |  | 8.8 | 57 | 4 | 2015 | 2023 | 2025 | 20 | 09Г2С | 2035 | не проводилась |  | 2035
[5 empty] | I Б(а) |  |  |  | 9.4 | 57 | 4 | 2015 | 2023 | 2025 | 20 | 09Г2С | 2035 | не проводилась |  | 2035
|  |  | G02-09-02 |  | I Б(а) | 0.6 |  |  | 8.8 | 57 | 4 | 2015 | 2023 | 2025 | 20 | 09Г2С | 2035 | не проводилась |  | 2035
|  |  | G02-11-00 |  | I Б(а) | 0.6 |  |  | 8.7 | 57 | 4 | 2015 | 2023 | 2025 | 20 | 09Г2С | 2035 | не проводилась |  | 2035
[5 empty] | I Б(а) |  |  |  | 8.8 | 57 | 4 | 2015 | 2023 | 2025 | 20 | 09Г2С | 2035 | не проводилась |  | 2035
|  |  | G02-11-05 |  | I Б(а) | 0.6 |  |  | 9.5 | 57 | 4 | 2015 | 2023 | 2025 | 20 | 09Г2С | 2035 | не проводилась |  | 2035
|  |  | G02-15-00 |  | I Б(а) | 0.6 |  |  | 10.2 | 57 | 4 | 2015 | 2023 | 2025 | 20 | 09Г2С | 2035 | не проводилась |  | 2035
|  |  | G02-15-02 |  | I Б(а) | 0.6 |  |  | 19 | 57 | 4 | 2015 | 2023 | 2025 | 20 | 09Г2С | 2035 | не проводилась |  | 2035
7 | 3.3.022 | Сера жидкая от насосов Р310/А,В до колонны дегазации С301, от насосов Р302/А,В до фильтра F301, гранулятора серы GS401 и до серной ямы D305, приборов давления температуры | 054-17-00 | Сера жидкая | III Б(в) | 1.07 | 0.88 | 140 | 39 | 89 | 5 | 2015 | 2021 | 2025 | 20 | 12Х18Н10Т | 2035 | не проводилась |  | 2035 | 71 | 380 | 451 | да
[5 empty] | III Б(в) |  |  |  | 1.4 | 57 | 4 | 2015 | 2021 | 2025 | 20 | 12Х18Н10Т | 2035 | не проводилась |  | 2035
[5 empty] | III Б(в) |  |  |  | 1.9 | 45 | 4 | 2015 | 2021 | 2025 | 20 | 12Х18Н10Т | 2035 | не проводилась |  | 2035
[5 empty] | III Б(в) |  |  |  | 0.5 | 38 | 4 | 2015 | 2021 | 2025 | 20 | 12Х18Н10Т | 2035 | не проводилась |  | 2035
[5 empty] | III Б(в) |  |  |  | 2.4 | 32 | 4 | 2015 | 2021 | 2025 | 20 | 12Х18Н10Т | 2035 | не проводилась |  | 2035
|  |  | 054-17-01 |  | III Б(в) | 1.07 |  |  | - | - | - | 2015 | 2021 | 2025 | 20 | 12Х18Н10Т | 2035 | не проводилась |  | 2035
|  |  | 054-17-02 |  | III Б(в) | 1.07 |  |  | 0.4 | 57 | 4 | 2015 | 2021 | 2025 | 20 | 12Х18Н10Т | 2035 | не проводилась |  | 2035
|  |  | 054-20-00 |  | III Б(в) | 1.07 |  |  | 21.9 | 89 | 5 | 2015 | 2021 | 2025 | 20 | 12Х18Н10Т | 2035 | не проводилась |  | 2035
[5 empty] | III Б(в) |  |  |  | 0.5 | 57 | 4 | 2015 | 2021 | 2025 | 20 | 12Х18Н10Т | 2035 | не проводилась |  | 2035
|  |  | 054-20-01 |  | III Б(в) | 1.07 |  |  | 8.1 | 89 | 5 | 2015 | 2021 | 2025 | 20 | 12Х18Н10Т | 2035 | не проводилась |  | 2035
[5 empty] | III Б(в) |  |  |  | 2.2 | 57 | 4 | 2015 | 2021 | 2025 | 20 | 12Х18Н10Т | 2035 | не проводилась |  | 2035
[5 empty] | III Б(в) |  |  |  | 2.2 | 32 | 4 | 2015 | 2021 | 2025 | 20 | 12Х18Н10Т | 2035 | не проводилась |  | 2035
|  |  | 054-21-00 |  | III Б(в) | 1.07 |  |  | 18.2 | 89 | 5 | 2015 | 2021 | 2025 | 20 | 12Х18Н10Т | 2035 | не проводилась |  | 2035
|  |  | 054-21-01 |  | III Б(в) | 1.07 |  |  | - | - | - | 2015 | 2021 | 2025 | 20 | 12Х18Н10Т | 2035 | не проводилась |  | 2035
|  |  | 054-21-02 |  | III Б(в) | 1.07 |  |  | - | - | - | 2015 | 2021 | 2025 | 20 | 12Х18Н10Т | 2035 | не проводилась |  | 2035
|  |  | 054-21-03 |  | III Б(в) | 1.07 |  |  | 0.4 | 57 | 4 | 2015 | 2021 | 2025 | 20 | 12Х18Н10Т | 2035 | не проводилась |  | 2035
8 | 3.3.023 | Продукт десорбции от колонны С101 до приборов давления, аппаратов воздушного охлаждения А102/1,2 и до сброса на факел | Р01-01-00 | Сероводородсодержащий газ | I А(а) | 0.5 | 0.105 | 114 | 24.3 | 820 | 8 | 2015 | 2024 | 2025 | 20 | 10Х17Н13М2Т | 2035 | не проводилась |  | 2035 | 31 | 2 | 33 | да
[5 empty] | I А(а) |  |  |  | 13.4 | 325 | 6 | 2015 | 2024 | 2025 | 20 | 10Х17Н13М2Т | 2035 | не проводилась |  | 2035
[5 empty] | I А(а) |  |  |  | 23.6 | 159 | 6 | 2015 | 2024 | 2025 | 20 | 10Х17Н13М2Т | 2035 | не проводилась |  | 2035
[5 empty] | I А(а) |  |  |  | 1.6 | 32 | 4 | 2015 | 2024 | 2025 | 20 | 10Х17Н13М2Т | 2035 | не проводилась |  | 2035
|  |  | P01-01-01 |  | I А(а) | 0.5 |  |  | 1.3 | 57 | 4 | 2015 | 2024 | 2025 | 20 | 10Х17Н13М2Т | 2035 | не проводилась |  | 2035
|  |  | P01-02-00 |  | I А(а) | 0.5 |  |  | 0.7 | 108 | 5 | 2015 | 2024 | 2025 | 20 | 10Х17Н13М2Т | 2035 | не проводилась |  | 2035
[5 empty] | I А(а) |  |  |  | 1.8 | 57 | 4 | 2015 | 2024 | 2025 | 20 | 10Х17Н13М2Т | 2035 | не проводилась |  | 2035
|  |  | P01-05-00 |  | I А(а) | 0.5 |  |  | 0.1 | 89 | 5 | 2015 | 2024 | 2025 | 20 | 10Х17Н13М2Т | 2035 | не проводилась |  | 2035
|  |  | P01-06-00 |  | I А(а) | 0.5 |  |  | 0.2 | 32 | 4 | 2015 | 2024 | 2025 | 20 | 10Х17Н13М2Т | 2035 | не проводилась |  | 2035
|  |  | P01-06-01 |  | I А(а) | 0.5 |  |  | 0.4 | 32 | 4 | 2015 | 2024 | 2025 | 20 | 10Х17Н13М2Т | 2035 | не проводилась |  | 2035
|  |  | P01-06-02 |  | I А(а) | 0.5 |  |  | 0.4 | 32 | 4 | 2015 | 2024 | 2025 | 20 | 10Х17Н13М2Т | 2035 | не проводилась |  | 2035
|  |  | P01-06-03 |  | I А(а) | 0.5 |  |  | 0.4 | 32 | 4 | 2015 | 2024 | 2025 | 20 | 10Х17Н13М2Т | 2035 | не проводилась |  | 2035
|  |  | P01-06-04 |  | I А(а) | 0.5 |  |  | 0.4 | 32 | 4 | 2015 | 2024 | 2025 | 20 | 10Х17Н13М2Т | 2035 | не проводилась |  | 2035
|  |  | P01-06-05 |  | I А(а) | 0.5 |  |  | 0.2 | 32 | 4 | 2015 | 2024 | 2025 | 20 | 10Х17Н13М2Т | 2035 | не проводилась |  | 2035
|  |  | P01-06-06 |  | I А(а) | 0.5 |  |  | 0.2 | 32 | 4 | 2015 | 2024 | 2025 | 20 | 10Х17Н13М2Т | 2035 | не проводилась |  | 2035
|  |  | P01-06-07 |  | I А(а) | 0.5 |  |  | 0.2 | 32 | 4 | 2015 | 2024 | 2025 | 20 | 10Х17Н13М2Т | 2035 | не проводилась |  | 2035
9 | 3.3.024 | Кислая вода и сероводородсодержащий газ от аппарата воздушного охлаждения А102/1,2 до теплообменника Е103 и емкости D102 | P01-03-00 | Кислая вода, сероводородсодержащий газ | I А(а) | 0.5 | 0.1 | 50 | 25.7 | 325 | 6 | 2015 | 2023 | 2025 | 20 | 10Х17Н13М2Т | 2035 | не проводилась |  | 2035 | 24 | 15 | 39 | да
[5 empty] | I А(а) |  |  |  | 17.4 | 273 | 6 | 2015 | 2023 | 2025 | 20 | 10Х17Н13М2Т | 2035 | не проводилась |  | 2035
[5 empty] | I А(а) |  |  |  | 11.2 | 159 | 6 | 2015 | 2023 | 2025 | 20 | 10Х17Н13М2Т | 2035 | не проводилась |  | 2035
|  |  | P01-03-01 |  | I А(а) | 0.5 |  |  | 0.4 | 57 | 4 | 2015 | 2023 | 2025 | 20 | 10Х17Н13М2Т | 2035 | не проводилась |  | 2035
|  |  | P01-03-02 |  | I А(а) | 0.5 |  |  | 0.4 | 57 | 4 | 2015 | 2023 | 2025 | 20 | 10Х17Н13М2Т | 2035 | не проводилась |  | 2035
|  |  | P01-03-03 |  | I А(а) | 0.5 |  |  | 0.4 | 57 | 4 | 2015 | 2023 | 2025 | 20 | 10Х17Н13М2Т | 2035 | не проводилась |  | 2035
|  |  | P01-03-04 |  | I А(а) | 0.5 |  |  | 0.4 | 57 | 4 | 2015 | 2023 | 2025 | 20 | 10Х17Н13М2Т | 2035 | не проводилась |  | 2035
|  |  | P01-03-05 |  | I А(а) | 0.5 |  |  | 0.7 | 273 | 6 | 2015 | 2023 | 2025 | 20 | 10Х17Н13М2Т | 2035 | не проводилась |  | 2035
|  |  | P01-04-00 |  | I А(а) | 0.5 |  |  | 49 | 273 | 6 | 2015 | 2023 | 2025 | 20 | 10Х17Н13М2Т | 2035 | не проводилась |  | 2035
[5 empty] | I А(а) |  |  |  | 20 | 57 | 4 | 2015 | 2023 | 2025 | 20 | 10Х17Н13М2Т | 2035 | не проводилась |  | 2035
[5 empty] | I А(а) |  |  |  | 0.2 | 32 | 4 | 2015 | 2023 | 2025 | 20 | 10Х17Н13М2Т | 2035 | не проводилась |  | 2035
|  |  | P01-07-00 |  | I А(а) | 0.5 |  |  | 0.1 | 32 | 4 | 2015 | 2023 | 2025 | 20 | 10Х17Н13М2Т | 2035 | не проводилась |  | 2035
|  |  | P01-08-00 |  | I А(а) | 0.5 |  |  | 0.1 | 57 | 4 | 2015 | 2023 | 2025 | 20 | 10Х17Н13М2Т | 2035 | не проводилась |  | 2035
10 | 3.3.025 | Кислая вода от емкости D102 до насосов Р102/А,В | P02-01-00 | Кислая вода | I А(а) | 0.5 | 0.11 | 40 | 25.4 | 159 | 6 | 2015 | 2021 | 2025 | 20 | 10Х17Н13М2Т | 2035 | не проводилась |  | 2035 | 40 | 226 | 266 | да
[5 empty] | I А(а) |  |  |  | 2.2 | 57 | 4 | 2015 | 2021 | 2025 | 20 | 10Х17Н13М2Т | 2035 | не проводилась |  | 2035
|  |  | P02-02-02 |  | I А(а) | 0.5 |  |  | - | 108х57 | 8х5 | 2015 | 2021 | 2025 | 20 | 10Х17Н13М2Т | 2035 | не проводилась |  | 2035
|  |  | P02-02-03 |  | I А(а) | 0.5 |  |  | - | 25х20 | 5 | 2015 | 2021 | 2025 | 20 | 10Х17Н13М2Т | 2035 | не проводилась |  | 2035
11 | 3.3.028 | Кислая вода от емкости D202 до насоса P204/A,B | P02-04-00 | Кислая вода | I А(а) | 0.5 | 0.11 | 90 | 27.4 | 108 | 5 | 2015 | 2023 | 2025 | 20 | 10Х17Н13М2Т | 2035 | не проводилась |  | 2035 | 1 | 2 | 3 | да
[5 empty] | I А(а) |  |  |  | 1.6 | 57 | 4 | 2015 | 2023 | 2025 | 20 | 10Х17Н13М2Т | 2035 | не проводилась |  | 2035
[5 empty] | I А(а) |  |  |  | 0.4 | 32 | 4 | 2015 | 2023 | 2025 | 20 | 10Х17Н13М2Т | 2035 | не проводилась |  | 2035
|  |  | P02-05-02 |  | I А(а) | 0.5 |  |  | - | 25х20 | 5 | 2015 | 2023 | 2025 | 20 | 10Х17Н13М2Т | 2035 | не проводилась |  | 2035
|  |  | P02-05-03 |  | I А(а) | 0.5 |  |  | - | 25х20 | 5 | 2015 | 2023 | 2025 | 20 | 10Х17Н13М2Т | 2035 | не проводилась |  | 2035
12 | 3.3.031 | Углеводородный конденсат от емкости сбора насыщенного раствора МДЭА D101 до насоса откачки углеводородного конденсата P105 | P03-01-00 | Углеводородный конденсат | II А(б) | 0.9 | 0.05 | 58 | 19.1 | 57 | 4 | 2015 | 2021 | 2025 | 20 | Ст20 | 2035 | не проводилась |  | 2035 | 21 | 123 | 144 | да
[5 empty] | II А(б) |  |  |  | 0.3 | 32 | 4 | 2015 | 2021 | 2025 | 20 | Ст20 | 2035 | не проводилась |  | 2035
13 | 3.3.034 | Углеводородный конденсат от емкости D202 до уровнемерных колонок, трубопроводов дренажей и пропарки | P03-03-00 | Углеводородный конденсат | II А(б) | 0.5 | 0.11 | 90 | 0.1 | 57 | 4 | 2015 | 2024 | 2025 | 20 | Ст20 | 2035 | не проводилась |  | 2035 | 4 | 4 | 8 | да
|  |  | P03-03-01 |  | II А(б) | 0.5 |  |  | 0.2 | 57 | 4 | 2015 | 2024 | 2025 | 20 | Ст20 | 2035 | не проводилась |  | 2035
|  |  | P03-07-01 |  | II А(б) | 0.5 |  |  | 0.1 | 32 | 4 | 2015 | 2024 | 2025 | 20 | Ст20 | 2035 | не проводилась |  | 2035
|  |  | P03-07-03 |  | II А(б) | 0.5 |  |  | 0.4 | 32 | 4 | 2015 | 2024 | 2025 | 20 | Ст20 | 2035 | не проводилась |  | 2035
|  |  | P03-07-04 |  | II А(б) | 0.5 |  |  | 0.5 | 57 | 4 | 2015 | 2024 | 2025 | 20 | Ст20 | 2035 | не проводилась |  | 2035
[5 empty] | II А(б) |  |  |  | 0.3 | 32 | 4 | 2015 | 2024 | 2025 | 20 | Ст20 | 2035 | не проводилась |  | 2035
14 | 3.3.035 | Углеводородный конденсат от емкости сбора кислой воды D201 до насоса P205 | P03-04-00 | Углеводородный конденсат | II А(б) | 0.9 | 0.05 | 49 | 87.8 | 57 | 4 | 2015 | 2023 | 2025 | 10 | Ст20 | 2025 | не проводилась |  | 2025 | 17 | 17 | 34 | да
[5 empty] | II А(б) |  |  |  | 0.4 | 32 | 4 | 2015 | 2023 | 2025 | 10 | Ст20 | 2025 | не проводилась |  | 2025
|  |  | P03-05-01 |  | II А(б) | 0.9 |  |  | - | 25х15 | 5 | 2015 | 2023 | 2025 | 10 | Ст20 | 2025 | не проводилась |  | 2025
15 | 3.3.036 | Углеводородный конденсат от емкости D202 до насоса P206 | P03-07-00 | Углеводородный конденсат | II А(б) | 0.5 | 0.11 | 90 | 85 | 57 | 4 | 2015 | 2023 | 2025 | 10 | Ст20 | 2025 | не проводилась |  | 2025 | 21 | 25 | 46 | да
|  |  | P03-07-02 |  | II А(б) | 0.5 |  |  | 19.5 | 57 | 4 | 2015 | 2023 | 2025 | 10 | Ст20 | 2025 | не проводилась |  | 2025
[5 empty] | II А(б) |  |  |  | 0.2 | 32 | 4 | 2015 | 2023 | 2025 | 10 | Ст20 | 2025 | не проводилась |  | 2025
|  |  | P03-08-01 |  | II А(б) | 0.5 |  |  | - | 25х15 | 5 | 2015 | 2023 | 2025 | 10 | Ст20 | 2025 | не проводилась |  | 2025
16 | 3.3.038 | Углеводородный конденсат от емкости D201 до уровнемерных колонок, трубопроводов дренажа и пропарки | P03-04-01 | Углеводородный конденсат | II А(б) | 0.9 | 0.05 | 49 | 0.2 | 57 | 4 | 2015 | 2024 | 2025 | 10 | Ст20 | 2025 | не проводилась |  | 2025 | 13 | 17 | 30 | да
[5 empty] | II А(б) |  |  |  | 0.2 | 32 | 4 | 2015 | 2024 | 2025 | 10 | Ст20 | 2025 | не проводилась |  | 2025
|  |  | P03-04-03 |  | II А(б) | 0.9 |  |  | - | 57 | 5 | 2015 | 2024 | 2025 | 10 | Ст20 | 2025 | не проводилась |  | 2025
|  |  | P03-04-04 |  | II А(б) | 0.9 |  |  | 0.2 | 57 | 4 | 2015 | 2024 | 2025 | 10 | Ст20 | 2025 | не проводилась |  | 2025
[5 empty] | II А(б) |  |  |  | 0.2 | 32 | 4 | 2015 | 2024 | 2025 | 10 | Ст20 | 2025 | не проводилась |  | 2025
|  |  | P03-04-05 |  | II А(б) | 0.9 |  |  | 0.6 | 57 | 4 | 2015 | 2024 | 2025 | 10 | Ст20 | 2025 | не проводилась |  | 2025
[5 empty] | II А(б) |  |  |  | 0.3 | 32 | 4 | 2015 | 2024 | 2025 | 10 | Ст20 | 2025 | не проводилась |  | 2025
|  |  | P03-09-00 |  | II А(б) | 0.9 |  |  | 0.4 | 57 | 4 | 2015 | 2024 | 2025 | 10 | Ст20 | 2025 | не проводилась |  | 2025
17 | 3.3.041 | Технологический газ от реактора-генератора R-302/A,B до топки-подогревателя H-301 | P06-01-00 | Технологический газ | I А(а) | 0.6 | 0.05 | 156 | 38.7 | 820 | 8 | 2015 | 2021 | 2025 | 20 | 12Х18Н10Т | 2035 | не проводилась |  | 2035 | 23 | 96 | 119 | да
|  |  | P06-01-01 |  | I А(а) | 0.6 |  |  | 0.6 | 108 | 5 | 2015 | 2021 | 2025 | 20 | 12Х18Н10Т | 2035 | не проводилась |  | 2035
|  |  | P06-02-00 |  | I А(а) | 0.6 |  |  | 3.7 | 820 | 8 | 2015 | 2021 | 2025 | 20 | 12Х18Н10Т | 2035 | не проводилась |  | 2035
|  |  | P06-02-01 |  | I А(а) | 0.6 |  |  | 0.6 | 108 | 5 | 2015 | 2021 | 2025 | 20 | 12Х18Н10Т | 2035 | не проводилась |  | 2035
18 | 3.3.043 | Технологический газ от конденсатора серы S301 до топки-подогревателя H302 | P06-04-00 | Технологический газ | I А(а) | 0.6 | 0.0378 | 162 | 16.6 | 820 | 8 | 2015 | 2021 | 2025 | 20 | 12Х18Н10Т | 2035 | не проводилась |  | 2035 | 13 | 58 | 71 | да
[5 empty] | I А(а) |  |  |  | 0.8 | 57 | 4 | 2015 | 2021 | 2025 | 20 | 12Х18Н10Т | 2035 | не проводилась |  | 2035
19 | 3.3.044 | Технологический газ от топки-подогревателя H302 до реактора R301 | P06-05-00 | Технологический газ | I А(а) | 0.6 | 0.0328 | 230 | 36.6 | 820 | 8 | 2015 | 2021 | 2025 | 20 | 12Х18Н10Т | 2035 | не проводилась |  | 2035 | 18 | 108 | 126 | да
[5 empty] | I А(а) |  |  |  | 0.8 | 57 | 4 | 2015 | 2021 | 2025 | 20 | 12Х18Н10Т | 2035 | не проводилась |  | 2035
[5 empty] | I А(а) |  |  |  | 0.6 | 32 | 4 | 2015 | 2021 | 2025 | 20 | 12Х18Н10Т | 2035 | не проводилась |  | 2035
|  |  | P06-05-01 |  | I А(а) | 0.6 |  |  | 0.6 | 108 | 5 | 2015 | 2021 | 2025 | 20 | 12Х18Н10Т | 2035 | не проводилась |  | 2035
20 | 3.3.045 | Технологический газ от реактора-катализатора R301 до конденсатора серы S301 | P06-06-00 | Технологический газ | I А(а) | 0.6 | 0.0278 | 263 | 17.9 | 820 | 8 | 2015 | 2021 | 2025 | 20 | 12Х18Н10Т | 2035 | не проводилась |  | 2035 | 14 | 96 | 110 | да
[5 empty] | I А(а) |  |  |  | 2.1 | 57 | 4 | 2015 | 2021 | 2025 | 20 | 12Х18Н10Т | 2035 | не проводилась |  | 2035
21 | 3.3.046 | Технологический газ от конденсатора серы S301 до топки-подогревателя H303 | P06-07-00 | Технологический газ | I А(а) | 0.6 | 0.0256 | 160 | 14.3 | 820 | 8 | 2015 | 2021 | 2025 | 20 | 12Х18Н10Т | 2035 | не проводилась |  | 2035 | 20 | 99 | 119 | да
[5 empty] | I А(а) |  |  |  | 2.2 | 219 | 6 | 2015 | 2021 | 2025 | 20 | 12Х18Н10Т | 2035 | не проводилась |  | 2035
[5 empty] | I А(а) |  |  |  | 2.6 | 89 | 5 | 2015 | 2021 | 2025 | 20 | 12Х18Н10Т | 2035 | не проводилась |  | 2035
[5 empty] | I А(а) |  |  |  | 3 | 57 | 4 | 2015 | 2021 | 2025 | 20 | 12Х18Н10Т | 2035 | не проводилась |  | 2035
22 | 3.3.047 | Технологический газ от топки-подогревателя H303 до реактора R301 | P06-08-00 | Технологический газ | I А(а) | 0.6 | 0.0206 | 220 | 23.2 | 820 | 8 | 2015 | 2021 | 2025 | 20 | 12Х18Н10Т | 2035 | не проводилась |  | 2035 | 22 | 108 | 130 | да
[5 empty] | I А(а) |  |  |  | 0.8 | 57 | 4 | 2015 | 2021 | 2025 | 20 | 12Х18Н10Т | 2035 | не проводилась |  | 2035
[5 empty] | I А(а) |  |  |  | 0.6 | 32 | 4 | 2015 | 2021 | 2025 | 20 | 12Х18Н10Т | 2035 | не проводилась |  | 2035
|  |  | P06-08-01 |  | I А(а) | 0.6 |  |  | 0.6 | 108 | 5 | 2015 | 2021 | 2025 | 20 | 12Х18Н10Т | 2035 | не проводилась |  | 2035
23 | 3.3.051 | Технологический газ от колонны C301 до приборов КИП и до сброса на свечу | P06-14-01 | Технологический газ | I А(а) | 0.4 | 0.002 | 140 | 0.1 | 57 | 4 | 2015 | 2021 | 2025 | 20 | 12Х18Н10Т | 2035 | не проводилась |  | 2035 | 10 | 124 | 134 | да
|  |  | P06-14-02 |  | I А(а) | 0.4 |  |  | 1.1 | 57 | 4 | 2015 | 2021 | 2025 | 20 | 12Х18Н10Т | 2035 | не проводилась |  | 2035
24 | 3.3.055 | Уровнемерные колонки и линия для пропарки сепаратора кислого газа D205 | P10-01-01 | Конденсат кислых газов | I А(а) | 1 | не более 0,085 | не более 90 | 1.9 | 57 | 4 | 2015 | 2023 | 2025 | 20 | 10Х17Н13М2Т | 2035 | не проводилась |  | 2035 | 1 |  | 1 | да
|  |  | P10-05-00 |  | I А(а) | 1 |  |  | 0.5 | 57 | 4 | 2015 | 2023 | 2025 | 20 | 10Х17Н13М2Т | 2035 | не проводилась |  | 2035
[5 empty] | I А(а) |  |  |  | 0.3 | 32 | 4 | 2015 | 2023 | 2025 | 20 | 10Х17Н13М2Т | 2035 | не проводилась |  | 2035
|  |  | P10-06-00 |  | I А(а) | 1 |  |  | 0.7 | 57 | 4 | 2015 | 2023 | 2025 | 20 | 10Х17Н13М2Т | 2035 | не проводилась |  | 2035
[5 empty] | I А(а) |  |  |  | 0.4 | 32 | 4 | 2015 | 2023 | 2025 | 20 | 10Х17Н13М2Т | 2035 | не проводилась |  | 2035
|  |  | P10-07-00 |  | I А(а) | 1 |  |  | 0.3 | 32 | 4 | 2015 | 2023 | 2025 | 20 | 10Х17Н13М2Т | 2035 | не проводилась |  | 2035
25 | 3.3.056 | Раствор МДЭА и кислой воды от факельной ёмкости D108 до уровнемерных колонок, линии пропарки и насосов P108/A,B | P11-02-00 | Раствор МДЭА и кислой воды | I А(а) | 0.9 | не более 0,1 | не более 152 | 17.7 | 89 | 5 | 2015 | 2023 | 2025 | 20 | 10Х17Н13М2Т | 2035 | не проводилась |  | 2035 | 6 | 3 | 9 | да
[5 empty] | I А(а) |  |  |  | 2.1 | 57 | 4 | 2015 | 2023 | 2025 | 20 | 10Х17Н13М2Т | 2035 | не проводилась |  | 2035
|  |  | P11-02-02 |  | I А(а) | 0.9 |  |  | 0.7 | 57 | 4 | 2015 | 2023 | 2025 | 20 | 10Х17Н13М2Т | 2035 | не проводилась |  | 2035
[5 empty] | I А(а) |  |  |  | 0.3 | 32 | 4 | 2015 | 2023 | 2025 | 20 | 10Х17Н13М2Т | 2035 | не проводилась |  | 2035
|  |  | P11-02-05 |  | I А(а) | 0.9 |  |  | 0.4 | 32 | 4 | 2015 | 2023 | 2025 | 20 | 10Х17Н13М2Т | 2035 | не проводилась |  | 2035
|  |  | P11-02-06 |  | I А(а) | 0.9 |  |  | 1.4 | 57 | 4 | 2015 | 2023 | 2025 | 20 | 10Х17Н13М2Т | 2035 | не проводилась |  | 2035
[5 empty] | I А(а) |  |  |  | 0.3 | 32 | 4 | 2015 | 2023 | 2025 | 20 | 10Х17Н13М2Т | 2035 | не проводилась |  | 2035
|  |  | P11-05-00 |  | I А(а) | 0.9 |  |  | 0.1 | 57 | 4 | 2015 | 2023 | 2025 | 20 | 10Х17Н13М2Т | 2035 | не проводилась |  | 2035
|  |  | P11-03-03 |  | I А(а) | 0.9 |  |  | - | 25х15 | 5 | 2015 | 2023 | 2025 | 20 | 10Х17Н13М2Т | 2035 | не проводилась |  | 2035
|  |  | P11-03-04 |  | I А(а) | 0.9 |  |  | - | 25х15 | 5 | 2015 | 2023 | 2025 | 20 | 10Х17Н13М2Т | 2035 | не проводилась |  | 2035
26 | 3.3.059 | Продукт отпарки от воздушного холодильника A201 до емкости D202 | P12-03-00 | Продукт отпарки | I А(а) | 0.5 | 0.1 | 90 | 55.6 | 273 | 6 | 2015 | 2021 | 2025 | 20 | 10Х17Н13М2Т | 2035 | не проводилась |  | 2035 | 49 | 155 | 204 | да
[5 empty] | I А(а) |  |  |  | 6.4 | 159 | 6 | 2015 | 2021 | 2025 | 20 | 10Х17Н13М2Т | 2035 | не проводилась |  | 2035
|  |  | P12-03-02 |  | I А(а) | 0.5 |  |  | 0.2 | 57 | 4 | 2015 | 2021 | 2025 | 20 | 10Х17Н13М2Т | 2035 | не проводилась |  | 2035
|  |  | P12-03-03 |  | I А(а) | 0.5 |  |  | 0.2 | 57 | 4 | 2015 | 2021 | 2025 | 20 | 10Х17Н13М2Т | 2035 | не проводилась |  | 2035
|  |  | P12-03-04 |  | I А(а) | 0.5 |  |  | 0.2 | 57 | 4 | 2015 | 2021 | 2025 | 20 | 10Х17Н13М2Т | 2035 | не проводилась |  | 2035
|  |  | P12-03-05 |  | I А(а) | 0.5 |  |  | 0.2 | 57 | 4 | 2015 | 2021 | 2025 | 20 | 10Х17Н13М2Т | 2035 | не проводилась |  | 2035
27 | 3.3.060 | Кислые газы от МЦК-2 (тит.247-20) и от емкости D102 до сепаратора D112 | P46-01-00 | Кислый газ, сероводородсодержащий газ | I А(а) | 0.5 | не более 0,11 | не более 60 | 128.6 | 377 | 7 | 2015 | 2021 | 2025 | 13 | 10Х17Н13М2Т | 2028 | не проводилась |  | 2028 | 75 | 260 | 335 | да
[5 empty] | I А(а) |  |  |  | 17.6 | 325 | 6 | 2015 | 2021 | 2025 | 13 | 10Х17Н13М2Т | 2028 | не проводилась |  | 2028
[5 empty] | I А(а) |  |  |  | 4.7 | 159 | 6 | 2015 | 2021 | 2025 | 13 | 10Х17Н13М2Т | 2028 | не проводилась |  | 2028
[5 empty] | I А(а) |  |  |  | 0.3 | 57 | 4 | 2015 | 2021 | 2025 | 13 | 10Х17Н13М2Т | 2028 | не проводилась |  | 2028
[5 empty] | I А(а) |  |  |  | 0.7 | 32 | 4 | 2015 | 2021 | 2025 | 13 | 10Х17Н13М2Т | 2028 | не проводилась |  | 2028
|  |  | P46-13-00 |  | I А(а) | 0.5 |  |  | 1.6 | 32 | 4 | 2015 | 2021 | 2025 | 13 | 10Х17Н13М2Т | 2028 | не проводилась |  | 2028
[5 empty] | I А(а) |  |  |  | 2.1 | 18 | 3.5 | 2015 | 2021 | 2025 | 13 | 10Х17Н13М2Т | 2028 | не проводилась |  | 2028
|  |  | P14-01-00 |  | I А(а) | 0.45 |  |  | 1.2 | 377 | 7 | 2015 | 2021 | 2025 | 13 | 10Х17Н13М2Т | 2028 | не проводилась |  | 2028
[5 empty] | I А(а) |  |  |  | 49.8 | 219 | 6 | 2015 | 2021 | 2025 | 13 | 10Х17Н13М2Т | 2028 | не проводилась |  | 2028
[5 empty] | I А(а) |  |  |  | 6.2 | 89 | 5 | 2015 | 2021 | 2025 | 13 | 10Х17Н13М2Т | 2028 | не проводилась |  | 2028
[5 empty] | I А(а) |  |  |  | 1 | 57 | 4 | 2015 | 2021 | 2025 | 13 | 10Х17Н13М2Т | 2028 | не проводилась |  | 2028
[5 empty] | I А(а) |  |  |  | 1.7 | 32 | 4 | 2015 | 2021 | 2025 | 13 | 10Х17Н13М2Т | 2028 | не проводилась |  | 2028
|  |  | P14-02-00 |  | I А(а) | 0.45 |  |  | 3.4 | 32 | 4 | 2015 | 2021 | 2025 | 13 | 10Х17Н13М2Т | 2028 | не проводилась |  | 2028
[5 empty] | I А(а) |  |  |  | 2.1 | 18 | 3.5 | 2015 | 2021 | 2025 | 13 | 10Х17Н13М2Т | 2028 | не проводилась |  | 2028
28 | 3.3.062 | Уровнемерные колонки емкости D110 | P43-19-00 | 100% МДЭА | II А(б) | 0.9 | 0.05 | 45 | 0.7 | 57 | 4 | 2015 | 2021 | 2025 | 20 | 09Г2С | 2035 | не проводилась |  | 2035 | 22 | 120 | 142 | да
|  |  | P43-19-01 |  | II А(б) | 0.9 |  |  | 0.4 | 57 | 4 | 2015 | 2021 | 2025 | 20 | 09Г2С | 2035 | не проводилась |  | 2035
|  |  | P43-19-02 |  | II А(б) | 0.9 |  |  | 0.8 | 57 | 4 | 2015 | 2021 | 2025 | 20 | 09Г2С | 2035 | не проводилась |  | 2035
[5 empty] | II А(б) |  |  |  | 0.2 | 32 | 4 | 2015 | 2021 | 2025 | 20 | 09Г2С | 2035 | не проводилась |  | 2035
29 | 3.3.066 | Регенерированный раствор МДЭА от колонны С101 до насосов Р103/А,В | Р44-01-00 | Регенерированный раствор МДЭА | II А(б) | 0.5 | 0.12 | 122 | 45.7 | 325 | 6 | 2015 | 2023 | 2025 | 20 | 12Х18Н10Т | 2035 | не проводилась |  | 2035 | 14 | 4 | 18 | да
[5 empty] | II А(б) |  |  |  | 0.4 | 159 | 6 | 2015 | 2023 | 2025 | 20 | 12Х18Н10Т | 2035 | не проводилась |  | 2035
[5 empty] | II А(б) |  |  |  | 0.3 | 89 | 5 | 2015 | 2023 | 2025 | 20 | 12Х18Н10Т | 2035 | не проводилась |  | 2035
[5 empty] | II А(б) |  |  |  | 1.4 | 57 | 4 | 2015 | 2023 | 2025 | 20 | 12Х18Н10Т | 2035 | не проводилась |  | 2035
|  |  | Р44-01-06 |  | II А(б) | 0.5 |  |  | 2.6 | 325 | 6 | 2015 | 2023 | 2025 | 20 | 12Х18Н10Т | 2035 | не проводилась |  | 2035
[5 empty] | II А(б) |  |  |  | 0.4 | 159 | 6 | 2015 | 2023 | 2025 | 20 | 12Х18Н10Т | 2035 | не проводилась |  | 2035
[5 empty] | II А(б) |  |  |  | 1.5 | 57 | 4 | 2015 | 2023 | 2025 | 20 | 12Х18Н10Т | 2035 | не проводилась |  | 2035
|  |  | Р44-02-02 |  | II А(б) | 0.5 |  |  | - | - | - | 2015 | 2023 | 2025 | 20 | 12Х18Н10Т | 2035 | не проводилась |  | 2035
|  |  | Р44-02-03 |  | II А(б) | 0.5 |  |  | - | - | - | 2015 | 2023 | 2025 | 20 | 12Х18Н10Т | 2035 | не проводилась |  | 2035
30 | 3.3.067 | Регенерированный раствор МДЭА от колонны С101 до уровнемерных колонок | Р44-01-01 | Регенерированный раствор МДЭА | II А(б) | 0.5 | 0.12 | 122 | 1.7 | 57 | 4 | 2015 | 2023 | 2025 | 20 | 12Х18Н10Т | 2035 | не проводилась |  | 2035 | 6 | 2 | 8 | да
[5 empty] | II А(б) |  |  |  | 2.4 | 32 | 4 | 2015 | 2023 | 2025 | 20 | 12Х18Н10Т | 2035 | не проводилась |  | 2035
|  |  | Р44-01-02 |  | II А(б) | 0.5 |  |  | 0.7 | 57 | 4 | 2015 | 2023 | 2025 | 20 | 12Х18Н10Т | 2035 | не проводилась |  | 2035
[5 empty] | II А(б) |  |  |  | 0.5 | 32 | 4 | 2015 | 2023 | 2025 | 20 | 12Х18Н10Т | 2035 | не проводилась |  | 2035
|  |  | Р44-01-05 |  | II А(б) | 0.5 |  |  | 0.2 | 57 | 4 | 2015 | 2023 | 2025 | 20 | 12Х18Н10Т | 2035 | не проводилась |  | 2035
[5 empty] | II А(б) |  |  |  | 0.6 | 32 | 4 | 2015 | 2023 | 2025 | 20 | 12Х18Н10Т | 2035 | не проводилась |  | 2035
31 | 3.3.068 | Регенерированный раствор МДЭА от насосов Р103/А,В до теплообменника Е101 | Р44-02-00 | Регенерированный раствор МДЭА | II А(б) | 0.95 | 0.8 | 122 | 21.1 | 273 | 6 | 2015 | 2023 | 2025 | 20 | 12Х18Н10Т | 2035 | не проводилась |  | 2035 | 13 | 3 | 16 | да
[5 empty] | II А(б) |  |  |  | 14.4 | 159 | 6 | 2015 | 2023 | 2025 | 20 | 12Х18Н10Т | 2035 | не проводилась |  | 2035
[5 empty] | II А(б) |  |  |  | 0.8 | 57 | 4 | 2015 | 2023 | 2025 | 20 | 12Х18Н10Т | 2035 | не проводилась |  | 2035
[5 empty] | II А(б) |  |  |  | 3.7 | 32 | 4 | 2015 | 2023 | 2025 | 20 | 12Х18Н10Т | 2035 | не проводилась |  | 2035
|  |  | Р44-02-01 |  | II А(б) | 0.95 |  |  | 0.4 | 57 | 4 | 2015 | 2023 | 2025 | 20 | 12Х18Н10Т | 2035 | не проводилась |  | 2035
32 | 3.3.069 | Регенерированный раствор МДЭА от теплообменника Е101 до холодильников А101/1,2 | Р44-03-00 | Регенерированный раствор МДЭА | II А(б) | 0.95 | 0.8 | 69 | 27.8 | 273 | 6 | 2015 | 2021 | 2025 | 20 | 12Х18Н10Т | 2035 | не проводилась |  | 2035 | 59 | 235 | 294 | да
[5 empty] | II А(б) |  |  |  | 14.2 | 159 | 6 | 2015 | 2021 | 2025 | 20 | 12Х18Н10Т | 2035 | не проводилась |  | 2035
[5 empty] | II А(б) |  |  |  | 6.2 | 108 | 5 | 2015 | 2021 | 2025 | 20 | 12Х18Н10Т | 2035 | не проводилась |  | 2035
[5 empty] | II А(б) |  |  |  | 0.8 | 32 | 4 | 2015 | 2021 | 2025 | 20 | 12Х18Н10Т | 2035 | не проводилась |  | 2035
|  |  | Р44-03-01 |  | II А(б) | 0.95 |  |  | 0.3 | 32 | 4 | 2015 | 2021 | 2025 | 20 | 12Х18Н10Т | 2035 | не проводилась |  | 2035
|  |  | Р44-03-02 |  | II А(б) | 0.95 |  |  | 0.3 | 32 | 4 | 2015 | 2021 | 2025 | 20 | 12Х18Н10Т | 2035 | не проводилась |  | 2035
|  |  | Р44-03-03 |  | II А(б) | 0.95 |  |  | 0.3 | 32 | 4 | 2015 | 2021 | 2025 | 20 | 12Х18Н10Т | 2035 | не проводилась |  | 2035
|  |  | Р44-03-04 |  | II А(б) | 0.95 |  |  | 0.3 | 32 | 4 | 2015 | 2021 | 2025 | 20 | 12Х18Н10Т | 2035 | не проводилась |  | 2035
|  |  | Р44-03-05 |  | II А(б) | 0.95 |  |  | 0.8 | 273 | 6 | 2015 | 2021 | 2025 | 20 | 12Х18Н10Т | 2035 | не проводилась |  | 2035
|  |  | Р44-14-00 |  | II А(б) | 0.95 |  |  | 0.1 | 57 | 4 | 2015 | 2021 | 2025 | 20 | 12Х18Н10Т | 2035 | не проводилась |  | 2035
|  |  | Р44-15-00 |  | II А(б) | 0.95 |  |  | 0.1 | 57 | 4 | 2015 | 2021 | 2025 | 20 | 12Х18Н10Т | 2035 | не проводилась |  | 2035
33 | 3.3.070 | Регенерированный раствор МДЭА от десорбера С101 до теплообменников Е102/1,2 от теплообменников Е102/1,2 до десорбера С101, до датчика давления и трубопроводов дренажа и пропарки | Р44-04-00 | Регенерированный раствор МДЭА | II А(б) | 0.5 | 0.12 | 122 | 9.6 | 426 | 7 | 2015 | 2021 | 2025 | 20 | 12Х18Н10Т | 2035 | не проводилась |  | 2035 | 21 | 107 | 128 | да
[5 empty] | II А(б) |  |  |  | 9.7 | 325 | 6 | 2015 | 2021 | 2025 | 20 | 12Х18Н10Т | 2035 | не проводилась |  | 2035
[5 empty] | II А(б) |  |  |  | 0.4 | 89 | 5 | 2015 | 2021 | 2025 | 20 | 12Х18Н10Т | 2035 | не проводилась |  | 2035
|  |  | Р44-04-02 |  | II А(б) | 0.5 |  |  | - | 108х57 | 8х5 | 2015 | 2021 | 2025 | 20 | 12Х18Н10Т | 2035 | не проводилась |  | 2035
|  |  | Р44-04-03 |  | II А(б) | 0.5 |  |  | - | 108х57 | 8х5 | 2015 | 2021 | 2025 | 20 | 12Х18Н10Т | 2035 | не проводилась |  | 2035
|  |  | Р44-05-00 |  | II А(б) | 0.5 |  |  | 3.3 | 530 | 7 | 2015 | 2021 | 2025 | 20 | 12Х18Н10Т | 2035 | не проводилась |  | 2035
|  |  | Р44-05-01 |  | II А(б) | 0.5 |  |  | 3.3 | 530 | 7 | 2015 | 2021 | 2025 | 20 | 12Х18Н10Т | 2035 | не проводилась |  | 2035
|  |  | Р44-05-02 |  | II А(б) | 0.5 |  |  | 0.3 | 57 | 4 | 2015 | 2021 | 2025 | 20 | 12Х18Н10Т | 2035 | не проводилась |  | 2035
34 | 3.3.072 | Регенерированный раствор МДЭА от холодильника Е104 до емкости D103 | Р44-07-00 | Регенерированный раствор МДЭА | II А(б) | 0.95 | 0.8 | 39 | 36.8 | 219 | 6 | 2015 | 2021 | 2025 | 20 | 12Х18Н10Т | 2035 | не проводилась |  | 2035 | 20 | 106 | 126 | да
[5 empty] | II А(б) |  |  |  | 0.3 | 57 | 4 | 2015 | 2021 | 2025 | 20 | 12Х18Н10Т | 2035 | не проводилась |  | 2035
|  |  | Р44-20-00 |  | II А(б) | 0.95 |  |  | 0.1 | 32 | 4 | 2015 | 2021 | 2025 | 20 | 12Х18Н10Т | 2035 | не проводилась |  | 2035
35 | 3.3.073 | Воздушник холодильников регенерированного раствора МДЭА А101/1,2 | Р44-17-00 | Регенерированный раствор МДЭА | II А(б) | 0.95 | 0.8 | 69 | 0.2 | 32 | 4 | 2015 | 2021 | 2025 | 20 | 12Х18Н10Т | 2035 | не проводилась |  | 2035 | 4 | 80 | 84 | да
|  |  | Р44-17-01 |  | II А(б) | 0.95 |  |  | 0.2 | 32 | 4 | 2015 | 2021 | 2025 | 20 | 12Х18Н10Т | 2035 | не проводилась |  | 2035
|  |  | Р44-18-00 |  | II А(б) | 0.95 |  |  | 0.2 | 32 | 4 | 2015 | 2021 | 2025 | 20 | 12Х18Н10Т | 2035 | не проводилась |  | 2035
|  |  | Р44-18-01 |  | II А(б) | 0.95 |  |  | 0.2 | 32 | 4 | 2015 | 2021 | 2025 | 20 | 12Х18Н10Т | 2035 | не проводилась |  | 2035
36 | 3.3.074 | Регенерированный раствор МДЭА от емкости D103 к насосам Р104/А,В | Р44-08-00 | Регенерированный раствор МДЭА | II А(б) | 0.9 | 0.05 | 45 | 37 | 377 | 7 | 2015 | 2023 | 2025 | 20 | 12Х18Н10Т | 2035 | не проводилась |  | 2035 | 5 | 6 | 11 | да
[5 empty] | II А(б) |  |  |  | 1.1 | 159 | 6 | 2015 | 2023 | 2025 | 20 | 12Х18Н10Т | 2035 | не проводилась |  | 2035
[5 empty] | II А(б) |  |  |  | 2.7 | 57 | 4 | 2015 | 2023 | 2025 | 20 | 12Х18Н10Т | 2035 | не проводилась |  | 2035
|  |  | Р44-08-00 |  | II А(б) | 0.9 |  |  | 5.4 | 377 | 7 | 2015 | 2023 | 2025 | 20 | 12Х18Н10Т | 2035 | не проводилась |  | 2035
|  |  | Р44-09-03 |  | II А(б) | 0.9 |  |  | - | - | - | 2015 | 2023 | 2025 | 20 | 12Х18Н10Т | 2035 | не проводилась |  | 2035
|  |  | Р44-09-04 |  | II А(б) | 0.9 |  |  | - | - | - | 2015 | 2023 | 2025 | 20 | 12Х18Н10Т | 2035 | не проводилась |  | 2035
37 | 3.3.075 | Регенерированный раствор МДЭА от емкости D103 до уровнемерных колонок, трубопроводов дренажа и пропарки | Р44-08-02 | Регенерированный раствор МДЭА | II А(б) | 0.9 | 0.05 | 45 | 0.3 | 57 | 4 | 2015 | 2021 | 2025 | 20 | 12Х18Н10Т | 2035 | не проводилась |  | 2035 | 24 | 185 | 209 | да
|  |  | Р44-08-05 |  | II А(б) | 0.9 |  |  | 0.1 | 57 | 4 | 2015 | 2021 | 2025 | 20 | 12Х18Н10Т | 2035 | не проводилась |  | 2035
|  |  | Р44-08-06 |  | II А(б) | 0.9 |  |  | 0.6 | 57 | 4 | 2015 | 2021 | 2025 | 20 | 12Х18Н10Т | 2035 | не проводилась |  | 2035
|  |  | Р44-08-07 |  | II А(б) | 0.9 |  |  | 0.3 | 57 | 4 | 2015 | 2021 | 2025 | 20 | 12Х18Н10Т | 2035 | не проводилась |  | 2035
|  |  | Р44-22-00 |  | II А(б) | 0.9 |  |  | 0.1 | 89 | 5 | 2015 | 2021 | 2025 | 20 | 12Х18Н10Т | 2035 | не проводилась |  | 2035
38 | 3.3.076 | Регенерированный раствор МДЭА от насосов Р104/А,В к фильтрам F101/А,В | Р44-09-00 | Регенерированный раствор МДЭА | II А(б) | 1.3 | 1.1 | 45 | 39.6 | 273 | 6 | 2015 | 2022 | 2025 | 20 | 12Х18Н10Т | 2035 | не проводилась |  | 2035 | 8 | 1 | 9 | да
[5 empty] | II А(б) |  |  |  | 5.9 | 57 | 4 | 2015 | 2022 | 2025 | 20 | 12Х18Н10Т | 2035 | не проводилась |  | 2035
[5 empty] | II А(б) |  |  |  | 4 | 32 | 4 | 2015 | 2022 | 2025 | 20 | 12Х18Н10Т | 2035 | не проводилась |  | 2035
|  |  | Р44-09-01 |  | II А(б) | 1.3 |  |  | 0.1 | 18 | 3.5 | 2015 | 2022 | 2025 | 20 | 12Х18Н10Т | 2035 | не проводилась |  | 2035
|  |  | Р44-09-02 |  | II А(б) | 1.3 |  |  | 0.1 | 18 | 3.5 | 2015 | 2022 | 2025 | 20 | 12Х18Н10Т | 2035 | не проводилась |  | 2035
|  |  | Р44-19-00 |  | II А(б) | 1.3 |  |  | 1.3 | 32 | 4 | 2015 | 2022 | 2025 | 20 | 12Х18Н10Т | 2035 | не проводилась |  | 2035
39 | 3.3.077 | Регенерированный раствор МДЭА от фильтров F101/А,В до фильтров F102/А,В | Р44-10-00 | Регенерированный раствор МДЭА | II А(б) | 1.3 | 1 | 45 | 11.5 | 273 | 6 | 2015 | 2023 | 2025 | 20 | 12Х18Н10Т | 2035 | не проводилась |  | 2035 | 17 | 7 | 24 | да
[5 empty] | II А(б) |  |  |  | 5.3 | 219 | 6 | 2015 | 2023 | 2025 | 20 | 12Х18Н10Т | 2035 | не проводилась |  | 2035
[5 empty] | II А(б) |  |  |  | 0.5 | 57 | 4 | 2015 | 2023 | 2025 | 20 | 12Х18Н10Т | 2035 | не проводилась |  | 2035
|  |  | Р44-10-01 |  | II А(б) | 1.3 |  |  | 0.1 | 57 | 4 | 2015 | 2023 | 2025 | 20 | 12Х18Н10Т | 2035 | не проводилась |  | 2035
|  |  | Р44-10-02 |  | II А(б) | 1.3 |  |  | 0.1 | 57 | 4 | 2015 | 2023 | 2025 | 20 | 12Х18Н10Т | 2035 | не проводилась |  | 2035
|  |  | Р44-10-03 |  | II А(б) | 1.3 |  |  | 0.1 | 57 | 4 | 2015 | 2023 | 2025 | 20 | 12Х18Н10Т | 2035 | не проводилась |  | 2035
|  |  | Р44-10-04 |  | II А(б) | 1.3 |  |  | 0.1 | 57 | 4 | 2015 | 2023 | 2025 | 20 | 12Х18Н10Т | 2035 | не проводилась |  | 2035
|  |  | Р44-10-05 |  | II А(б) | 1.3 |  |  | 40.1 | 219 | 6 | 2015 | 2023 | 2025 | 20 | 12Х18Н10Т | 2035 | не проводилась |  | 2035
[5 empty] | II А(б) |  |  |  | 2.5 | 133 | 6 | 2015 | 2023 | 2025 | 20 | 12Х18Н10Т | 2035 | не проводилась |  | 2035
[5 empty] | II А(б) |  |  |  | 4.5 | 89 | 5 | 2015 | 2023 | 2025 | 20 | 12Х18Н10Т | 2035 | не проводилась |  | 2035
[5 empty] | II А(б) |  |  |  | 1 | 57 | 4 | 2015 | 2023 | 2025 | 20 | 12Х18Н10Т | 2035 | не проводилась |  | 2035
[5 empty] | II А(б) |  |  |  | 0.3 | 32 | 4 | 2015 | 2023 | 2025 | 20 | 12Х18Н10Т | 2035 | не проводилась |  | 2035
[5 empty] | II А(б) |  |  |  | 0.1 | 18 | 3.5 | 2015 | 2023 | 2025 | 20 | 12Х18Н10Т | 2035 | не проводилась |  | 2035
|  |  | Р44-19-01 |  | II А(б) | 1.3 |  |  | 3.7 | 32 | 4 | 2015 | 2023 | 2025 | 20 | 12Х18Н10Т | 2035 | не проводилась |  | 2035
|  |  | Р44-23-00 |  | II А(б) | 1.3 |  |  | 0.3 | 57 | 4 | 2015 | 2023 | 2025 | 20 | 12Х18Н10Т | 2035 | не проводилась |  | 2035
[5 empty] | II А(б) |  |  |  | 0.2 | 32 | 4 | 2015 | 2023 | 2025 | 20 | 12Х18Н10Т | 2035 | не проводилась |  | 2035
|  |  | Р44-23-01 |  | II А(б) | 1.3 |  |  | 0.3 | 57 | 4 | 2015 | 2023 | 2025 | 20 | 12Х18Н10Т | 2035 | не проводилась |  | 2035
[5 empty] | II А(б) |  |  |  | 0.2 | 32 | 4 | 2015 | 2023 | 2025 | 20 | 12Х18Н10Т | 2035 | не проводилась |  | 2035
|  |  | Р44-24-00 |  | II А(б) | 1.3 |  |  | 0.1 | 57 | 4 | 2015 | 2023 | 2025 | 20 | 12Х18Н10Т | 2035 | не проводилась |  | 2035
|  |  | Р44-24-01 |  | II А(б) | 1.3 |  |  | - | 57 | 5 | 2015 | 2023 | 2025 | 20 | 12Х18Н10Т | 2035 | не проводилась |  | 2035
|  |  | Р44-24-02 |  | II А(б) | 1.3 |  |  | - | 57 | 5 | 2015 | 2023 | 2025 | 20 | 12Х18Н10Т | 2035 | не проводилась |  | 2035
|  |  | Р44-24-03 |  | II А(б) | 1.3 |  |  | - | 57х32 | 6х4 | 2015 | 2023 | 2025 | 20 | 12Х18Н10Т | 2035 | не проводилась |  | 2035
40 | 3.3.079 | Регенерированный раствор МДЭА от фильтров F103/А,В в емкость D103 | Р44-12-00 | Регенерированный раствор МДЭА | II А(б) | 1.3 | 0.8 | 45 | 30.6 | 219 | 6 | 2015 | 2021 | 2025 | 20 | 12Х18Н10Т | 2035 | не проводилась |  | 2035 | 47 | 199 | 246 | да
[5 empty] | II А(б) |  |  |  | 1.8 | 57 | 4 | 2015 | 2021 | 2025 | 20 | 12Х18Н10Т | 2035 | не проводилась |  | 2035
|  |  | Р44-12-01 |  | II А(б) | 1.3 |  |  | 0.1 | 57 | 4 | 2015 | 2021 | 2025 | 20 | 12Х18Н10Т | 2035 | не проводилась |  | 2035
|  |  | Р44-12-02 |  | II А(б) | 1.3 |  |  | 0.1 | 57 | 4 | 2015 | 2021 | 2025 | 20 | 12Х18Н10Т | 2035 | не проводилась |  | 2035
|  |  | Р44-25-00 |  | II А(б) | 1.3 |  |  | 0.3 | 57 | 4 | 2015 | 2021 | 2025 | 20 | 12Х18Н10Т | 2035 | не проводилась |  | 2035
[5 empty] | II А(б) |  |  |  | 0.2 | 32 | 4 | 2015 | 2021 | 2025 | 20 | 12Х18Н10Т | 2035 | не проводилась |  | 2035
|  |  | Р44-25-01 |  | II А(б) | 1.3 |  |  | 0.3 | 57 | 4 | 2015 | 2021 | 2025 | 20 | 12Х18Н10Т | 2035 | не проводилась |  | 2035
[5 empty] | II А(б) |  |  |  | 0.2 | 32 | 4 | 2015 | 2021 | 2025 | 20 | 12Х18Н10Т | 2035 | не проводилась |  | 2035
41 | 3.3.080 | Регенерированный раствор МДЭА от фильтров F101/А,В (от линии 1/1.3-Р44-10-00) до МЦК-2 (тит.247-20 линия 247-Р35-01-00) | Р44-13-00 | Регенерированный раствор МДЭА | II А(б) | 1.26 | не более 1,1 | 45 | 53 | 219 | 6 | 2015 | 2021 | 2025 | 20 | 12Х18Н10Т | 2035 | не проводилась |  | 2035 | 46 | 165 | 211 | да
[5 empty] | II А(б) |  |  |  | 6.1 | 159 | 6 | 2015 | 2021 | 2025 | 20 | 12Х18Н10Т | 2035 | не проводилась |  | 2035
[5 empty] | II А(б) |  |  |  | 4.2 | 108 | 5 | 2015 | 2021 | 2025 | 20 | 12Х18Н10Т | 2035 | не проводилась |  | 2035
[5 empty] | II А(б) |  |  |  | 1 | 57 | 4 | 2015 | 2021 | 2025 | 20 | 12Х18Н10Т | 2035 | не проводилась |  | 2035
[5 empty] | II А(б) |  |  |  | 2.2 | 32 | 4 | 2015 | 2021 | 2025 | 20 | 12Х18Н10Т | 2035 | не проводилась |  | 2035
|  |  | Р44-16-00 |  | II А(б) | 1.3 |  |  | 3.1 | 89 | 5 | 2015 | 2021 | 2025 | 20 | 12Х18Н10Т | 2035 | не проводилась |  | 2035
42 | 3.3.082 | Насыщенный раствор МДЭА от границы установки до ёмкости D101 | Р45-01-00 | Насыщенный раствор МДЭА | I А(а) | 0.82 | 0.71 | 51 | 6.3 | 377 | 7 | 2015 | 2023 | 2025 | 20 | 12Х18Н10Т | 2035 | не проводилась |  | 2035 | 10 | 4 | 14 | да
[5 empty] | I А(а) |  |  |  | 41.2 | 219 | 6 | 2015 | 2023 | 2025 | 20 | 12Х18Н10Т | 2035 | не проводилась |  | 2035
[5 empty] | I А(а) |  |  |  | 4.4 | 159 | 6 | 2015 | 2023 | 2025 | 20 | 12Х18Н10Т | 2035 | не проводилась |  | 2035
[5 empty] | I А(а) |  |  |  | 4.4 | 108 | 5 | 2015 | 2023 | 2025 | 20 | 12Х18Н10Т | 2035 | не проводилась |  | 2035
[5 empty] | I А(а) |  |  |  | 0.9 | 89 | 5 | 2015 | 2023 | 2025 | 20 | 12Х18Н10Т | 2035 | не проводилась |  | 2035
[5 empty] | I А(а) |  |  |  | 1 | 57 | 4 | 2015 | 2023 | 2025 | 20 | 12Х18Н10Т | 2035 | не проводилась |  | 2035
[5 empty] | I А(а) |  |  |  | 1.3 | 32 | 4 | 2015 | 2023 | 2025 | 20 | 12Х18Н10Т | 2035 | не проводилась |  | 2035
43 | 3.3.087 | Насыщенный раствор МДЭА от емкости D101 до уровнемерных колонок, трубопроводов дренажа и пропарки | P45-02-00 | Насыщенный раствор МДЭА | I А(а) | 0.9 | 0.05 | 58 | 0.5 | 57 | 4 | 2015 | 2021 | 2025 | 20 | 12Х18Н10Т | 2035 | не проводилась |  | 2035 | 24 | 188 | 212 | да
[5 empty] | I А(а) |  |  |  | 0.4 | 32 | 4 | 2015 | 2021 | 2025 | 20 | 12Х18Н10Т | 2035 | не проводилась |  | 2035
|  |  | P45-02-01 |  | I А(а) | 0.9 |  |  | 0.5 | 57 | 4 | 2015 | 2021 | 2025 | 20 | 12Х18Н10Т | 2035 | не проводилась |  | 2035
[5 empty] | I А(а) |  |  |  | 0.4 | 32 | 4 | 2015 | 2021 | 2025 | 20 | 12Х18Н10Т | 2035 | не проводилась |  | 2035
|  |  | P45-02-02 |  | I А(а) | 0.9 |  |  | 0.6 | 57 | 4 | 2015 | 2021 | 2025 | 20 | 12Х18Н10Т | 2035 | не проводилась |  | 2035
[5 empty] | I А(а) |  |  |  | 0.4 | 32 | 4 | 2015 | 2021 | 2025 | 20 | 12Х18Н10Т | 2035 | не проводилась |  | 2035
|  |  | P45-04-00 |  | I А(а) | 0.9 |  |  | 0.4 | 159 | 6 | 2015 | 2021 | 2025 | 20 | 12Х18Н10Т | 2035 | не проводилась |  | 2035
|  |  | P45-04-01 |  | I А(а) | 0.9 |  |  | - | 57 | 5 | 2015 | 2021 | 2025 | 20 | 12Х18Н10Т | 2035 | не проводилась |  | 2035
44 | 3.3.089 | Сероводородсодержащий газ от сепаратора D112 до реакторов-генераторов R302/А,В, топок-подогревателей Н301, Н302, Н303, дренажной емкости D109, факельной емкости D108 и приборов давления | P46-01-01 | Сероводородсодержащий газ | I А(а) | 1 | 0.085 | 40 | 2.9 | 57 | 4 | 2015 | 2023 | 2025 | 13 | 10Х17Н13М2Т | 2028 | не проводилась |  | 2028 | 27 |  | 27 | да
|  |  | P46-02-00 |  | I А(а) | 1 |  |  | 1.2 | 57 | 4 | 2015 | 2023 | 2025 | 13 | 10Х17Н13М2Т | 2028 | не проводилась |  | 2028
|  |  | P46-03-00 |  | I А(а) | 1 |  |  | 47.3 | 325 | 6 | 2015 | 2023 | 2025 | 13 | 10Х17Н13М2Т | 2028 | не проводилась |  | 2028
[5 empty] | I А(а) |  |  |  | 0.7 | 273 | 6 | 2015 | 2023 | 2025 | 13 | 10Х17Н13М2Т | 2028 | не проводилась |  | 2028
[5 empty] | I А(а) |  |  |  | 2.1 | 219 | 6 | 2015 | 2023 | 2025 | 13 | 10Х17Н13М2Т | 2028 | не проводилась |  | 2028
[5 empty] | I А(а) |  |  |  | 6 | 108 | 5 | 2015 | 2023 | 2025 | 13 | 10Х17Н13М2Т | 2028 | не проводилась |  | 2028
[5 empty] | I А(а) |  |  |  | 1.3 | 89 | 5 | 2015 | 2023 | 2025 | 13 | 10Х17Н13М2Т | 2028 | не проводилась |  | 2028
[5 empty] | I А(а) |  |  |  | 2.9 | 57 | 4 | 2015 | 2023 | 2025 | 13 | 10Х17Н13М2Т | 2028 | не проводилась |  | 2028
[5 empty] | I А(а) |  |  |  | 0.6 | 32 | 4 | 2015 | 2023 | 2025 | 13 | 10Х17Н13М2Т | 2028 | не проводилась |  | 2028
|  |  | P46-03-04 |  | I А(а) | 1 |  |  | 14.3 | 219 | 6 | 2015 | 2023 | 2025 | 13 | 10Х17Н13М2Т | 2028 | не проводилась |  | 2028
[5 empty] | I А(а) |  |  |  | 9.9 | 159 | 6 | 2015 | 2023 | 2025 | 13 | 10Х17Н13М2Т | 2028 | не проводилась |  | 2028
[5 empty] | I А(а) |  |  |  | 3.6 | 108 | 5 | 2015 | 2023 | 2025 | 13 | 10Х17Н13М2Т | 2028 | не проводилась |  | 2028
[5 empty] | I А(а) |  |  |  | 1.6 | 89 | 5 | 2015 | 2023 | 2025 | 13 | 10Х17Н13М2Т | 2028 | не проводилась |  | 2028
[5 empty] | I А(а) |  |  |  | 0.7 | 57 | 4 | 2015 | 2023 | 2025 | 13 | 10Х17Н13М2Т | 2028 | не проводилась |  | 2028
[5 empty] | I А(а) |  |  |  | 0.5 | 32 | 4 | 2015 | 2023 | 2025 | 13 | 10Х17Н13М2Т | 2028 | не проводилась |  | 2028
|  |  | P46-03-06 |  | I А(а) | 1 |  |  | 5.7 | 325 | 6 | 2015 | 2023 | 2025 | 13 | 10Х17Н13М2Т | 2028 | не проводилась |  | 2028
[5 empty] | I А(а) |  |  |  | 2.3 | 159 | 6 | 2015 | 2023 | 2025 | 13 | 10Х17Н13М2Т | 2028 | не проводилась |  | 2028
[5 empty] | I А(а) |  |  |  | 1.7 | 57 | 4 | 2015 | 2023 | 2025 | 13 | 10Х17Н13М2Т | 2028 | не проводилась |  | 2028
[5 empty] | I А(а) |  |  |  | 0.2 | 45 | 4 | 2015 | 2023 | 2025 | 13 | 10Х17Н13М2Т | 2028 | не проводилась |  | 2028
[5 empty] | I А(а) |  |  |  | 4.8 | 32 | 4 | 2015 | 2023 | 2025 | 13 | 10Х17Н13М2Т | 2028 | не проводилась |  | 2028
|  |  | P46-04-00 |  | I А(а) | 1 |  |  | 9.2 | 325 | 6 | 2015 | 2023 | 2025 | 13 | 10Х17Н13М2Т | 2028 | не проводилась |  | 2028
[5 empty] | I А(а) |  |  |  | 2.3 | 273 | 6 | 2015 | 2023 | 2025 | 13 | 10Х17Н13М2Т | 2028 | не проводилась |  | 2028
[5 empty] | I А(а) |  |  |  | 1.8 | 219 | 6 | 2015 | 2023 | 2025 | 13 | 10Х17Н13М2Т | 2028 | не проводилась |  | 2028
[5 empty] | I А(а) |  |  |  | 5.3 | 108 | 5 | 2015 | 2023 | 2025 | 13 | 10Х17Н13М2Т | 2028 | не проводилась |  | 2028
[5 empty] | I А(а) |  |  |  | 1.2 | 89 | 5 | 2015 | 2023 | 2025 | 13 | 10Х17Н13М2Т | 2028 | не проводилась |  | 2028
[5 empty] | I А(а) |  |  |  | 3.2 | 57 | 4 | 2015 | 2023 | 2025 | 13 | 10Х17Н13М2Т | 2028 | не проводилась |  | 2028
[5 empty] | I А(а) |  |  |  | 0.6 | 32 | 4 | 2015 | 2023 | 2025 | 13 | 10Х17Н13М2Т | 2028 | не проводилась |  | 2028
|  |  | P46-04-04 |  | I А(а) | 1 |  |  | 10.3 | 219 | 6 | 2015 | 2023 | 2025 | 13 | 10Х17Н13М2Т | 2028 | не проводилась |  | 2028
[5 empty] | I А(а) |  |  |  | 3.8 | 108 | 5 | 2015 | 2023 | 2025 | 13 | 10Х17Н13М2Т | 2028 | не проводилась |  | 2028
[5 empty] | I А(а) |  |  |  | 1.6 | 89 | 5 | 2015 | 2023 | 2025 | 13 | 10Х17Н13М2Т | 2028 | не проводилась |  | 2028
[5 empty] | I А(а) |  |  |  | 0.7 | 57 | 4 | 2015 | 2023 | 2025 | 13 | 10Х17Н13М2Т | 2028 | не проводилась |  | 2028
[5 empty] | I А(а) |  |  |  | 0.5 | 32 | 4 | 2015 | 2023 | 2025 | 13 | 10Х17Н13М2Т | 2028 | не проводилась |  | 2028
|  |  | P46-04-05 |  | I А(а) | 1 |  |  | 6.6 | 219 | 6 | 2015 | 2023 | 2025 | 13 | 10Х17Н13М2Т | 2028 | не проводилась |  | 2028
[5 empty] | I А(а) |  |  |  | 9.9 | 159 | 6 | 2015 | 2023 | 2025 | 13 | 10Х17Н13М2Т | 2028 | не проводилась |  | 2028
|  |  | P46-05-00 |  | I А(а) | 1 |  |  | 18.5 | 89 | 5 | 2015 | 2023 | 2025 | 13 | 10Х17Н13М2Т | 2028 | не проводилась |  | 2028
[5 empty] | I А(а) |  |  |  | 1.7 | 57 | 4 | 2015 | 2023 | 2025 | 13 | 10Х17Н13М2Т | 2028 | не проводилась |  | 2028
[5 empty] | I А(а) |  |  |  | 3.5 | 45 | 4 | 2015 | 2023 | 2025 | 13 | 10Х17Н13М2Т | 2028 | не проводилась |  | 2028
[5 empty] | I А(а) |  |  |  | 0.4 | 32 | 4 | 2015 | 2023 | 2025 | 13 | 10Х17Н13М2Т | 2028 | не проводилась |  | 2028
|  |  | P46-06-00 |  | I А(а) | 1 |  |  | 17.3 | 89 | 5 | 2015 | 2023 | 2025 | 13 | 10Х17Н13М2Т | 2028 | не проводилась |  | 2028
[5 empty] | I А(а) |  |  |  | 1.4 | 57 | 4 | 2015 | 2023 | 2025 | 13 | 10Х17Н13М2Т | 2028 | не проводилась |  | 2028
[5 empty] | I А(а) |  |  |  | 3.5 | 45 | 4 | 2015 | 2023 | 2025 | 13 | 10Х17Н13М2Т | 2028 | не проводилась |  | 2028
[5 empty] | I А(а) |  |  |  | 0.5 | 32 | 4 | 2015 | 2023 | 2025 | 13 | 10Х17Н13М2Т | 2028 | не проводилась |  | 2028
|  |  | P46-07-00 |  | I А(а) | 1 |  |  | 0.1 | 108 | 5 | 2015 | 2023 | 2025 | 13 | 10Х17Н13М2Т | 2028 | не проводилась |  | 2028
[5 empty] | I А(а) |  |  |  | 0.7 | 57 | 4 | 2015 | 2023 | 2025 | 13 | 10Х17Н13М2Т | 2028 | не проводилась |  | 2028
[5 empty] | I А(а) |  |  |  | 0.4 | 32 | 4 | 2015 | 2023 | 2025 | 13 | 10Х17Н13М2Т | 2028 | не проводилась |  | 2028
|  |  | P46-08-00 |  | I А(а) | 1 |  |  | 0.3 | 57 | 4 | 2015 | 2023 | 2025 | 13 | 10Х17Н13М2Т | 2028 | не проводилась |  | 2028
[5 empty] | I А(а) |  |  |  | 0.3 | 32 | 4 | 2015 | 2023 | 2025 | 13 | 10Х17Н13М2Т | 2028 | не проводилась |  | 2028
|  |  | P46-09-00 |  | I А(а) | 1 |  |  | 0.3 | 32 | 4 | 2015 | 2023 | 2025 | 13 | 10Х17Н13М2Т | 2028 | не проводилась |  | 2028
|  |  | P46-10-00 |  | I А(а) | 1 |  |  | 0.3 | 57 | 4 | 2015 | 2023 | 2025 | 13 | 10Х17Н13М2Т | 2028 | не проводилась |  | 2028
|  |  | P46-10-01 |  | I А(а) | 1 |  |  | 1.7 | 57 | 4 | 2015 | 2023 | 2025 | 13 | 10Х17Н13М2Т | 2028 | не проводилась |  | 2028
[5 empty] | I А(а) |  |  |  | 0.3 | 32 | 4 | 2015 | 2023 | 2025 | 13 | 10Х17Н13М2Т | 2028 | не проводилась |  | 2028
|  |  | P46-11-00 |  | I А(а) | 1 |  |  | 0.3 | 57 | 4 | 2015 | 2023 | 2025 | 13 | 10Х17Н13М2Т | 2028 | не проводилась |  | 2028
45 | 3.3.090 | Сероводородсодержащий газ от ректора-генератора R302/А до приборов КИП | P46-03-01 | Сероводородсодержащий газ | I А(а) | 0.7 | 0.519 | 150 | 0.1 | 32 | 4 | 2015 | 2021 | 2025 | 13 | 10Х17Н13М2Т | 2028 | не проводилась |  | 2028 | 14 | 114 | 128 | да
|  |  | P46-03-02 |  | I А(а) | 0.7 |  |  | 0.3 | 57 | 4 | 2015 | 2021 | 2025 | 13 | 10Х17Н13М2Т | 2028 | не проводилась |  | 2028
|  |  | P46-03-03 |  | I А(а) | 0.7 |  |  | 0.6 | 57 | 4 | 2015 | 2021 | 2025 | 13 | 10Х17Н13М2Т | 2028 | не проводилась |  | 2028
46 | 3.3.091 | Сероводородсодержащий газ от ректора-генератора R302/В до приборов КИП | P46-04-01 | Сероводородсодержащий газ | I А(а) | 0.7 | 0.519 | 150 | 0.1 | 32 | 4 | 2015 | 2021 | 2025 | 13 | 10Х17Н13М2Т | 2028 | не проводилась |  | 2028 | 14 | 95 | 109 | да
|  |  | P46-04-02 |  | I А(а) | 0.7 |  |  | 0.3 | 57 | 4 | 2015 | 2021 | 2025 | 13 | 10Х17Н13М2Т | 2028 | не проводилась |  | 2028
|  |  | P46-04-03 |  | I А(а) | 0.7 |  |  | 0.6 | 57 | 4 | 2015 | 2021 | 2025 | 13 | 10Х17Н13М2Т | 2028 | не проводилась |  | 2028
47 | 3.3.093 | Сероводород содержащий газ от топки-подогревателя H302 до приборов КИП | P46-06-01 | Сероводородсодержащий газ | I А(а) | 0.7 | 0.519 | 150 | 0.3 | 25 | 4 | 2015 | 2021 | 2025 | 13 | 10Х17Н13М2Т | 2028 | не проводилась |  | 2028 | 12 | 110 | 122 | да
|  |  | P46-06-02 |  | I А(а) | 0.7 |  |  | 0.3 | 57 | 4 | 2015 | 2021 | 2025 | 13 | 10Х17Н13М2Т | 2028 | не проводилась |  | 2028
|  |  | P46-06-03 |  | I А(а) | 0.7 |  |  | 0.3 | 57 | 4 | 2015 | 2021 | 2025 | 13 | 10Х17Н13М2Т | 2028 | не проводилась |  | 2028
48 | 3.3.095 | Ингибитор коррозии от БДР аппаратов воздушного охлаждения A102/1,2 (до линии 1/2-P01-01-00) | P60-02-00 | Ингибитор коррозии | II А(б) | 0.63 | не более 0,5 | не более 20 | 52.5 | 32 | 4 | 2015 | 2021 | 2025 | 20 | 12Х18Н10Т | 2035 | не проводилась |  | 2035 | 2 | 22 | 24 | да
49 | 3.3.096 | Ингибитор коррозии от БДР в колонну C201 (до линии 1/2-P12-01-00) | P60-06-00 | Ингибитор коррозии | II А(б) | 0.63 | не более 0,5 | не более 20 | 74 | 32 | 4 | 2015 | 2021 | 2025 | 20 | 12Х18Н10Т | 2035 | не проводилась |  | 2035 | 2 | 22 | 24 | да
50 | 3.3.100 | Сбросы в атмосферу от R302/A,B, H301, H302, H303, H304 | P71-01-00 | Углеводороды, технологический газ | I В | 0 | Атм. | не более 38 | 25.6 | 108 | 5 | 2015 | 2021 | 2025 | 20 | Ст20 | 2035 | не проводилась |  | 2035 | 55 | 97 | 152 | да
|  |  | P71-03-00 |  | I В | 0 |  |  | 1.1 | 108 | 5 | 2015 | 2021 | 2025 | 20 | Ст20 | 2035 | не проводилась |  | 2035
|  |  | P71-04-00 |  | I В | 0 |  |  | 23 | 108 | 5 | 2015 | 2021 | 2025 | 20 | Ст20 | 2035 | не проводилась |  | 2035
|  |  | P71-05-00 |  | I В | 0 |  |  | 24.1 | 108 | 5 | 2015 | 2021 | 2025 | 20 | Ст20 | 2035 | не проводилась |  | 2035
|  |  | P71-06-00 |  | I В | 0 |  |  | 17.4 | 108 | 5 | 2015 | 2021 | 2025 | 20 | Ст20 | 2035 | не проводилась |  | 2035
|  |  | P71-03-01 |  | I В | 0 |  |  | 47.4 | 57 | 4 | 2015 | 2021 | 2025 | 20 | Ст20 | 2035 | не проводилась |  | 2035
|  |  | P71-04-01 |  | I В | 0 |  |  | 10 | 57 | 4 | 2015 | 2021 | 2025 | 20 | Ст20 | 2035 | не проводилась |  | 2035
|  |  | P71-05-01 |  | I В | 0 |  |  | 9.6 | 57 | 4 | 2015 | 2021 | 2025 | 20 | Ст20 | 2035 | не проводилась |  | 2035
|  |  | P71-06-01 |  | I В | 0 |  |  | 9.9 | 57 | 4 | 2015 | 2021 | 2025 | 20 | Ст20 | 2035 | не проводилась |  | 2035
[5 empty] | I В |  |  |  | 4.8 | 32 | 4 | 2015 | 2021 | 2025 | 20 | Ст20 | 2035 | не проводилась |  | 2035
|  |  | P71-21-00 |  | I В | 0 |  |  | 20.3 | 57 | 4 | 2015 | 2021 | 2025 | 20 | Ст20 | 2035 | не проводилась |  | 2035
[5 empty] | I В |  |  |  | 1.6 | 25 | 4 | 2015 | 2021 | 2025 | 20 | Ст20 | 2035 | не проводилась |  | 2035
[5 empty] | I В |  |  |  | 0.2 | 18 | 4 | 2015 | 2021 | 2025 | 20 | Ст20 | 2035 | не проводилась |  | 2035
|  |  | P71-26-01 |  | I В | 0 |  |  | 43 | 57 | 4 | 2015 | 2021 | 2025 | 20 | Ст20 | 2035 | не проводилась |  | 2035
51 | 3.3.101 | Кислая вода от МЦК-2 (тит. 247-20) до ёмкости D201 | W34-01-00 | Кислая вода | I А(а) | 1.4 | не более 1,0 | не более 37 | 88.8 | 159 | 6 | 2015 | 2023 | 2025 | 20 | 12Х18Н10Т | 2035 | не проводилась |  | 2035 | 2 |  | 2 | да
[5 empty] | I А(а) |  |  |  | 0.3 | 108 | 5 | 2015 | 2023 | 2025 | 20 | 12Х18Н10Т | 2035 | не проводилась |  | 2035
[5 empty] | I А(а) |  |  |  | 5.4 | 89 | 5 | 2015 | 2023 | 2025 | 20 | 12Х18Н10Т | 2035 | не проводилась |  | 2035
[5 empty] | I А(а) |  |  |  | 0.5 | 57 | 4 | 2015 | 2023 | 2025 | 20 | 12Х18Н10Т | 2035 | не проводилась |  | 2035
[5 empty] | I А(а) |  |  |  | 0.4 | 32 | 4 | 2015 | 2023 | 2025 | 20 | 12Х18Н10Т | 2035 | не проводилась |  | 2035
[5 empty] | I А(а) |  |  |  | 0.2 | 18 | 3.5 | 2015 | 2023 | 2025 | 20 | 12Х18Н10Т | 2035 | не проводилась |  | 2035
52 | 3.3.103 | Кислая вода от емкости D201 до уровнемерных колонок, трубопроводов дренажей и пропарки | W34-02-00 | Кислая вода | I А(а) | 0.9 | 0.05 | 49 | 0.2 | 57 | 4 | 2015 | 2024 | 2025 | 20 | 12Х18Н10Т | 2035 | не проводилась |  | 2035 | 1 | 3 | 4 | да
[5 empty] | I А(а) |  |  |  | 0.2 | 32 | 4 | 2015 | 2024 | 2025 | 20 | 12Х18Н10Т | 2035 | не проводилась |  | 2035
|  |  | W34-02-01 |  | I А(а) | 0.9 |  |  | 0.2 | 57 | 4 | 2015 | 2024 | 2025 | 20 | 12Х18Н10Т | 2035 | не проводилась |  | 2035
[5 empty] | I А(а) |  |  |  | 0.2 | 32 | 4 | 2015 | 2024 | 2025 | 20 | 12Х18Н10Т | 2035 | не проводилась |  | 2035
|  |  | W34-02-02 |  | I А(а) | 0.9 |  |  | 0.4 | 57 | 4 | 2015 | 2024 | 2025 | 20 | 12Х18Н10Т | 2035 | не проводилась |  | 2035
[5 empty] | I А(а) |  |  |  | 0.2 | 32 | 4 | 2015 | 2024 | 2025 | 20 | 12Х18Н10Т | 2035 | не проводилась |  | 2035
|  |  | W34-05-00 |  | I А(а) | 0.9 |  |  | 0.4 | 89 | 5 | 2015 | 2024 | 2025 | 20 | 12Х18Н10Т | 2035 | не проводилась |  | 2035
|  |  | W34-05-01 |  | I А(а) | 0.9 |  |  | 0.1 | 57 | 4 | 2015 | 2024 | 2025 | 20 | 12Х18Н10Т | 2035 | не проводилась |  | 2035
53 | 3.3.14ПВ | Водяной пар низкого давления от пробоотборника линии 06-S06-04-00 до холодильника отбора проб E311 | S06-12-00 | Водяной пар низкого давления | III В | 0.45 | 0.4 | 306 | 21.9 | 32 | 4 | 2015 | 2017 | 2025 | 20 | 12Х18Н10Т | 2035 | не проводилась |  | 2035 | 2 | 4 | 6 | да
[21 empty] | 1778 | 5397 | 7175
Итого: 53 шт.

## УПХН
ТЕХНОЛОГИЧЕСКИЙ ТРУБОПРОВОД
ТСЦ№4_УПХН (Участок приема и хранения нефти)
Паспортные данные трубопровода | [20 empty] | Кол.элементов (отводы, тройники, переходы, врезки, заглущки) шт. | Сечений на прямых участках трубопровода, шт. | Общее количество мест замеров (отводы, тройники, прямые участки и т.д.), шт. | Наличие изоляции (да, нет)
№ п/п | Регистрационный № ОТН | Наименование |  | Среда | Категория | Характеристика трубопровода | [5 empty] | Год ввода в эксплуатацию | Очередные сроки освидетельствования (ревизии) |  | Нормативный срок службы, лет | Материал | Год окончания номинального срока службы установленного производителем | ЭПБ
|  | Наименование по паспорту | Наименование участков или обозначение по схеме |  |  | Давление расчетное, МПа | Рабочие параметры |  | Размер трубопровода |  |  |  | Предыдущее | Последующее |  |  |  | Предыдущая | Назначенный срок службы, лет | Последующая
[7 empty] | Давление, МПа | температура, С0 | Протяжен- ность, м | Наружный диаметр, мм | Номинальная толщ. стенки, мм
1 | 4.1.001 | от УП-1 (узел подключения ПСП) до насосов Н-1/1,2,3,4 | 1 | нефть | I А(б) | 2.04 | 1.63 | от -45 до +40 | 50 | 720 | 9 | 2012 | 2023 | 2025 | 50 | 17Г1С | 2062 | не проводилась |  | 2062 | 4 | 8 | 12 | да
[5 empty] | I А(б) |  |  |  | 15 | 273 | 7 | 2012 | 2023 | 2025 | 50 | 09Г2С | 2062 | не проводилась |  | 2062
[5 empty] | I А(б) |  |  |  | 4 | 219 | 6 | 2012 | 2023 | 2025 | 50 | 09Г2С | 2062 | не проводилась |  | 2062
[5 empty] | I А(б) |  |  |  | 3 | 108 | 4 | 2012 | 2023 | 2025 | 50 | 09Г2С | 2062 | не проводилась |  | 2062
2 | 4.1.002 | от насосов Н-1/1,2,3,4 до блока фильтров | 1/3А | нефть | I А(б) | 5 | 4 | от-45 до +40 | 43 | 426 | 9 | 2012 | 2021 | 2025 | 25 | 09Г2С | 2037 | не проводилась |  | 2037 | 190 | 240 | 430 | да
[5 empty] | I А(б) |  |  |  | 22 | 219 | 6 | 2012 | 2021 | 2025 | 25 | 09Г2С | 2037 | не проводилась |  | 2037
3 | 4.1.003 | от блока фильтров до блока измерения линий | 3 | нефть | I А(б) | 5 | 4 | от -45 до +40 | 6 | 426 | 9 | 2012 | 2021 | 2025 | 25 | 09Г2С | 2037 | не проводилась |  | 2037 | 4 | 10 | 14 | да
[5 empty] | I А(б) |  |  |  | 9 | 219 | 6 | 2012 | 2021 | 2025 | 25 | 09Г2С | 2037 | не проводилась |  | 2037
4 | 4.1.004 | от блока измерения линий до блока регулирования давления | 4 | нефть | I А(б) | 5 | 4 | от -45 до +40 | 15 | 426 | 9 | 2012 | 2023 | 2025 | 25 | 09Г2С | 2037 | не проводилась |  | 2037 | 15 | 9 | 24 | да
[5 empty] | I А(б) |  |  |  | 5 | 325 | 7 | 2012 | 2023 | 2025 | 25 | 09Г2С | 2037 | не проводилась |  | 2037
[5 empty] | I А(б) |  |  |  | 4 | 273 | 7 | 2012 | 2023 | 2025 | 25 | 09Г2С | 2037 | не проводилась |  | 2037
[5 empty] | I А(б) |  |  |  | 2 | 219 | 6 | 2012 | 2023 | 2025 | 25 | 09Г2С | 2037 | не проводилась |  | 2037
[5 empty] | I А(б) |  |  |  | 11 | 108 | 4 | 2012 | 2023 | 2025 | 25 | 09Г2С | 2037 | не проводилась |  | 2037
5 | 4.1.005 | от емкости Е-2 (выкид насоса Н-3) до насосов Н-1/1,2,3,4 | 5 | нефть | I А(б) | 5 | 4 | от -45 до +40 | 42 | 108 | 5 | 2012 | 2023 | 2025 | 25 | 09Г2С | 2037 | не проводилась |  | 2037 | 3 | 1 | 4 | да
6 | 4.1.010 | Легкая нефть от сливо-наливной эстакады ( от МЦК-2)до трубопроводов Р03-00-01, Р03-00-02, Р03-00-03, Р03-00-04 | 1/26 (Р03-01-02) | нефть | II А(б) | 0.875 | 0.7 | не более 30 | 51 | 377 | 9 | 2014 | 2023 | 2025 | 10 | Ст20 | 2024 | не проводилась |  | 2024 | 2 |  | 2 | да
[5 empty] | II А(б) |  |  |  | 3 | 325 | 9 | 2014 | 2023 | 2025 | 10 | Ст20 | 2024 | не проводилась |  | 2024
[5 empty] | II А(б) |  |  |  | 1 | 89 | 5 | 2014 | 2023 | 2025 | 10 | Ст20 | 2024 | не проводилась |  | 2024
7 | 4.1.011 | Нефть от насосов 201Р001/А,В до резервуаров 201RV001/A (зав.№ Р-39),201RV002/A (зав.№ Р-40)201RV003/A (зав.№ Р-41)201RV004/В (зав.№ Р-42) | 1/27 (Р03-00-00) | нефть | II А(б) | не более 1,38 | не более 1,1 | не более 30 | 27 | 530 | 10 | 2014 | 2023 | 2025 | 10 | Ст20 | 2024 | не проводилась |  | 2024 | 125 | 162 | 287 | да
[5 empty] | II А(б) |  |  |  | 10 | 325 | 9 | 2014 | 2023 | 2025 | 10 | Ст20 | 2024 | не проводилась |  | 2024
[5 empty] | II А(б) |  |  |  | 1.5 | 108 | 5 | 2014 | 2023 | 2025 | 10 | Ст20 | 2024 | не проводилась |  | 2024
[5 empty] | II А(б) |  |  |  | 2 | 32 | 5 | 2014 | 2023 | 2025 | 10 | Ст20 | 2024 | не проводилась |  | 2024
|  |  | 1/27 (Р03-00-01) | нефть | II А(б) | не более 1,375 | не более 1,1 | не более 30 | 128 | 530 | 10 | 2014 | 2023 | 2025 | 10 | Ст20 | 2024 | не проводилась |  | 2024
[5 empty] | II А(б) |  |  |  | 3 | 377 | 9 | 2014 | 2023 | 2025 | 10 | Ст20 | 2024 | не проводилась |  | 2024
[5 empty] | II А(б) |  |  |  | 2 | 325 | 9 | 2014 | 2023 | 2025 | 10 | Ст20 | 2024 | не проводилась |  | 2024
[5 empty] | II А(б) |  |  |  | 2 | 108 | 5 | 2014 | 2023 | 2025 | 10 | Ст20 | 2024 | не проводилась |  | 2024
[5 empty] | II А(б) |  |  |  | 2.5 | 57 | 5 | 2014 | 2023 | 2025 | 10 | Ст20 | 2024 | не проводилась |  | 2024
[5 empty] | II А(б) |  |  |  | 0.5 | 32 | 5 | 2014 | 2023 | 2025 | 10 | Ст20 | 2024 | не проводилась |  | 2024
|  |  | 1/27 (Р03-00-02) | нефть | II А(б) | не более 1,375 | не более 1,1 | не более 30 | 128 | 530 | 10 | 2014 | 2023 | 2025 | 10 | Ст20 | 2024 | не проводилась |  | 2024
[5 empty] | II А(б) |  |  |  | 3 | 377 | 9 | 2014 | 2023 | 2025 | 10 | Ст20 | 2024 | не проводилась |  | 2024
[5 empty] | II А(б) |  |  |  | 2 | 325 | 9 | 2014 | 2023 | 2025 | 10 | Ст20 | 2024 | не проводилась |  | 2024
[5 empty] | II А(б) |  |  |  | 2 | 108 | 5 | 2014 | 2023 | 2025 | 10 | Ст20 | 2024 | не проводилась |  | 2024
[5 empty] | II А(б) |  |  |  | 2.5 | 57 | 5 | 2014 | 2023 | 2025 | 10 | Ст20 | 2024 | не проводилась |  | 2024
[5 empty] | II А(б) |  |  |  | 0.5 | 32 | 5 | 2014 | 2023 | 2025 | 10 | Ст20 | 2024 | не проводилась |  | 2024
|  |  | 1/27 (Р03-00-03) | нефть | II А(б) | не более 1,375 | не более 1,1 | не более 30 | 113 | 530 | 10 | 2014 | 2023 | 2025 | 10 | Ст20 | 2024 | не проводилась |  | 2024
[5 empty] | II А(б) |  |  |  | 3 | 377 | 9 | 2014 | 2023 | 2025 | 10 | Ст20 | 2024 | не проводилась |  | 2024
[5 empty] | II А(б) |  |  |  | 2 | 325 | 9 | 2014 | 2023 | 2025 | 10 | Ст20 | 2024 | не проводилась |  | 2024
[5 empty] | II А(б) |  |  |  | 2 | 108 | 5 | 2014 | 2023 | 2025 | 10 | Ст20 | 2024 | не проводилась |  | 2024
[5 empty] | II А(б) |  |  |  | 2.5 | 57 | 5 | 2014 | 2023 | 2025 | 10 | Ст20 | 2024 | не проводилась |  | 2024
[5 empty] | II А(б) |  |  |  | 0.5 | 32 | 5 | 2014 | 2023 | 2025 | 10 | Ст20 | 2024 | не проводилась |  | 2024
|  |  | 1/27 (Р03-00-04) | нефть | II А(б) | не более 1,375 | не более 1,1 | не более 30 | 128 | 530 | 10 | 2014 | 2023 | 2025 | 10 | Ст20 | 2024 | не проводилась |  | 2024
[5 empty] | II А(б) |  |  |  | 3 | 377 | 9 | 2014 | 2023 | 2025 | 10 | Ст20 | 2024 | не проводилась |  | 2024
[5 empty] | II А(б) |  |  |  | 2 | 325 | 9 | 2014 | 2023 | 2025 | 10 | Ст20 | 2024 | не проводилась |  | 2024
[5 empty] | II А(б) |  |  |  | 2 | 108 | 5 | 2014 | 2023 | 2025 | 10 | Ст20 | 2024 | не проводилась |  | 2024
[5 empty] | II А(б) |  |  |  | 2.5 | 57 | 5 | 2014 | 2023 | 2025 | 10 | Ст20 | 2024 | не проводилась |  | 2024
[5 empty] | II А(б) |  |  |  | 0.5 | 32 | 5 | 2014 | 2023 | 2025 | 10 | Ст20 | 2024 | не проводилась |  | 2024
|  |  | 1/27 (Р03-02-01) | нефть | II А(б) | не более 1,375 | не более 1,1 | не более 30 | 11.5 | 325 | 9 | 2014 | 2023 | 2025 | 10 | Ст20 | 2024 | не проводилась |  | 2024
[5 empty] | II А(б) |  |  |  | 2 | 57 | 5 | 2014 | 2023 | 2025 | 10 | Ст20 | 2024 | не проводилась |  | 2024
[5 empty] | II А(б) |  |  |  | 0.5 | 32 | 5 | 2014 | 2023 | 2025 | 10 | Ст20 | 2024 | не проводилась |  | 2024
|  |  | 1/27 (Р03-02-02) | нефть | II А(б) | не более 1,375 | не более 1,1 | не более 30 | 11.5 | 325 | 9 | 2014 | 2023 | 2025 | 10 | Ст20 | 2024 | не проводилась |  | 2024
[5 empty] | II А(б) |  |  |  | 2 | 57 | 5 | 2014 | 2023 | 2025 | 10 | Ст20 | 2024 | не проводилась |  | 2024
[5 empty] | II А(б) |  |  |  | 0.5 | 32 | 5 | 2014 | 2023 | 2025 | 10 | Ст20 | 2024 | не проводилась |  | 2024
|  |  | 1/27 (Р03-02-03) | нефть | II А(б) | не более 1,375 | не более 1,1 | не более 30 | 57 | 325 | 9 | 2014 | 2023 | 2025 | 10 | Ст20 | 2024 | не проводилась |  | 2024
[5 empty] | II А(б) |  |  |  | 2 | 273 | 8 | 2014 | 2023 | 2025 | 10 | Ст20 | 2024 | не проводилась |  | 2024
[5 empty] | II А(б) |  |  |  | 2 | 89 | 5 | 2014 | 2023 | 2025 | 10 | Ст20 | 2024 | не проводилась |  | 2024
|  |  | 1/27 (Р01-02-01) | нефть | II А(б) | не более 1,38 | не более 1,1 | не более 30 | 48 | 325 | 9 | 2014 | 2023 | 2025 | 10 | Ст20 | 2024 | не проводилась |  | 2024
[5 empty] | II А(б) |  |  |  | 3 | 159 | 6 | 2014 | 2023 | 2025 | 10 | Ст20 | 2024 | не проводилась |  | 2024
[5 empty] | II А(б) |  |  |  | 1 | 32 | 5 | 2014 | 2023 | 2025 | 10 | Ст20 | 2024 | не проводилась |  | 2024
[5 empty] | II А(б) |  |  |  | 1 | 25 | 5 | 2014 | 2023 | 2025 | 10 | Ст20 | 2024 | не проводилась |  | 2024
8 | 4.1.012 | Нефть от существующего узла учета ( от МЦК-2) до смесителя 201М001/А | 1/29 (Р02-00-00) | нефть | II А(б) | 1.025 | 0.82 | не более 30 | 7 | 325 | 9 | 2014 | 2023 | 2025 | 10 | Ст20 | 2024 | не проводилась |  | 2024 | 7 |  | 7 | да
[5 empty] | II А(б) |  |  |  | 14.5 | 273 | 8 | 2014 | 2023 | 2025 | 10 | Ст20 | 2024 | не проводилась |  | 2024
[5 empty] | II А(б) |  |  |  | 0.5 | 57 | 5 | 2014 | 2023 | 2025 | 10 | Ст20 | 2024 | не проводилась |  | 2024
[5 empty] | II А(б) |  |  |  | 0.5 | 32 | 5 | 2014 | 2023 | 2025 | 10 | Ст20 | 2024 | не проводилась |  | 2024
9 | 4.1.013 | от резервуаров Р-29-Р-32 до насосов Н-21/1, Н-21/2 | 1/5(1/13) | нефть товарная | II А(б) | 0.13 | 0.1 | 20 | 227 | 426 | 10 | 2010 | 2023 | 2025 | 30 | 09Г2С | 2040 | не проводилась |  | 2040 | 5 | 4 | 9 | да
[5 empty] | II А(б) |  |  |  | 11 | 325 | 8 | 2010 | 2023 | 2025 | 30 | 09Г2С | 2040 | не проводилась |  | 2040
10 | 4.1.014 | от линии 1/13 (Р29-Р32) до трубопровода 1/20 (насосы Н-1/1-3) | 1/16 (1/16(296)) | нефть товарная | II А(б) | 0.125 | 0.1 | 20 | 173.5 | 426 | 9 | 2010 | 2023 | 2025 | 30 | 09Г2С | 2040 | не проводилась |  | 2040 | 4 | 1 | 5 | да
11 | 4.1.015 | от трубопровода 1/14 до линии 1/13 (сброс с предохранительных клапанов) | 1/18 (1/18(395)) | нефть товарная | II А(б) | 2 | 1.6 | 10 | 3.25 | 219 | 8 | 2010 | 2021 | 2025 | 17 | 09Г2С | 2027 | не проводилась |  | 2027 | 3 | 6 | 9 | да
12 | 4.1.032 | Трубопровод газоуровнительной линииемкостей Е-6, Е-7 | 5/18 | Транспортирование паров н/п | II Б(а) | 0.1 | 0.1 | ( +20) | 47.6 | 108 | 4 | 2010 | 2021 | 2025 | 20 | 09Г2С | 2030 | не проводилась |  | 2030 | 13 | 27 | 40 | да
13 | 4.1.038 | Линия 1/12(294) нефть товарная от трубопровода 1/24 до резервуаров Р29-32 | 1/1 | нефть товарная | II А(б) | 2 | 1.6 | 20 | 135 ,8 | 325 | 8 | 2010 | 2021 | 2025 | 30 | Ст20 | 2040 | не проводилась |  | 2040 | 84 | 115 | 199 | да
|  | Линия 1/15(294) нефть товарная от трубопровода 1/21 (насосы Н-1/1-3) до резервуаров Р29-32 |  |  | II А(б) | 0.75 | 0.6 |  | 73.2 | 325 | 8 | 2010 | 2021 | 2025 | 30 | Ст20 | 2040 | не проводилась |  | 2040
14 | 4.1.01ПВ | Транспортировка водяного пара в резервуарном парке 1/1 | - | водяной пар | IV В | 0.5 | 0.4 | 174 | 71.05 | 57 | 3.5 | 2006 | 2017 | 2025 | 16 | Ст20 | 2022 | 2020 | 10 | 2030 | 13 | 29 | 42 | да
15 | 4.1.02ПВ | Транспортировка водяного пара в резервуарном парке 2/1 | - | водяной пар | IV В | 0.5 | 0.4 | 174 | 105 | 57 | 3.5 | 2010 | 2017 | 2025 | 16 | Ст20 | 2026 | не проводилась |  | 2026 | 17 | 37 | 54 | да
[21 empty] | 489 | 649 | 1138
Итого: 15 шт.

## УПХНП
ТЕХНОЛОГИЧЕСКИЙ ТРУБОПРОВОД
ТСЦ№4_УПХНП (Участок приготовления и хранения нефтепродуктов)
Паспортные данные трубопровода | [20 empty] | Кол.элементов (отводы, тройники, переходы, врезки, заглущки) шт. | Сечений на прямых участках трубопровода, шт. | Общее количество мест замеров (отводы, тройники, прямые участки и т.д.), шт. | Наличие изоляции (да, нет)
№ п/п | Регистрационный № ОТН | Наименование |  | Среда | Категория | Характеристика трубопровода | [5 empty] | Год ввода в эксплуатацию | Очередные сроки освидетельствования (ревизии) |  | Нормативный срок службы, лет | Материал | Год окончания номинального срока службы установленного производителем | ЭПБ
|  | Наименование по паспорту | Наименование участков или обозначение по схеме |  |  | Давление расчетное, МПа | Рабочие параметры |  | Размер трубопровода |  |  |  | Предыдущее | Последующее |  |  |  | Предыдущая | Назначенный срок службы, лет | Последующая
[7 empty] | Давление, МПа | температура, С0 | Протяжен- ность, м | Наружный диаметр, мм | Номинальная толщ. стенки, мм
1 | 4.2.007 | Линия от насоса Р504 до трубопровода 4/9 | 2/13 | Прямогонный бензин | II Б(в) | 0.8 | 0.6 | 20 | 76.09 | 89 | 3.5 | 2006 | 2023 | 2025 | 15 | Ст20 | 2021 | 2021 | 4 | 2025 | 9 | 10 | 19 | да
[5 empty] | II Б(в) |  |  |  |  | 57 | 3.5 | 2006 | 2023 | 2025 | 15 | Ст20 | 2021 | 2021 | 4 | 2025
2 | 4.2.015 | Линия от осушителя V-103 до резервуаров Р-9, Р-10,Р-11, Р-12 | 3/31 | Дизельное топливо | II Б(в) | 1 | 0.4 | 20 | 264.43 | 89 | 3.5 | 2006 | 2023 | 2025 | 15 | Ст20 | 2021 | 2021 | 4 | 2025 | 52 | 55 | 107 | да
3 | 4.2.018 | Линия от насосов Н 3/1-3 до трубопровода 3/2 (перепуск) | 3/34 | Дизельное топливо | II Б(в) | 0.8 | 0.6 | 20 | 197.8 | 325 | 8 | 2006 | 2023 | 2025 | 30 | Ст20 | 2036 | не проводилась |  | 2036 | 2 |  | 2 | да
[5 empty] | II Б(в) |  |  |  | 22.53 | 219 | 6 | 2006 | 2023 | 2025 | 30 | Ст20 | 2036 | не проводилась |  | 2036
4 | 4.2.039 | Линия газа | 5/2 от Ж/д эстакада (налив ДТ) до трубопровода 5/2 | Газ | II Б(б) | 0.00275 | 0.0022 | 20 | 180.8 | 219 | 6 | 2010 | 2023 | 2025 | 35 | 09Г2С | 2045 | не проводилась |  | 2045 | 30 | 1 | 31 | да
|  |  | 5/4(5/15) от резервуаров Р-25 – Р28 до трубопровода 5/4 |  | II Б(б) | 0.00275 | 0.0022 | 20 | 203 | 159 | 5 | 2010 | 2023 | 2025 | 20 | 09Г2С | 2030 | не проводилась |  | 2030
|  |  | 5/15(240) от резервуаров Р-25 - Р-28 до трубопровода 5/2 |  | II Б(б) | 0.00275 | 0.0022 | 20 | 66.8 | 159 | ? | 2010 | 2023 | 2025 | 20 | 09Г2С | 2030 | не проводилась |  | 2030
[5 empty] | II Б(б) |  |  |  | 0.3 | 32 | 3.5 | 2010 | 2023 | 2025 | 20 | 09Г2С | 2030 | не проводилась |  | 2030
|  |  | 5/4(5/17(52)) от емкостей Е-28-Е-33 до трубопровода 5/15 (площадка А-26) |  | II Б(б) | 0.00275 | 0.0022 | 20 | 27.635 | 108 | 4 | 2010 | 2023 | 2025 | 20 | 09Г2С | 2030 | не проводилась |  | 2030
[5 empty] | II Б(б) |  |  |  | 20.02 | 57 | 3.5 | 2010 | 2023 | 2025 | 15 | 09Г2С | 2025 | не проводилась |  | 2025
|  |  | 5/4(5/17(315)) от емкостей Е-28-Е-33 до трубопровода 5/15 (площадка А-26) |  | II Б(б) | 0.00275 | 0.0022 | 20 | 20.7 | 108 | 4 | 2010 | 2023 | 2025 | 20 | 09Г2С | 2030 | не проводилась |  | 2030
|  |  | 5/4(5/18 (322)) от аварийной емкости Е-6, Е-7 до трубопровода 5/4 |  | II Б(б) | 0.00275 | 0.0022 | 20 | 49.6 | 108 | 4 | 2010 | 2023 | 2025 | 20 | 09Г2С | 2030 | не проводилась |  | 2030
[5 empty] | II Б(б) |  |  |  | 14 | 219 | 8 | 2010 | 2023 | 2025 | 35 | 09Г2С | 2045 | не проводилась |  | 2045
5 | 4.2.065 | Дизельное топливо тяжелое от АТ-2 , от трубопровода 35/1 до смесителя СМ-203 | 35/3(35/3(6) | Диз. топливо тяжелое | III Б(б) | 1.6 | 0.8 | 40 | 21.17 | 89 | 3.5 | 2010 | 2023 | 2025 | 15 | Ст20 | 2025 | не проводилась |  | 2025 | 19 | 18 | 37 | да
6 | 4.2.067 | Дизельное топливо тяжелое от АТ-2 , от трубопровода 35/1 до трубопровода 36/4 | 35/5(35/5(8) | Диз. топливо тяжелое | III Б(б) | 1.6 | 0.8 | 40 | 10.77 | 159 | 5 | 2010 | 2021 | 2025 | 20 | Ст20 | 2030 | не проводилась |  | 2030 | 10 | 22 | 32 | да
7 | 4.2.068 | Дизельное топливо тяжелое от АТ-2 , от трубопровода 35/1 до емкостей Е-29, Е-30 | 35/6(35/6(55) | Диз. топливо тяжелое | III Б(б) | 1.6 | 0.8 | 60 | 54.13 | 57 | 4 | 2010 | 2023 | 2025 | 15 | Ст20 | 2025 | не проводилась |  | 2025 | 17 | 29 | 46 | да
8 | 4.2.069 | Дизельное топливо тяжелое от АТ-2 , от трубопровода 35/6 до емкостей Е-32, Е-33 | 35/7(35/7(56)) | Диз. топливо тяжелое | III Б(б) | 1.6 | 0.8 | 40 | 19.55 | 57 | 4 | 2010 | 2023 | 2025 | 15 | Ст20 | 2025 | не проводилась |  | 2025 | 15 | 25 | 40 | да
9 | 4.2.071 | Дизельное топливо легкое от АТ-2 | 36/2(36/4(25) от трубопровода 36/3 в смеситель СМ-203 |  | III Б(б) | 1.6 | 0.8 | 40 | 12.99 | 159 | 5 | 2010 | 2021 | 2025 | 20 | Ст20 | 2030 | не проводилась |  | 2030 | 81 | 174 | 255 | да
10 | 4.2.078 | Бензин стабильный от АТ-2 | 37/1(37/1(248)) от холодильника Х-7 (АТ-2) к резервуарам Р-15-Р-18, Р-33, Р-34 | Бензин стабильный | III Б(б) | 1.3 | 0.6 | 40 | 163 | 159 | 5 | 2010 | 2023 | 2025 | 20 | 09Г2С | 2030 | не проводилась |  | 2030 | 1 |  | 1 | да
|  |  | 37/1(37/4(346)) от трубопровода 36/3 до трубопровода 38/3 (перемычка) |  | III Б(б) | 1.3 | 0.15 | 40 | 17.3 | 219 | 8 | 2010 | 2023 | 2025 | 50 | 09Г2С | 2060 | не проводилась |  | 2060
11 | 4.2.088 | Керосин от АТ-2 | 38/2 (38/3(24)) от фильтров ФВ-101/11, ФВ-101/12 до смесителя СМ-204 | Керосин | III Б(б) | 1.3 | 0.8 | 40 | 15.934 | 108 | 4 | 2010 | 2021 | 2025 | 20 | 09Г2С | 2030 | не проводилась |  | 2030 | 55 | 120 | 175 | да
[5 empty] | III Б(б) |  |  |  | 17.067 | 89 | 4 | 2010 | 2021 | 2025 | 15 | 09Г2С | 2025 | не проводилась |  | 2025
|  |  | 38/2(38/4(45)) от трубопровода 38/3 до смесителя СМ-204 |  | III Б(б) | 1.3 | 0.8 | 40 | 0.11 | 108 | 4 | 2010 | 2021 | 2025 | 20 | 09Г2С | 2030 | не проводилась |  | 2030
[5 empty] | III Б(б) |  |  |  | 17.04 | 57 | 4 | 2010 | 2021 | 2025 | 15 | 09Г2С | 2025 | не проводилась |  | 2025
12 | 4.2.093 | Депрессорная присадка для мазута от насосов поз. Н-26/1,2 до емкости поз. Е-28 | 40/2(40/2(58)) | Депрессорная присадка для мазута | II А(б) | 0.25 | 0.2 | 20 | 18.56 | 57 | 3.5 | 2010 | 2023 | 2025 | 10 | Ст20 | 2020 | 2020 | 10 | 2030 | 1 |  | 1 | да
[5 empty] | II А(б) |  |  |  | 3.71 | 32 | 3.5 | 2010 | 2023 | 2025 | 10 | Ст20 | 2020 | 2020 | 10 | 2030
13 | 4.2.106 | Депрессорная присадка для дизельного топлива от насосов Н-29/1, Н-29/2 до теплообменника Т-2 | Линия 41/7 | Депрес. присадка для диз. топлива | I А(б) | 1 | 0.6 | 20 | 12.863 | 57 | 3.5 | 2010 | 2023 | 2025 | 10 | Ст20 | 2020 | 2020 | 10 | 2030 | 1 |  | 1 | да
[5 empty] | I А(б) |  |  |  | 3.664 | 32 | 3.5 | 2010 | 2023 | 2025 | 10 | Ст20 | 2020 | 2020 | 10 | 2030
14 | 4.2.107 | Депрессорная присадка для дизельного топлива | 41/8(41/8(33) от теплообменника Т-2 в смеситель СМ-202 | Депрессорная присадка для диз. топлива | I А(б) | 1 | 0.6 | 20 | 25.593 | 57 | 3.5 | 2010 | 2023 | 2025 | 10 | Ст20 | 2020 | 2020 | 10 | 2030 | 3 |  | 3 | да
[5 empty] | I А(б) |  |  |  | 0.3 | 32 | 3.5 | 2010 | 2023 | 2025 | 10 | Ст20 | 2020 | 2020 | 10 | 2030
|  |  | 41/8(41/9(30) от трубопровода 41/8 до смесителя СМ-203 |  | I А(б) | 1 | 0.6 | 20 | 20.57 | 57 | 3.5 | 2010 | 2023 | 2025 | 10 | Ст20 | 2020 | 2020 | 10 | 2030
[5 empty] | I А(б) |  |  |  | 0.15 | 32 | 3.5 | 2010 | 2023 | 2025 | 10 | Ст20 | 2020 | 2020 | 10 | 2030
|  |  | 41/8(41/10(36) от трубопровода 41/9 до смесителя СМ-204 |  | I А(б) | 1 | 0.6 | 20 | 16.74 | 57 | 3.5 | 2010 | 2023 | 2025 | 10 | Ст20 | 2020 | 2020 | 10 | 2030
15 | 4.2.111 | Дизельное топливо летнее от насосов Н-23/1, Н-23/2, Н-23/3 до ж/д эстакады | 42/3(42/3(5)) от насосов Н-23/1, Н-23/2, Н-23/3 до ж/д эстакады (налив по трубопроводу 3/16) | Диз. топливо летнее | III Б(б) | 0.74 | 0.4 | 20 | 0.65 | 219 | 7 | 2010 | 2021 | 2025 | 35 | Ст20 | 2045 | не проводилась |  | 2045 | 35 | 76 | 111 | да
|  |  | 42/3(42/3(12)) от насосов Н-23/1, Н-23/2, Н-23/3 до ж/д эстакады (налив по трубопроводу 3/16) |  | III Б(б) | 0.74 | 0.4 | 20 | 0.65 | 219 | 7 | 2010 | 2021 | 2025 | 35 | Ст20 | 2045 | не проводилась |  | 2045
|  |  | 42/3(42/3(19)) от насосов Н-23/1, Н-23/2, Н-23/3 до ж/д эстакады (налив по трубопроводу 3/16) |  | III Б(б) | 0.74 | 0.4 | 20 | 0.65 | 219 | 7 | 2010 | 2021 | 2025 | 35 | Ст20 | 2045 | не проводилась |  | 2045
|  |  | 42/3(42/3(19)) от насосов Н-23/1, Н-23/2, Н-23/3 до ж/д эстакады |  | III Б(б) | 0.74 | 0.4 | 20 | 39.5 | 325 | 8 | 2010 | 2021 | 2025 | 50 | Ст20 | 2060 | не проводилась |  | 2060
[5 empty] | III Б(б) |  |  |  | 11.4 | 219 | 8 | 2010 | 2021 | 2025 | 50 | Ст20 | 2060 | не проводилась |  | 2060
[5 empty] | III Б(б) |  |  |  | 0.4 | 32 | 3.5 | 2010 | 2021 | 2025 | 50 | Ст20 | 2060 | не проводилась |  | 2060
|  |  | 42/3(42/4(278)) от трубопровода 42/3 до трубопровода 42/2 (перепуск) |  | III Б(б) | 0.74 | 0.4 | 20 | 15.8 | 325 | 8 | 2010 | 2021 | 2025 | 50 | Ст20 | 2060 | не проводилась |  | 2060
[5 empty] | III Б(б) |  |  |  | 0.3 | 32 | 3.5 | 2010 | 2021 | 2025 | 50 | Ст20 | 2060 | не проводилась |  | 2060
16 | 4.2.114 | Дизельное топливо летнее | 42/6(42/7(83)) от смесителя СМ-204 до стойки ст. 507 | Диз. топливо летнее | III Б(б) | 1.5 | 0.4 | 20 | 1.14 | 219 | 8 | 2010 | 2021 | 2025 | 35 | Ст20 | 2045 | не проводилась |  | 2045 | 43 | 91 | 134 | да
|  |  | 42/6(42/7(237)) от смесителя СМ-204 до стойки ст. 507 |  | III Б(б) | 1.5 | 0.4 | 20 | 152 | 219 | 8 | 2010 | 2021 | 2025 | 35 | Ст20 | 2045 | не проводилась |  | 2045
|  |  | 42/6(42/7(237)) от стойки ст. 507 до стойки ст. 524 (участок №7) |  | III Б(б) | 1.5 | 0.4 | 20 | 78.8 | 219 | 8 | 2010 | 2021 | 2025 | 35 | Ст20 | 2045 | не проводилась |  | 2045
|  |  | 42/6(42/7(237)) от стойки ст. 524 до стойки ст. 554 (участок №8) |  | III Б(б) | 1.5 | 0.4 | 20 | 63.5 | 219 | 8 | 2010 | 2021 | 2025 | 35 | Ст20 | 2045 | не проводилась |  | 2045
[5 empty] | III Б(б) |  |  |  | 0.2 | 15 | 2.8 | 2010 | 2021 | 2025 | 35 | Ст20 | 2045 | не проводилась |  | 2045
|  |  | 42/6(42/7(237)) от стойки ст. 554 до стойки ст. 187 (участок №10) |  | III Б(б) | 1.5 | 0.4 | 20 | 92.25 | 219 | 8 | 2010 | 2021 | 2025 | 35 | Ст20 | 2045 | не проводилась |  | 2045
|  |  | 42/6(42/7(237)) от ДТ летнее до узла врезок (участок №10) |  | III Б(б) | 1.5 | 0.4 | 20 | 39.07 | 219 | 8 | 2010 | 2021 | 2025 | 35 | Ст20 | 2045 | не проводилась |  | 2045
17 | 4.2.115 | Дизельное топливо летнее | 42/7(42/8) от трубопровода 42/7 до резервуаров Р-35, Р-36 | Диз. топливо летнее | III Б(б) | 1.5 | 0.4 | 20 | 64.9 | 219 | 8 | 2010 | 2021 | 2025 | 35 | Ст20 | 2045 | не проводилась |  | 2045 | 15 | 33 | 48 | да
18 | 4.2.117 | Дизельное топливо летнее | 42/10(42/11(329)) от трубопровода 42/7 до резервуара Р-11 | Диз. топливо летнее | III Б(б) | 0.15 | 0.4 | 20 | 12 | 219 | 8 | 2010 | 2021 | 2025 | 35 | 09Г2С | 2045 | не проводилась |  | 2045 | 7 | 16 | 23 | да
19 | 4.2.122 | Дизельное топливо летнее | 42/16(42/16(305)) от врезки в трубопровод 42/3 до стойки ст. 507 | Диз. топливо летнее | III Б(б) | 0.74 | 0.4 | 20 | 290.7 | 219 | 8 | 2010 | 2021 | 2025 | 35 | Ст20 | 2045 | не проводилась |  | 2045 | 36 | 72 | 108 | да
|  |  | 42/16(42/16(305)) от стойки ст. 507 до стойки ст. 524 (участок №7) |  | III Б(б) | 0.74 | 0.4 | 20 | 74 | 219 | 8 | 2010 | 2021 | 2025 | 35 | 09Г2С | 2045 | не проводилась |  | 2045
|  |  | 42/16(42/16(305)) от стойки ст. 524 до стойки ст. 554 (участок №8) |  | III Б(б) | 0.74 | 0.4 | 20 | 52.6 | 219 | 8 | 2010 | 2021 | 2025 | 35 | 09Г2С | 2045 | не проводилась |  | 2045
|  |  | 42/16(42/16(305)) от стойки ст. 524 до опоры Оп 14а (участок №12) |  | III Б(б) | 0.74 | 0.4 | 20 | 48.59 | 219 | 8 | 2010 | 2021 | 2025 | 35 | 09Г2С | 2045 | не проводилась |  | 2045
20 | 4.2.123 | Дизельное топливо летнее от трубопровода 3/16 до трубопровода 42/14 (перепуск) | Линия 42/20 (340) от трубопровода 3/16 до трубопровода 42/14 | Диз. топливо летнее | III Б(б) | 0.9 | 0.4 | 20 | 19.47 | 325 | 8 | 2010 | 2021 | 2025 | 50 | Ст20 | 2060 | не проводилась |  | 2060 | 18 | 40 | 58 | да
[5 empty] | III Б(б) | 0.9 | 0.4 | 20 | 0.2 | 159 | 5 | 2010 | 2021 | 2025 | 50 | Ст20 | 2060 | не проводилась |  | 2060
21 | 4.2.126 | Дизельное топливо зимнее от смесителя СМ-203 к резервуарам поз. Р-25 -Р-28 (до стойки № 28) | 43/1(43/1(334)) | Диз. топливо зимнее | III Б(б) | 1.5 | 0.4 | 10 | 23 | 219 | 8 | 2010 | 2021 | 2025 | 35 | Ст20 | 2045 | не проводилась |  | 2045 | 21 | 46 | 67 | да
|  |  | 43/1(43/1(31)) |  | III Б(б) | 1.5 | 0.4 | 10 | 9.15 | 219 | 8 | 2010 | 2021 | 2025 | 35 | Ст20 | 2045 | не проводилась |  | 2045
22 | 4.2.130 | Дизельное топливо зимнее от трубопровода 43/5 до смесителя СМ-203 (возврат) | 43/5(43/6(29)) | Диз. топливо зимнее | III Б(б) | 0.74 | 0.4 | 10 | 24.86 | 219 | 8 | 2010 | 2021 | 2025 | 35 | Ст20 | 2045 | не проводилась |  | 2045 | 27 | 58 | 85 | да
[5 empty] | III Б(б) |  |  |  | 0.4 | 32 | 3.5 | 2010 | 2021 | 2025 | 35 | Ст20 | 2045 | не проводилась |  | 2045
|  |  | 43/5(43/6(227)) | Диз. топливо зимнее | III Б(б) | 0.74 | 0.4 | 10 | 29.1 | 219 | 8 | 2010 | 2021 | 2025 | 35 | Ст20 | 2045 | не проводилась |  | 2045
[5 empty] | III Б(б) |  |  |  | 0.2 | 32 | 3.5 | 2010 | 2021 | 2025 | 35 | Ст20 | 2045 | не проводилась |  | 2045
23 | 4.2.131 | Дизельное топливо зимнее от трубопровода 3/4 до линии 43/5(216) | Линия 43/7(220) | Диз. топливо зимнее | III Б(б) | 0.74 | 0.3 | 10 | 195.58 | 219 | 8 | 2010 | 2021 | 2025 | 35 | Ст20 | 2045 | не проводилась |  | 2045 | 26 | 56 | 82 | да
[5 empty] | III Б(б) |  |  |  | 0.2 | 32 | 3.5 | 2010 | 2021 | 2025 | 35 | Ст20 | 2045 | не проводилась |  | 2045
[5 empty] | III Б(б) |  |  |  | 1.5 | 18 | 3 | 2010 | 2021 | 2025 | 35 | Ст20 | 2045 | не проводилась |  | 2045
24 | 4.2.132 | Дизельное топливо зимнее | 43/7(43/8(81)) от трубопровода 43/1 (смеситель СМ-203) к резервуарам Р9, Р10, Р11, Р12 | Диз. топливо зимнее | III Б(б) | 1.5 | 0.4 | 10 | 6.58 | 219 | 8 | 2010 | 2021 | 2025 | 35 | Ст20 | 2045 | не проводилась |  | 2045 | 36 | 77 | 113 | да
|  |  | 43/7(43/8(236)) от трубопровода 43/1 (смеситель СМ-203) к резервуарам Р9, Р10, Р11, Р12 |  | III Б(б) | 1.5 | 0.4 | 10 | 157.1 | 219 | 8 | 2010 | 2021 | 2025 | 35 | Ст20 | 2045 | не проводилась |  | 2045
|  |  | 43/7(43/8(236)) от трубопровода 43/1 (смеситель СМ-203) к резервуарам Р9- Р12 (участок №7) |  | III Б(б) | 1.5 | 0.4 | 10 | 79.3 | 219 | 8 | 2010 | 2021 | 2025 | 35 | Ст20 | 2045 | не проводилась |  | 2045
|  |  | 43/7(43/8(236)) от трубопровода 43/1 (смеситель СМ-203) к резервуарам Р9- Р12 (участок №8) |  | III Б(б) | 1.5 | 0.4 | 10 | 60.5 | 219 | 8 | 2010 | 2021 | 2025 | 35 | Ст20 | 2045 | не проводилась |  | 2045
[5 empty] | III Б(б) |  |  |  | 0.2 | 15 | 2.8 | 2010 | 2021 | 2025 | 35 | Ст20 | 2045 | не проводилась |  | 2045
|  |  | 43/7(43/8(236)) от трубопровода 43/1 (смеситель СМ-203) к резервуарам Р9- Р12 (участок №10) |  | III Б(б) | 1.5 | 0.4 | 10 | 91.25 | 219 | 8 | 2010 | 2021 | 2025 | 35 | Ст20 | 2045 | не проводилась |  | 2045
|  |  | 43/7(43/8(236)) от трубопровода 43/1 (смеситель СМ-203) к резервуарам Р9- Р12 (участок №10, узел врезок) |  | III Б(б) | 1.5 | 0.4 | 10 | 39.24 | 219 | 8 | 2010 | 2021 | 2025 | 35 | Ст20 | 2045 | не проводилась |  | 2045
25 | 4.2.133 | Дизельное топливо зимнее от трубопровода 43/8 до резервуаров Р-35, Р-36 | 43/8(43/9(386)) | Диз. топливо зимнее | III Б(б) | 0.74 | 0.4 | 10 | 63.2 | 219 | 8 | 2010 | 2021 | 2025 | 35 | Ст20 | 2045 | не проводилась |  | 2045 | 11 | 25 | 36 | да
26 | 4.2.137 | Дизельное топливо зимнее от резервуаров Р-9-Р-12 к насосам Н-24/1, Н-24/2 | 43/12(43/13(354) | Диз. топливо зимнее | III Б(б) | 0.74 | 0.15 | 10 | 8.9 | 325 | 8 | 2010 | 2023 | 2025 | 50 | Ст20 | 2060 | не проводилась |  | 2060 | 1 |  | 1 | да
27 | 4.2.138 | Дизельное топливо зимнее от насосов Н-24/1, Н-24/2 до трубопровода 3/6 (резервуары Р-9-Р-12, внутрипарковая перекачка) | 43/13(43/14(355) | Диз. топливо зимнее | III Б(б) | 0.74 | 0.4 | 10 | 10.8 | 219 | 8 | 2010 | 2023 | 2025 | 35 | Ст20 | 2045 | не проводилась |  | 2045 | 1 |  | 1 | да
28 | 4.2.143 | Транспортирование мазута от Н22/1,2; Н25 до резервуара Р19-24 | 44/5 | Мазут | IV Б(в) | 0.6 | 0.4 | 60 | 80 | 325 | 8 | 2010 | 2021 | 2025 | 20 | Ст20 | 2030 | не проводилась |  | 2030 | 45 | 98 | 143 | да
[5 empty] | IV Б(в) | 0.6 | 0.4 | 60 | 10.7 | 219 | 8 | 2010 | 2021 | 2025 | 16 | Ст20 | 2026 | не проводилась |  | 2026
29 | 4.2.150 | Печное топливо от труборовода 45/3 до трубопровода 45/2 (перепуск) | 45/4(45/4(239)) | Печное топливо | III Б(б) | 0.74 | 0.4 | 20 | 12.6 | 325 | 8 | 2010 | 2021 | 2025 | 20 | Ст20 | 2030 | не проводилась |  | 2030 | 16 | 34 | 50 | да
[5 empty] | III Б(б) |  |  |  | 0.3 | 32 | 3.5 | 2010 | 2021 | 2025 | 20 | Ст20 | 2030 | не проводилась |  | 2030
30 | 4.2.155 | Сырье установки гидроочистки ДТ от насосов 203Р001А(Н-32-32/1), 203Р001В(Н-32-32/2) до резервуаров 203RV001/A(P-37) и 203RV02/A(P-38) и трубопроводов P05-03-00, P05-04-00 | №1 (Р05-00-01) | Сырье установки гидроочистки ДТ | II Б(б) | 2 | 1.6 | 40 | 37.4 | 325 | 9 | 2015 | 2024 | 2025 | 10 | Ст20 | 2025 | не проводилась |  | 2025 | 113 | 86 | 199 | да
[5 empty] | II Б(б) | 2 | 1.6 | 40 | 0.9 | 273 | 8 | 2015 | 2024 | 2025 | 10 | Ст20 | 2025 | не проводилась |  | 2025
[5 empty] | II Б(б) | 2 | 1.6 | 40 | 1.3 | 89 | 5 | 2015 | 2024 | 2025 | 10 | Ст20 | 2025 | не проводилась |  | 2025
[5 empty] | II Б(б) | 2 | 1.6 | 40 | 5.3 | 57 | 5 | 2015 | 2024 | 2025 | 10 | Ст20 | 2025 | не проводилась |  | 2025
[5 empty] | II Б(б) | 2 | 1.6 | 40 | 1 | 32 | 5 | 2015 | 2024 | 2025 | 10 | Ст20 | 2025 | не проводилась |  | 2025
|  |  | №1 (Р05-00-02) |  | II Б(б) | 2 | 1.6 | 40 | 29.8 | 325 | 9 | 2015 | 2024 | 2025 | 10 | Ст20 | 2025 | не проводилась |  | 2025
[5 empty] | II Б(б) | 2 | 1.6 | 40 | 0.9 | 273 | 8 | 2015 | 2024 | 2025 | 10 | Ст20 | 2025 | не проводилась |  | 2025
[5 empty] | II Б(б) | 2 | 1.6 | 40 | 0.8 | 89 | 5 | 2015 | 2024 | 2025 | 10 | Ст20 | 2025 | не проводилась |  | 2025
[5 empty] | II Б(б) | 2 | 1.6 | 40 | 4.6 | 57 | 5 | 2015 | 2024 | 2025 | 10 | Ст20 | 2025 | не проводилась |  | 2025
|  |  | №1 (Р05-05-00) |  | II Б(б) | 2 | 1.6 | 40 | 10.6 | 325 | 9 | 2015 | 2024 | 2025 | 10 | Ст20 | 2025 | не проводилась |  | 2025
[5 empty] | II Б(б) | 2 | 1.6 | 40 | 8.9 | 273 | 8 | 2015 | 2024 | 2025 | 10 | Ст20 | 2025 | не проводилась |  | 2025
[5 empty] | II Б(б) | 2 | 1.6 | 40 | 3.8 | 219 | 8 | 2015 | 2024 | 2025 | 10 | Ст20 | 2025 | не проводилась |  | 2025
[5 empty] | II Б(б) | 2 | 1.6 | 40 | 3.8 | 159 | 6 | 2015 | 2024 | 2025 | 10 | Ст20 | 2025 | не проводилась |  | 2025
[5 empty] | II Б(б) | 2 | 1.6 | 40 | 0.9 | 89 | 5 | 2015 | 2024 | 2025 | 10 | Ст20 | 2025 | не проводилась |  | 2025
|  |  | №1 (Р05-02-01) |  | II Б(б) | 2 | 1.6 | 40 | 27.8 | 325 | 9 | 2015 | 2024 | 2025 | 10 | Ст20 | 2025 | не проводилась |  | 2025
[5 empty] | II Б(б) | 2 | 1.6 | 40 | 5.3 | 57 | 5 | 2015 | 2024 | 2025 | 10 | Ст20 | 2025 | не проводилась |  | 2025
[5 empty] | II Б(б) | 2 | 1.6 | 40 | 0.1 | 32 | 5 | 2015 | 2024 | 2025 | 10 | Ст20 | 2025 | не проводилась |  | 2025
|  |  | №1 (Р05-02-02) |  | II Б(б) | 2 | 1.6 | 40 | 23.4 | 325 | 9 | 2015 | 2024 | 2025 | 10 | Ст20 | 2025 | не проводилась |  | 2025
[5 empty] | II Б(б) | 2 | 1.6 | 40 | 6.8 | 57 | 5 | 2015 | 2024 | 2025 | 10 | Ст20 | 2025 | не проводилась |  | 2025
[5 empty] | II Б(б) | 2 | 1.6 | 40 | 0.2 | 32 | 5 | 2015 | 2024 | 2025 | 10 | Ст20 | 2025 | не проводилась |  | 2025
|  |  | №1 (Р05-02-03) |  | II Б(б) | 2 | 1.6 | 40 | 19.2 | 273 | 8 | 2015 | 2024 | 2025 | 10 | Ст20 | 2025 | не проводилась |  | 2025
[5 empty] | II Б(б) | 2 | 1.6 | 40 | 0.1 | 32 | 5 | 2015 | 2024 | 2025 | 10 | Ст20 | 2025 | не проводилась |  | 2025
|  |  | №1 (Р05-02-04) |  | II Б(б) | 2 | 1.6 | 40 | 3.8 | 273 | 8 | 2015 | 2024 | 2025 | 10 | Ст20 | 2025 | не проводилась |  | 2025
[5 empty] | II Б(б) | 2 | 1.6 | 40 | 1.9 | 57 | 5 | 2015 | 2024 | 2025 | 10 | Ст20 | 2025 | не проводилась |  | 2025
31 | 4.2.157 | Дренажный продукт от трубопроводов, СППК, оборудования тит.203-21, 203-22, 203-39 и малые проливы (подземно) от тит.203-10,21, 22, 39 до дренажной емкости 203D001/А | №3 (D01-00-00) | Дренажный продукт | III Б(б) | 0.2 | 0.16 | 50 | 19.6 | 219 | 8 | 2015 | 2024 | 2025 | 10 | Ст20 | 2025 | не проводилась |  | 2025 | 94 | 68 | 162 | да
[5 empty] | III Б(б) | 0.2 | 0.16 | 50 | 37.8 | 108 | 5 | 2015 | 2024 | 2025 | 10 | Ст20 | 2025 | не проводилась |  | 2025
[5 empty] | III Б(б) | 0.2 | 0.16 | 50 | 50.4 | 89 | 5 | 2015 | 2024 | 2025 | 10 | Ст20 | 2025 | не проводилась |  | 2025
[5 empty] | III Б(б) | 0.2 | 0.16 | 50 | 62 | 57 | 5 | 2015 | 2024 | 2025 | 10 | Ст20 | 2025 | не проводилась |  | 2025
[5 empty] | III Б(б) | 0.2 | 0.16 | 50 | 16.7 | 32 | 5 | 2015 | 2024 | 2025 | 10 | Ст20 | 2025 | не проводилась |  | 2025
|  |  | №3 (Р04-03-00) |  | III Б(б) | 0.2 | 0.16 | 50 | 23 | 219 | 8 | 2015 | 2024 | 2025 | 10 | Ст20 | 2025 | не проводилась |  | 2025
[5 empty] | III Б(б) | 0.2 | 0.16 | 50 | 3.8 | 89 | 5 | 2015 | 2024 | 2025 | 10 | Ст20 | 2025 | не проводилась |  | 2025
[5 empty] | III Б(б) | 0.2 | 0.16 | 50 | 0.2 | 32 | 5 | 2015 | 2024 | 2025 | 10 | Ст20 | 2025 | не проводилась |  | 2025
|  |  | №3 (Д01) |  | III Б(б) | 0.2 | 0.16 | 50 | 3.88 | 219 | 8 | 2015 | 2024 | 2025 | 10 | Ст20 | 2025 | не проводилась |  | 2025
[5 empty] | III Б(б) | 0.2 | 0.16 | 50 | 6.79 | 159 | 6 | 2015 | 2024 | 2025 | 10 | Ст20 | 2025 | не проводилась |  | 2025
[5 empty] | III Б(б) | 0.2 | 0.16 | 50 | 76.15 | 159 | 4.5 | 2015 | 2024 | 2025 | 10 | Ст20 | 2025 | не проводилась |  | 2025
[5 empty] | III Б(б) | 0.2 | 0.16 | 50 | 101.36 | 108 | 4 | 2015 | 2024 | 2025 | 10 | Ст20 | 2025 | не проводилась |  | 2025
32 | 4.2.159 | Дренажный продукт от емкости 203D001/А до трубопровода P05-02-03 | №5 (D01-01-00) | Дренажный продукт | III Б(б) | 0.5125 | 0.41 | 30 | 38.1 | 89 | 5 | 2015 | 2024 | 2025 | 10 | Ст20 | 2025 | не проводилась |  | 2025 | 9 | 6 | 15 | да
[5 empty] | III Б(б) | 0.5125 | 0.41 | 30 | 1 | 32 | 5 | 2015 | 2024 | 2025 | 10 | Ст20 | 2025 | не проводилась |  | 2025
[5 empty] | III Б(б) | 0.5125 | 0.41 | 30 | 0.2 | 18 | 5 | 2015 | 2024 | 2025 | 10 | Ст20 | 2025 | не проводилась |  | 2025
|  |  | №5 (D01-02-00) |  | III Б(б) | 0.5125 | 0.41 | 30 | 1 | 32 | 5 | 2015 | 2024 | 2025 | 10 | Ст20 | 2025 | не проводилась |  | 2025
[5 empty] | III Б(б) | 0.5125 | 0.41 | 30 | 1 | 18 | 5 | 2015 | 2024 | 2025 | 10 | Ст20 | 2025 | не проводилась |  | 2025
33 | 4.2.160 | Углеводородный газ (дыхание на свечу) от емкости 203D001/A и гидрозатвора 203D002/A на свечу 203CD001/А | №6 (Р06-00-01) | Углеводородный газ | II А(б) | 0.1 | атм. | 40 | 26.9 | 108 | 5 | 2015 | 2024 | 2025 | 10 | 09Г2С | 2025 | не проводилась |  | 2025 | 25 | 21 | 46 | да
[5 empty] | II А(б) | 0.1 | атм. | 40 | 0.3 | 25 | 5 | 2015 | 2024 | 2025 | 10 | 09Г2С | 2025 | не проводилась |  | 2025
|  |  | №6 (Р08-00-00) |  | II А(б) | 0.1 | атм. | 40 | 8.7 | 219 | 8 | 2015 | 2024 | 2025 | 10 | 09Г2С | 2025 | не проводилась |  | 2025
[5 empty] | II А(б) | 0.1 | атм. | 40 | 0.3 | 108 | 5 | 2015 | 2024 | 2025 | 10 | 09Г2С | 2025 | не проводилась |  | 2025
[5 empty] | II А(б) | 0.1 | атм. | 40 | 1.9 | 57 | 5 | 2015 | 2024 | 2025 | 10 | 09Г2С | 2025 | не проводилась |  | 2025
[5 empty] | II А(б) | 0.1 | атм. | 40 | 5.4 | 38 | 5 | 2015 | 2024 | 2025 | 10 | 09Г2С | 2025 | не проводилась |  | 2025
|  |  | №6 (CD001/А) |  | II А(б) | 0.1 | атм. | 40 | 25.78 | 273 | 8 | 2015 | 2024 | 2025 | 10 | 09Г2С | 2025 | не проводилась |  | 2025
34 | 4.2.161 | Сырье установки ГО ДТ от тит.203 до резервуаров Р-9, Р-10, Р-11, Р-12 | Р31-01-00 | Сырье установки гидроочистки ДТ | III Б(б) | 2 | 1.6 | 30 | 329.8 | 273 | 8 | 2015 | 2024 | 2025 | 10 | Ст20 | 2025 | не проводилась |  | 2025 | 72 | 55 | 127 | да
[5 empty] | III Б(б) | 2 | 1.6 | 30 | 0.45 | 219 | 8 | 2015 | 2024 | 2025 | 10 | Ст20 | 2025 | не проводилась |  | 2025
[5 empty] | III Б(б) | 2 | 1.6 | 30 | 2.3 | 32 | 5 | 2015 | 2024 | 2025 | 10 | Ст20 | 2025 | не проводилась |  | 2025
[5 empty] | III Б(б) | 2 | 1.6 | 30 | 2 | 25 | 5 | 2015 | 2024 | 2025 | 10 | Ст20 | 2025 | не проводилась |  | 2025
|  |  | Р04-02-00 |  | III Б(б) | 2 | 1.6 | 30 | 1 | 273 | 8 | 2015 | 2024 | 2025 | 10 | Ст20 | 2025 | не проводилась |  | 2025
|  |  | Р05-04-00 |  | III Б(б) | 2 | 1.6 | 30 | 24 | 273 | 8 | 2015 | 2024 | 2025 | 10 | Ст20 | 2025 | не проводилась |  | 2025
[5 empty] | III Б(б) | 2 | 1.6 | 30 | 10 | 159 | 6 | 2015 | 2024 | 2025 | 10 | Ст20 | 2025 | не проводилась |  | 2025
[5 empty] | III Б(б) | 2 | 1.6 | 30 | 1.5 | 57 | 5 | 2015 | 2024 | 2025 | 10 | Ст20 | 2025 | не проводилась |  | 2025
35 | 4.2.164 | Линия прямогонного бензина | от насосов Н5-Н8 до площадки П5 | Бензин прямогонный | I Б(б) | 0.85 | 0.68 | не более 40 | 177.24 | 325 | 8 | 2012 | 2023 | 2025 | 30 | 09Г2С | 2042 | не проводилась |  | 2042 | 10 |  | 10 | да
[5 empty] | I Б(б) |  |  |  | 18.2 | 159 | 6 | 2012 | 2023 | 2025 | 30 | 09Г2С | 2042 | не проводилась |  | 2042
|  |  | от нагнетательного коллектора насосной на всасывающий коллектор насосной |  | I Б(б) | 0.85 | 0.68 | не более 40 | 16.5 | 325 | 8 | 2012 | 2023 | 2025 | 30 | 09Г2С | 2042 | не проводилась |  | 2042
[5 empty] | I Б(б) |  |  |  | 0.6 | 219 | 7 | 2012 | 2023 | 2025 | 30 | 09Г2С | 2042 | не проводилась |  | 2042
[5 empty] | I Б(б) |  |  |  | 0.4 | 32 | 3 | 2012 | 2023 | 2025 | 30 | 09Г2С | 2042 | не проводилась |  | 2042
|  |  | нагнетательный трубопровод насосов |  | I Б(б) | 0.85 | 0.68 | не более 40 | 3 | 159 | 4.5 | 2012 | 2023 | 2025 | 30 | 09Г2С | 2042 | не проводилась |  | 2042
[5 empty] | I Б(б) |  |  |  | 8.7 | 159 | 4.5 | 2012 | 2023 | 2025 | 30 | 09Г2С | 2042 | не проводилась |  | 2042
[5 empty] | I Б(б) |  |  |  | 2.4 | 32 | 3 | 2012 | 2023 | 2025 | 30 | 09Г2С | 2042 | не проводилась |  | 2042
36 | 4.2.165 | Линия прямогонного бензина | от насосов Н5-Н8 в трубопровод Б1 (внутрипарковая перекачка) | Бензин прямогонный | I Б(б) | 0.85 | 0.68 | не более 40 | 112.5 | 219 | 7 | 2012 | 2023 | 2025 | 20 | 09Г2С | 2032 | не проводилась |  | 2032 | 6 |  | 6 | да
[5 empty] | I Б(б) |  |  |  | 9.8 | 159 | 5 | 2012 | 2023 | 2025 | 20 | 09Г2С | 2032 | не проводилась |  | 2032
[5 empty] | I Б(б) |  |  |  | 5.2 | 108 | 4 | 2012 | 2023 | 2025 | 20 | 09Г2С | 2032 | не проводилась |  | 2032
[5 empty] | I Б(б) |  |  |  | 0.5 | 32 | 3 | 2012 | 2023 | 2025 | 20 | 09Г2С | 2032 | не проводилась |  | 2032
[5 empty] | I Б(б) | 0.85 | 0.68 | не более 40 | 150.9 | 219 | 6 | 2012 | 2023 | 2025 | 20 | 09Г2С | 2032 | не проводилась |  | 2032
37 | 4.2.166 | Линия прямогонного бензина | от насоса 1НП1 до трубопровода Б4 | Бензин прямогонный | I Б(б) | 0.525 | 0.42 | не более 40 | 21.9 | 108 | 4 | 2012 | 2023 | 2025 | 10 | 09Г2С | 2022 | 2021 | 4 | 2025 | 17 | 22 | 39 | да
[5 empty] | I Б(б) |  |  |  | 0.6 | 32 | 3 | 2012 | 2023 | 2025 | 10 | 09Г2С | 2022 | 2021 | 4 | 2025
|  |  | в коллектор резервуаров №1,2 |  | I Б(б) | 0.53 | 0.42 | не более 40 | 10.1 | 108 | 4 | 2012 | 2023 | 2025 | 10 | 09Г2С | 2022 | 2021 | 4 | 2025
[5 empty] | I Б(б) |  |  |  | 8.8 | 89 | 4 | 2012 | 2023 | 2025 | 10 | 09Г2С | 2022 | 2021 | 4 | 2025
[5 empty] | I Б(б) |  |  |  | 1 | 32 | 3 | 2012 | 2023 | 2025 | 10 | 09Г2С | 2022 | 2021 | 4 | 2025
38 | 4.2.167 | Линия прямогонного бензина | от ПК1 до емкости ЕП 1 | Бензин прямогонный | I Б(б) | 2 | 1.6 | не более 40 | 0.25 | 219 | 6 | 2012 | 2021 | 2025 | 15 | 09Г2С | 2027 | не проводилась |  | 2027 | 18 | 36 | 54 | да
[5 empty] | I Б(б) |  |  |  | 9.1 | 108 | 4 | 2012 | 2021 | 2025 | 15 | 09Г2С | 2027 | не проводилась |  | 2027
|  |  | от ПК10 до емкости ЕП 1 |  | I Б(б) | 2 | 1.6 | не более 40 | 8.8 | 57 | 3.5 | 2012 | 2021 | 2025 | 15 | 09Г2С | 2027 | не проводилась |  | 2027
[5 empty] | I Б(б) |  |  |  | 2 | 45 | 4 | 2012 | 2021 | 2025 | 15 | 09Г2С | 2027 | не проводилась |  | 2027
[5 empty] | I Б(б) |  |  |  | 0.5 | 32 | 3 | 2012 | 2021 | 2025 | 15 | 09Г2С | 2027 | не проводилась |  | 2027
|  |  | от ПК10 до емкости ЕП 1 |  | I Б(б) | 2 | 1.6 | не более 40 | 25.4 | 57 | 3.5 | 2012 | 2021 | 2025 | 15 | 09Г2С | 2027 | не проводилась |  | 2027
[5 empty] | I Б(б) |  |  |  | 6 | 45 | 4 | 2012 | 2021 | 2025 | 15 | 09Г2С | 2027 | не проводилась |  | 2027
[5 empty] | I Б(б) |  |  |  | 1.5 | 32 | 3 | 2012 | 2021 | 2025 | 15 | 09Г2С | 2027 | не проводилась |  | 2027
39 | 4.2.169 | Линия дизельного топлива летнего | от резервуаров Р-3, Р-4 до насосов Н1-Н5.Зачистка коллектора резервуаров Р3 и Р4 | Диз. топливо летнее | III Б(б) | 0.19 | 0.15 | не более 40 | 60.6 | 530 | 10 | 2012 | 2021 | 2025 | 40 | 09Г2С | 2052 | не проводилась |  | 2052 | 33 | 66 | 99 | да
[5 empty] | III Б(б) |  |  |  | 26.1 | 530 | 9 | 2012 | 2021 | 2025 | 40 | 09Г2С | 2052 | не проводилась |  | 2052
[5 empty] | III Б(б) |  |  |  | 0.5 | 377 | 9 | 2012 | 2021 | 2025 | 40 | 09Г2С | 2052 | не проводилась |  | 2052
[5 empty] | III Б(б) |  |  |  | 4 | 325 | 8 | 2012 | 2021 | 2025 | 40 | 09Г2С | 2052 | не проводилась |  | 2052
[5 empty] | III Б(б) |  |  |  | 47.65 | 219 | 7 | 2012 | 2021 | 2025 | 40 | 09Г2С | 2052 | не проводилась |  | 2052
[5 empty] | III Б(б) |  |  |  | 6.5 | 89 | 4 | 2012 | 2021 | 2025 | 40 | 09Г2С | 2052 | не проводилась |  | 2052
40 | 4.2.172 | Линия дизельного топлива летнего | от ПК3 до емкости ЕП2 | Диз. топливо летнее | III Б(б) | 2 | 1.6 | не более 40 | 0.25 | 219 | 6 | 2012 | 2021 | 2025 | 15 | Ст20 | 2027 | не проводилась |  | 2027 | 16 | 32 | 48 | да
[5 empty] | III Б(б) |  |  |  | 2.35 | 108 | 4 | 2012 | 2021 | 2025 | 15 | Ст20 | 2027 | не проводилась |  | 2027
|  |  | от ПК7 до емкости ЕП2 |  | III Б(б) | 2 | 1.6 | не более 40 | 6.1 | 57 | 3.5 | 2012 | 2021 | 2025 | 15 | Ст20 | 2027 | не проводилась |  | 2027
[5 empty] | III Б(б) |  |  |  | 2 | 45 | 4 | 2012 | 2021 | 2025 | 15 | Ст20 | 2027 | не проводилась |  | 2027
[5 empty] | III Б(б) |  |  |  | 0.5 | 32 | 3 | 2012 | 2021 | 2025 | 15 | Ст20 | 2027 | не проводилась |  | 2027
|  |  | от ПК8, ПК9, ПК14 до емкости ЕП2 |  | III Б(б) | 2 | 1.6 | не более 40 | 24.6 | 57 | 3.5 | 2012 | 2021 | 2025 | 15 | Ст20 | 2027 | не проводилась |  | 2027
[5 empty] | III Б(б) |  |  |  | 6 | 45 | 4 | 2012 | 2021 | 2025 | 15 | Ст20 | 2027 | не проводилась |  | 2027
[5 empty] | III Б(б) |  |  |  | 1.5 | 32 | 3 | 2012 | 2021 | 2025 | 15 | Ст20 | 2027 | не проводилась |  | 2027
41 | 4.2.175 | Линия дизельного топлива зимнего | от насосов Н1-Н5 до площадки П5, П6 и до емкости регулирующих задвижек | Диз. топливо зимнее | I Б(б) | 0.85 | 0.68 | не более 40 | 359.7 | 325 | 8 | 2012 | 2023 | 2025 | 30 | 09Г2С | 2042 | не проводилась |  | 2042 | 3 | 1 | 4 | да
[5 empty] | I Б(б) |  |  |  | 41.2 | 159 | 5 | 2012 | 2023 | 2025 | 30 | 09Г2С | 2042 | не проводилась |  | 2042
[5 empty] | I Б(б) |  |  |  | 9 | 89 | 4 | 2012 | 2023 | 2025 | 30 | 09Г2С | 2042 | не проводилась |  | 2042
[5 empty] | I Б(б) |  |  |  | 7 | 32 | 3 | 2012 | 2023 | 2025 | 30 | 09Г2С | 2042 | не проводилась |  | 2042
|  |  | от нагнетательного коллектора насосной на всасывающий коллектор насосной |  | I Б(б) | 0.85 | 0.68 | не более 40 | 23 | 325 | 8 | 2012 | 2023 | 2025 | 30 | 09Г2С | 2042 | не проводилась |  | 2042
[5 empty] | I Б(б) |  |  |  | 0.6 | 219 | 7 | 2012 | 2023 | 2025 | 30 | 09Г2С | 2042 | не проводилась |  | 2042
[5 empty] | I Б(б) |  |  |  | 1.2 | 32 | 3 | 2012 | 2023 | 2025 | 30 | 09Г2С | 2042 | не проводилась |  | 2042
|  |  | Нагнетательный трубопровод насосов Н1-Н4 |  | I Б(б) | 0.85 | 0.68 | не болие 40 | 11.52 | 159 | 4.5 | 2012 | 2023 | 2025 | 30 | Ст20 | 2042 | не проводилась |  | 2042
[5 empty] | I Б(б) |  |  |  | 2.4 | 32 | 3 | 2012 | 2023 | 2025 | 30 | Ст20 | 2042 | не проводилась |  | 2042
42 | 4.2.176 | Линия дизельного топлива зимнего | от насосов Н5-Н8 в трубопровод ДТз1 и ДТл1 (внутрипарковая перекачка) | Диз. топливо зимнее | I Б(б) | 0.85 | 0.68 | не более 40 | 122.8 | 219 | 7 | 2012 | 2023 | 2025 | 20 | 09Г2С | 2032 | не проводилась |  | 2032 | 4 |  | 4 | да
[5 empty] | I Б(б) |  |  |  | 12.2 | 159 | 6 | 2012 | 2023 | 2025 | 20 | 09Г2С | 2032 | не проводилась |  | 2032
[5 empty] | I Б(б) |  |  |  | 4.2 | 108 | 4 | 2012 | 2023 | 2025 | 20 | 09Г2С | 2032 | не проводилась |  | 2032
[5 empty] | I Б(б) |  |  |  | 0.5 | 32 | 3 | 2012 | 2023 | 2025 | 20 | 09Г2С | 2032 | не проводилась |  | 2032
|  |  | от насосов Н5-Н8 в трубопровод ДТз1 и ( ДТл1) (внутрипарковая перекачка) | Диз. топливо зимнее | I Б(б) | 0.85 | 0.68 | не более 40 | 145.7 | 219 | 6 | 2012 | 2023 | 2025 | 20 | 09Г2С | 2032 | не проводилась |  | 2032
43 | 4.2.181 | Линия дренажа бензина | трубопровод дренажа бензина (линия Дб) | Бензин | III Б(б) | 2 | 1.6 | не более 40 | 86.4 | 219 | 6 | 2012 | 2024 | 2025 | 10 | Ст20 | 2022 | 2021 | 4 | 2025 | 151 | 178 | 329 | да
[5 empty] | III Б(б) |  |  |  | 108 | 108 | 4 | 2012 | 2024 | 2025 | 10 | Ст20 | 2022 | 2021 | 4 | 2025
[5 empty] | III Б(б) |  |  |  | 57 | 57 | 3.5 | 2012 | 2024 | 2025 | 10 | Ст20 | 2022 | 2021 | 4 | 2025
|  |  | от узла 3 до дренажной емкости поз. 10 |  | III Б(б) | 2 | 1.6 | не более 40 | 8 | 426 | 9 | 2012 | 2024 | 2025 | 10 | Ст20 | 2022 | 2021 | 4 | 2025
[5 empty] | III Б(б) |  |  |  | 53.2 | 219 | 7 | 2012 | 2024 | 2025 | 10 | Ст20 | 2022 | 2021 | 4 | 2025
[5 empty] | III Б(б) |  |  |  | 44.3 | 108 | 4 | 2012 | 2024 | 2025 | 10 | Ст20 | 2022 | 2021 | 4 | 2025
[5 empty] | III Б(б) |  |  |  | 74.6 | 57 | 3.5 | 2012 | 2024 | 2025 | 10 | Ст20 | 2022 | 2021 | 4 | 2025
|  |  | трубопровод дренажа бензина (линия Дб) |  | III Б(б) | 2 | 1.6 | не более 40 | 17 | 108 | 4 | 2012 | 2024 | 2025 | 10 | Ст20 | 2022 | 2021 | 4 | 2025
[5 empty] | III Б(б) |  |  |  | 0.3 | 89 | 3.5 | 2012 | 2024 | 2025 | 10 | Ст20 | 2022 | 2021 | 4 | 2025
[5 empty] | III Б(б) |  |  |  | 3.8 | 57 | 3.5 | 2012 | 2024 | 2025 | 10 | Ст20 | 2022 | 2021 | 4 | 2025
[5 empty] | III Б(б) |  |  |  | 20 | 32 | 3 | 2012 | 2024 | 2025 | 10 | Ст20 | 2022 | 2021 | 4 | 2025
44 | 4.2.182 | Линия дренажа дизельного топлива | Трубопровод дренажа дизельного топлива (линия ДДт) | Диз. топливо | III Б(б) | 2 | 1.6 | не более 40 | 52.8 | 108 | 4 | 2012 | 2024 | 2025 | 10 | Ст20 | 2022 | 2021 | 4 | 2025 | 87 | 97 | 184 | да
[5 empty] | III Б(б) |  |  |  | 19.5 | 57 | 3.5 | 2012 | 2024 | 2025 | 10 | Ст20 | 2022 | 2021 | 4 | 2025
|  |  | трубопровод ДДт дренаж дизельного топлива |  | III Б(б) | 2 | 1.6 | не более 40 | 8 | 325 | 8 | 2012 | 2024 | 2025 | 10 | Ст20 | 2022 | 2021 | 4 | 2025
[5 empty] | III Б(б) |  |  |  | 2.7 | 219 | 7 | 2012 | 2024 | 2025 | 10 | Ст20 | 2022 | 2021 | 4 | 2025
[5 empty] | III Б(б) |  |  |  | 45.15 | 108 | 4 | 2012 | 2024 | 2025 | 10 | Ст20 | 2022 | 2021 | 4 | 2025
[5 empty] | III Б(б) |  |  |  | 24.4 | 57 | 3.5 | 2012 | 2024 | 2025 | 10 | Ст20 | 2022 | 2021 | 4 | 2025
|  |  | трубопровод дренажа бензина Дб |  | III Б(б) | 2 | 1.6 | не более 40 | 17 | 108 | 4 | 2012 | 2024 | 2025 | 10 | Ст20 | 2022 | 2021 | 4 | 2025
[5 empty] | III Б(б) |  |  |  | 0.3 | 89 | 3.5 | 2012 | 2024 | 2025 | 10 | Ст20 | 2022 | 2021 | 4 | 2025
[5 empty] | III Б(б) |  |  |  | 3.8 | 57 | 3.5 | 2012 | 2024 | 2025 | 10 | Ст20 | 2022 | 2021 | 4 | 2025
[5 empty] | III Б(б) |  |  |  | 30 | 32 | 3 | 2012 | 2024 | 2025 | 10 | Ст20 | 2022 | 2021 | 4 | 2025
45 | 4.2.183 | Линия дизельного топлива | от насоса 1НП1 до трубопровода Б4 | Диз. топливо | I Б(б) | 0.53 | 0.42 | не более 40 | 29 | 108 | 4 | 2012 | 2024 | 2025 | 10 | Ст20 | 2022 | 2021 | 4 | 2025 | 29 | 30 | 59 | да
[5 empty] | I Б(б) |  |  |  | 1.2 | 32 | 3 | 2012 | 2024 | 2025 | 10 | Ст20 | 2022 | 2021 | 4 | 2025
|  |  | в коллектор резервуаров №1,2 |  | I Б(б) | 0.53 | 0.42 | не более 40 | 11.6 | 108 | 4 | 2012 | 2024 | 2025 | 10 | Ст20 | 2022 | 2021 | 4 | 2025
[5 empty] | I Б(б) |  |  |  | 8.3 | 89 | 4 | 2012 | 2024 | 2025 | 10 | Ст20 | 2022 | 2021 | 4 | 2025
[5 empty] | I Б(б) |  |  |  | 1 | 32 | 3.5 | 2012 | 2024 | 2025 | 10 | Ст20 | 2022 | 2021 | 4 | 2025
46 | 4.2.185 | Транспортирование раствора пластификатора от насосов Н-28/3,4 до емкости Е-32, Е-36, реакторов R-1,R-2, R-3 и на отгрузку в автоцистерну | 19(2017-011) | Раствор пластификатора | II А(б) |  | 0.194 | 100 | 1.73 | 59 | 5 | 2018 | 2021 | 2025 | 20 | 09Г2С | 2038 | не проводилась |  | 2038 | 44 | 91 | 135 | да
|  |  | 25(2017-011) | [5 empty] | 18.27 | 59 | 5 | 2018 | 2021 | 2025 | 20 | 09Г2С | 2038 | не проводилась |  | 2038
|  |  | 26(2017-011) | [5 empty] | 8.95 | 59 | 5 | 2018 | 2021 | 2025 | 20 | 09Г2С | 2038 | не проводилась |  | 2038
|  |  | 27(2017-011) | [5 empty] | 19.15 | 59 | 5 | 2018 | 2021 | 2025 | 20 | 09Г2С | 2038 | не проводилась |  | 2038
|  |  | 28(2017-011) | [5 empty] | 25.17 | 59 | 5 | 2018 | 2021 | 2025 | 20 | 09Г2С | 2038 | не проводилась |  | 2038
47 | 4.2.188 | Транспортирование раствора пластификатора от емкостей Е-36,R-1,R-2,R-3 до насосов Н-28/1,2,3,4 | 20(2017-011) | Раствор пластификатора | II А(б) |  | 0,01-0,12 | 80-100 | 0.6 | 159 | 5 | 2018 | 2023 | 2025 | 20 | 09Г2С | 2038 | не проводилась |  | 2038 | 6 | 3 | 9 | да
[9 empty] | 15.25 | 108 | 5 | 2018 | 2023 | 2025 | 20 | 09Г2С | 2038 | не проводилась |  | 2038
|  |  | 21(2017-011) | [5 empty] | 13.95 | 108 | 5 | 2018 | 2023 | 2025 | 20 | 09Г2С | 2038 | не проводилась |  | 2038
[9 empty] | 0.3 | 32 | 4 | 2018 | 2023 | 2025 | 20 | 09Г2С | 2038 | не проводилась |  | 2038
|  |  | 22(2017-011) | [5 empty] | 20.5 | 108 | 5 | 2018 | 2023 | 2025 | 20 | 09Г2С | 2038 | не проводилась |  | 2038
48 | 4.2.190 | транспортирование растворителяот насосов Н-27/3,4 до реакторов R-1,R-2,R-3 | 6(2017-011) | растворитель | II А(б) |  | 20-100 | 0.25 | 11.05 | 57 | 5 | 2018 | 2023 | 2025 | 20 | 09Г2С | 2038 | не проводилась |  | 2038 | 26 | 5 | 31 | да
[9 empty] | 0.3 | 20 | 3 | 2018 | 2023 | 2025 | 20 | 09Г2С | 2038 | не проводилась |  | 2038
|  |  | 7(2017-011) | [5 empty] | 44.56 | 57 | 5 | 2018 | 2023 | 2025 | 20 | 09Г2С | 2038 | не проводилась |  | 2038
[9 empty] | 0.3 | 20 | 3 | 2018 | 2023 | 2025 | 20 | 09Г2С | 2038 | не проводилась |  | 2038
|  |  | 8(2017-011) | [5 empty] | 6.725 | 57 | 5 | 2018 | 2023 | 2025 | 20 | 09Г2С | 2038 | не проводилась |  | 2038
49 | 4.2.191 | транспортирование растворителя от автоцистерны, емкостей Е-34, Е-35 к насосам Н-27/3,4 | 1(2017-011) | растворитель | II А(б) |  | 20-100 | 0,01-0,12 | 5.458 | 89 | 5 | 2018 | 2021 | 2025 | 20 | 09Г2С | 2038 | не проводилась |  | 2038 | 34 | 77 | 111 | да
[9 empty] | 0.6 | 20 | 3 | 2018 | 2021 | 2025 | 20 | 09Г2С | 2038 | не проводилась |  | 2038
|  |  | 4(2017-011) | [5 empty] | 4.66 | 89 | 5 | 2018 | 2021 | 2025 | 20 | 09Г2С | 2038 | не проводилась |  | 2038
|  |  | 5(2017-011) | [5 empty] | 7.685 | 89 | 5 | 2018 | 2021 | 2025 | 20 | 09Г2С | 2038 | не проводилась |  | 2038
50 | 4.2.192 | транспортирование растворителяот от насосов Н-27/3,4 до емкостей Е-34, Е-35 и до линии 8(2017-011) | 2(2017-011) | растворитель | II А(б) |  | 20-100 | 0.25 | 10.7 | 57 | 5 | 2018 | 2021 | 2025 | 20 | 09Г2С | 2038 | не проводилась |  | 2038 | 27 | 57 | 84 | да
|  |  | 3(2017-011) | [5 empty] | 10.705 | 57 | 5 | 2018 | 2021 | 2025 | 20 | 09Г2С | 2038 | не проводилась |  | 2038
51 | 4.2.193 | транспортирование керосина к реакторам R-1,R-2,R-3 и теплообменнику Т-3 | 11(2017-011) | керосин | II Б(б) |  | 40 | 0.8 | 81.265 | 59 | 5 | 2018 | 2023 | 2025 | 20 | 09Г2С | 2038 | не проводилась |  | 2038 | 11 | 3 | 14 | да
[9 empty] | 0.15 | 32 | 4 | 2018 | 2023 | 2025 | 20 | 09Г2С | 2038 | не проводилась |  | 2038
|  |  | 16(2017-011) | [5 empty] | 14.1 | 59 | 5 | 2018 | 2023 | 2025 | 20 | 09Г2С | 2038 | не проводилась |  | 2038
[9 empty] | 0.15 | 32 | 4 | 2018 | 2023 | 2025 | 20 | 09Г2С | 2038 | не проводилась |  | 2038
52 | 4.2.195 | газ от реакторов R-1,R-2,R-3, емкостей Е-34,Е35,Е36 в газоуровнительную систему | 10(2017-011) | растворитель | II Б(а) |  | атм. | 20-100 | 25.76 | 108 | 5 | 2018 | 2023 | 2025 | 20 | 09Г2С | 2038 | не проводилась |  | 2038 | 11 | 13 | 24 | да
|  |  | 15(2017-011) | [5 empty] | 32.12 | 108 | 5 | 2018 | 2023 | 2025 | 20 | 09Г2С | 2038 | не проводилась |  | 2038
53 | 4.2.198 | Бензин АИ-92, АИ-95к насосам Н-1/А,В,С | 410-Р04-04-00 | бензин высокооктановый АИ-92, АИ-95 | I Б(б) |  | 0,03-0,15 | от -50 до 38 | 8.74 | 530 | 10 | 2019 | 2024 | 2025 | 20 | 09Г2С | 2039 | не проводилась |  | 2039 | 1 |  | 1 | да
[9 empty] | 21.7 | 325 | 8 | 2019 | 2024 | 2025 | 20 | 09Г2С | 2039 | не проводилась |  | 2039
[9 empty] | 5.1 | 57 | 5 | 2019 | 2024 | 2025 | 20 | 09Г2С | 2039 | не проводилась |  | 2039
|  |  | 410-Р05-04-00 | [5 empty] | 8.1 | 630 | 10 | 2019 | 2024 | 2025 | 20 | 09Г2С | 2039 | не проводилась |  | 2039
[9 empty] | 7.92 | 325 | 8 | 2019 | 2024 | 2025 | 20 | 09Г2С | 2039 | не проводилась |  | 2039
54 | 4.2.02ПВ | Трубопроводы пара,парков 2/2, 2/4, 2/5, 3/2, насоснной промежуточного парка, узла приготовления топлив, насосной темных нефтепродуктов поз.А22, насосной темных нефтепродуктов №2 поз.А23. | Трубопровод пара парка 2/2 (Р19-Р22) | Водянной пар | IV В | 0.5 | 0.4 | 174 | 123.88 | 57 | 3.5 | 2010 | 2017 | 2025 | 16 | 09Г2С | 2026 | не проводилась |  | 2026 | 139 | 299 | 438 | да
|  |  | Трубопровод пара парка 2/2 (Р23-Р24) |  | IV В |  |  |  | 83.88 | 57 | 3.5 | 2010 | 2017 | 2025 | 16 | 09Г2С | 2026 | не проводилась |  | 2026
|  |  | Трубопровод пара парка 2/4 |  | IV В |  |  |  | 236.22 | 57 | 3.5 | 2010 | 2017 | 2025 | 16 | 09Г2С | 2026 | не проводилась |  | 2026
|  |  | Трубопровод пара парка 2/5 и насосной промежуточного парка |  | IV В |  |  |  | 198.66 | 57 | 3.5 | 2010 | 2017 | 2025 | 16 | 09Г2С | 2026 | не проводилась |  | 2026
|  |  | Трубопровод пара парка 3/2 |  | IV В |  |  |  | 90.2 | 57 | 3.5 | 2010 | 2017 | 2025 | 16 | 09Г2С | 2026 | не проводилась |  | 2026
|  |  | Трубопровод пара узла приготовления топлив |  | IV В |  |  |  | 203.98 | 57 | 3.5 | 2010 | 2017 | 2025 | 16 | 09Г2С | 2026 | не проводилась |  | 2026
|  |  | Трубопроводы пара насосной темных нефтепродуктов поз. А22, насосной темных нефтепродуктов №2 поз. А23. |  | IV В |  |  |  | 168.96 | 57 | 3.5 | 2010 | 2017 | 2025 | 16 | 09Г2С | 2026 | не проводилась |  | 2026
55 | 4.2.07ПВ | Трубопровод теплофикационной воды в резервуарном парке 2/2, поз. А26 | Трубопровод парка 2/2 к Р-19 - Р-22 | Транспортирование воды | V В | 0.5 | 0.4 | 90 | 286.32 | 57 | 3.5 | 2010 | 2017 | 2025 | 16 | 09Г2С | 2026 | не проводилась |  | 2026 | 178 | 312 | 490 | да
|  |  | Трубопровод парка 2/2 к Р-23 - Р-24 |  | V В |  |  |  | 163.25 | 57 | 3.5 | 2010 | 2017 | 2025 | 16 | 09Г2С | 2026 | не проводилась |  | 2026
|  |  | Трубопровод узла А26 |  | V В |  |  |  | 220.86 | 32 | 4 | 2010 | 2017 | 2025 | 16 | 09Г2С | 2026 | не проводилась |  | 2026
56 | 4.2.08ПВ | Трубопровод теплофикационной воды в резервуарном парк 3/2 | Трубопровод парка 3/2 к Р-25 - Р-28 | Транспортирование воды | V В | 0.5 | 0.4 | 90 | 204 | 89 | 5 | 2013 | 2017 | 2025 | 16 | 09Г2С | 2029 | не проводилась |  | 2029 | 66 | 105 | 171 | да
[5 empty] | V В |  |  |  | 102.2 | 57 | 3.5 | 2013 | 2017 | 2025 | 16 | 09Г2С | 2029 | не проводилась |  | 2029
[21 empty] | 1864 | 2839 | 4703
Итого: 56 шт.

## УМЦК
ТЕХНОЛОГИЧЕСКИЙ ТРУБОПРОВОД
ТСЦ№4_УМЦК (Участок межцеховых коммуникаций)
Паспортные данные трубопровода | [20 empty] | Кол.элементов (отводы, тройники, переходы, врезки, заглущки) шт. | Сечений на прямых участках трубопровода, шт. | Общее количество мест замеров (отводы, тройники, прямые участки и т.д.), шт. | Наличие изоляции (да, нет)
№ п/п | Регистрационный № ОТН | Наименование |  | Среда | Категория | Характеристика трубопровода | [5 empty] | Год ввода в эксплуатацию | Очередные сроки освидетельствования (ревизии) |  | Нормативный срок службы, лет | Материал | Год окончания номинального срока службы установленного производителем | ЭПБ
|  | Наименование по паспорту | Наименование участков или обозначение по схеме |  |  | Давление расчетное, МПа | Рабочие параметры |  | Размер трубопровода |  |  |  | Предыдущее | Последующее |  |  |  | Предыдущая | Назначенный срок службы, лет | Последующая
[7 empty] | Давление, МПа | температура, С0 | Протяжен- ность, м | Наружный диаметр, мм | Номинальная толщ. стенки, мм
1 | 4.3.006 | Дизельное топливо "Б", "ДТл", "ДТз", "Б/1", "ДТл/1", "ДТз/1"от УГП на НПС "Тюмень" | линейный трубопровод | Дизельное топливо | III Б(б) | не более 1,5 | 1 | не более 30 | 7644 | 219 | 8 | 2012 | 2021 | 2025 | 30 | 09Г2С | 2042 | не проводилась |  | 2042 | 61 | 107 | 168 | нет
2 | 4.3.007 | Факельный коллектор общей сети | F01-00-00 | Углеводородный газ | II А(б) | 0.9 | не более 0,1 | не более 278 | 941 | 1220 | 18 | 2014 | 2023 | 2025 | 10 | 09Г2С | 2024 | не проводилась | 2023 | 2031 | 13 | 7 | 20 | да
[5 empty] | II А(б) |  |  |  | 15.7 | 820 | 12 | 2014 | 2023 | 2025 | 10 | 09Г2С | 2024 | не проводилась | 2023 | 2031
[5 empty] | II А(б) |  |  |  | 1.2 | 377 | 9 | 2014 | 2023 | 2025 | 10 | 09Г2С | 2024 | не проводилась | 2023 | 2031
[5 empty] | II А(б) |  |  |  | 0.5 | 108 | 5 | 2014 | 2023 | 2025 | 10 | 09Г2С | 2024 | не проводилась | 2023 | 2031
[5 empty] | II А(б) |  |  |  | 1.2 | 57 | 5 | 2014 | 2023 | 2025 | 10 | 09Г2С | 2024 | не проводилась | 2023 | 2031
|  |  | F01-01-00 |  | II А(б) |  |  |  | 29.1 | 820 | 16 | 2014 | 2023 | 2025 | 10 | 09Г2С | 2024 | не проводилась | 2023 | 2031
|  |  | F01-04-00 |  | II А(б) |  |  |  | 9 | 720 | 12 | 2014 | 2023 | 2025 | 10 | 09Г2С | 2024 | не проводилась | 2023 | 2031
[5 empty] | II А(б) |  |  |  | 0.5 | 57 | 5 | 2014 | 2023 | 2025 | 10 | 09Г2С | 2024 | не проводилась | 2023 | 2031
|  |  | F01-06-00 |  | II А(б) |  |  |  | 29 | 57 | 5 | 2014 | 2023 | 2025 | 10 | 09Г2С | 2024 | не проводилась | 2023 | 2031
[5 empty] | II А(б) |  |  |  | 16 | 32 | 5 | 2014 | 2023 | 2025 | 10 | 10Г2 | 2024 | не проводилась | 2023 | 2031
[5 empty] | II А(б) |  |  |  | 4.5 | 25 | 5 | 2014 | 2023 | 2025 | 10 | 10Г2 | 2024 | не проводилась | 2023 | 2031
|  |  | 300-HF-0003 |  | II А(б) |  |  |  | 6.2 | 820 | 10 | 2014 | 2023 | 2025 | 10 | 09Г2С | 2024 | не проводилась | 2023 | 2031
3 | 4.3.009 | Топливный газ (природный газ) к установкам площадки В1 и установкам АТ-1, АТ-2 | G01-01-00 (G01-05-00) | Топливный газ (природный газ) | II Б(а) | 0.6 | 0.6 | 40 | 678 | 273 | 8 | 2014 | 2023 | 2025 | 10 | Ст20 | 2024 | 2023 | 4 | 2027 | 9 | 1 | 10 | да
[5 empty] | II Б(а) |  |  |  | 56.5 | 219 | 8 | 2014 | 2023 | 2025 | 10 | Ст20 | 2024 | 2023 | 4 | 2027
[5 empty] | II Б(а) |  |  |  | 452 | 159 | 6 | 2014 | 2023 | 2025 | 10 | Ст20 | 2024 | 2023 | 4 | 2027
[5 empty] | II Б(а) |  |  |  | 0.5 | 108 | 5 | 2014 | 2023 | 2025 | 10 | Ст20 | 2024 | 2023 | 4 | 2027
[5 empty] | II Б(а) |  |  |  | 0.3 | 57 | 5 | 2014 | 2023 | 2025 | 10 | Ст20 | 2024 | 2023 | 4 | 2027
[5 empty] | II Б(а) |  |  |  | 3.9 | 32 | 5 | 2014 | 2023 | 2025 | 10 | Ст20 | 2024 | 2023 | 4 | 2027
[5 empty] | II Б(а) |  |  |  | 1.1 | 25 | 5 | 2014 | 2023 | 2025 | 10 | Ст20 | 2024 | 2023 | 4 | 2027
4 | 4.3.012 | Прямогонная дизельная фракция на пуск УГПМ | 247-Р04-06-00 | Дизельное топливо | III Б(б) | не более 2,0 | 1.25 | не более 40 | 409.3 | 219 | 8 | 2016 | 2021 | 2025 | 10 | Ст20 | 2026 | не проводилась |  | 2026 | 37 | 64 | 101 | да
[5 empty] | III Б(б) |  |  |  | 51.2 | 108 | 5 | 2016 | 2021 | 2025 | 10 | Ст20 | 2026 | не проводилась |  | 2026
[5 empty] | III Б(б) |  |  |  | 0.1 | 32 | 5 | 2016 | 2021 | 2025 | 10 | Ст20 | 2026 | не проводилась |  | 2026
[5 empty] | III Б(б) |  |  |  | 0.1 | 25 | 5 | 2016 | 2021 | 2025 | 10 | Ст20 | 2026 | не проводилась |  | 2026
|  |  | 300-RO-1001 |  | III Б(б) |  |  |  | 6.5 | 108 | 4 | 2016 | 2021 | 2025 | 10 | Ст20 | 2026 | не проводилась |  | 2026
5 | 4.3.013 | Кислая вода от УГПМ | Р37-02-00 | Кислая вода | II А(б) | не более 3,2 | 0.6 | не более 41 | 17.5 | 108 | 5 | 2016 | 2023 | 2025 | 10 | 12Х18Н10Т | 2026 | не проводилась |  | 2026 |  | 6 | 6 | да
[5 empty] | II А(б) |  |  |  | 0.2 | 18 | 5 | 2016 | 2023 | 2025 | 10 | 12Х18Н10Т | 2026 | не проводилась |  | 2026
|  |  | Р37-03-00 |  | II А(б) |  |  |  | 312.9 | 57 | 5 | 2016 | 2023 | 2025 | 10 | 12Х18Н10Т | 2026 | не проводилась |  | 2026
[5 empty] | II А(б) |  |  |  | 0.2 | 25 | 5 | 2016 | 2023 | 2025 | 10 | 12Х18Н10Т | 2026 | не проводилась |  | 2026
[5 empty] | II А(б) |  |  |  | 0.2 | 18 | 5 | 2016 | 2023 | 2025 | 10 | 12Х18Н10Т | 2026 | не проводилась |  | 2026
|  |  | Р37-04-00 |  | II А(б) |  |  |  | 1.2 | 57 | 5 | 2016 | 2023 | 2025 | 10 | 12Х18Н10Т | 2026 | не проводилась |  | 2026
|  |  | 300-SRW-1007 |  | II А(б) |  |  |  | 6.2 | 108 | 8 | 2016 | 2023 | 2025 | 10 | 12Х18Н10Т | 2026 | не проводилась |  | 2026
6 | 4.3.014 | Конденсат топливного газа из сепаратора 232-10D7001 до трубопровода 201-D01-02-00 | Р39-00-00 | Углеводородный конденсат | II А(б) | 0.6 | не более 0,6 | не более 80 | 248 | 57 | 5 | 2014 | 2023 | 2025 | 10 | Ст20 | 2024 | не проводилась | 2023 | 2031 | 14 |  | 14 | да
[5 empty] | II А(б) |  |  |  | 1.3 | 18 | 5 | 2014 | 2023 | 2025 | 10 | Ст20 | 2024 | не проводилась | 2023 | 2031
7 | 4.3.017 | Антифриз прямой от существующей линии 21/23 до резервуарного парка сырья тит.201 и ЭЛОУ-АТ-3 | АF1-01-00 | Антифриз прямой | II А(б) | 1.11 | не более 1,05 | не более 35 | 1201 | 108 | 5 | 2014 | 2023 | 2025 | 20 | 09Г2С | 2034 | не проводилась |  | 2034 | 2 | 1 | 3 | да
[5 empty] | II А(б) |  |  |  | 6 | 25 | 5 | 2014 | 2023 | 2025 | 20 | 09Г2С | 2034 | не проводилась |  | 2034
|  |  | АF1-02-00 |  | II А(б) |  |  |  | 6 | 57 | 5 | 2014 | 2023 | 2025 | 20 | 09Г2С | 2034 | не проводилась |  | 2034
[5 empty] | II А(б) |  |  |  | 0.2 | 18 | 5 | 2014 | 2023 | 2025 | 20 | 10Г2 | 2034 | не проводилась |  | 2034
8 | 4.3.018 | Антифриз обратный от ЭЛОУ-АТ-3 и резервуарного парка сырья тит.201 до существующей линии 21/24 | АF2-01-00 | Антифриз обратный | II А(б) | 1.11 | не более 0,72 | не более 70 | 1201 | 108 | 5 | 2013 | 2023 | 2025 | 20 | 09Г2С | 2033 | не проводилась |  | 2033 | 4 | 2 | 6 | да
[5 empty] | II А(б) |  |  |  | 6 | 25 | 5 | 2013 | 2023 | 2025 | 20 | 09Г2С | 2033 | не проводилась |  | 2033
|  |  | АF2-02-00 |  | II А(б) |  |  |  | 6 | 57 | 5 | 2013 | 2023 | 2025 | 20 | 09Г2С | 2033 | не проводилась |  | 2033
[5 empty] | II А(б) |  |  |  | 0.2 | 18 | 5 | 2013 | 2023 | 2025 | 20 | 10Г2 | 2033 | не проводилась |  | 2033
9 | 4.3.019 | Легкая нефть г/к с эстакады слива до тит. 201 "Резервуарный парк сырья" | Р01-00-00 | Легкая нефть | II А(б) | 1.6 | не более 0,7 | не более 30 | 507 | 377 | 9 | 2014 | 2023 | 2025 | 10 | Ст20 | 2024 | 2023 | 8 | 2031 | 6 | 1 | 7 | да
[5 empty] | II А(б) |  |  |  | 0.5 | 38 | 5 | 2014 | 2023 | 2025 | 10 | Ст20 | 2024 | 2023 | 8 | 2031
10 | 4.3.022 | Сырье установки ГО ДТ от тит. 203 до границы установки ГО ДТ (тит. 204) | 247-Р31-02-00 | Сырье установки ГО ДТ | III Б(б) | 1.9 | 1.4 | не более 40 | 75.81 | 325 | 8 | 2015 | 2024 | 2025 | 10 | Ст20 | 2025 | не проводилась |  | 2025 | 22 | 13 | 35 | да
[5 empty] | III Б(б) |  |  |  | 0.25 | 273 | 8 | 2015 | 2024 | 2025 | 10 | Ст20 | 2025 | не проводилась |  | 2025
|  |  | 203-Р05-03-00 |  | III Б(б) |  |  |  | 33 | 273 | 8 | 2015 | 2024 | 2025 | 10 | Ст20 | 2025 | не проводилась |  | 2025
[5 empty] | III Б(б) |  |  |  | 1 | 219 | 8 | 2015 | 2024 | 2025 | 10 | Ст20 | 2025 | не проводилась |  | 2025
[5 empty] | III Б(б) |  |  |  | 2 | 159 | 6 | 2015 | 2024 | 2025 | 10 | Ст20 | 2025 | не проводилась |  | 2025
[5 empty] | III Б(б) |  |  |  | 1.5 | 57 | 5 | 2015 | 2024 | 2025 | 10 | Ст20 | 2025 | не проводилась |  | 2025
11 | 4.3.023 | Некондиция установки ГО ДТ до тит. 203 и трубопровода Р12-01-00 | 247-Р18-01-00 | Некондиция | III Б(б) | 1.6 | 1.4 | не более 55 | 49.5 | 273 | 8 | 2015 | 2024 | 2025 | 10 | Ст20 | 2025 | не проводилась |  | 2025 | 32 | 29 | 61 | да
|  |  | 247-Р18-02-00 |  | III Б(б) |  |  |  | 58.3 | 273 | 8 | 2015 | 2024 | 2025 | 10 | Ст20 | 2025 | не проводилась |  | 2025
|  |  | 203-Р04-01-00 |  | III Б(б) |  |  |  | 48.9 | 273 | 8 | 2015 | 2024 | 2025 | 10 | Ст20 | 2025 | не проводилась |  | 2025
[5 empty] | III Б(б) |  |  |  | 7.8 | 159 | 6 | 2015 | 2024 | 2025 | 10 | Ст20 | 2025 | не проводилась |  | 2025
[5 empty] | III Б(б) |  |  |  | 1.5 | 57 | 5 | 2015 | 2024 | 2025 | 10 | Ст20 | 2025 | не проводилась |  | 2025
12 | 4.3.024 | ДТ гидроочищенное с установки ГО ДТ к узлу приготовления топлив (А-26) | Р15-01-00 | Дизельное топливо | III Б(б) | 1.6 | 1.4 | не более 55 | 654.11 | 89 | 5 | 2015 | 2024 | 2025 | 10 | Ст20 | 2025 | не проводилась |  | 2025 | 73 | 67 | 140 | да
[5 empty] | III Б(б) |  |  |  | 0.48 | 57 | 5 | 2015 | 2024 | 2025 | 10 | Ст20 | 2025 | не проводилась |  | 2025
13 | 4.3.025 | Концентрат присадки от узла приготовления топлив (А-26)на установку ГО ДТ (тит.204) | Р25-01-00 | Концентрат присадки | II А(б) | 1.6 | 1.25 | не более 60 | 651.79 | 89 | 5 | 2015 | 2023 | 2025 | 10 | Ст20 | 2025 | не проводилась |  | 2025 | 63 | 90 | 153 | да
[5 empty] | II А(б) |  |  |  | 0.23 | 57 | 5 | 2015 | 2023 | 2025 | 10 | Ст20 | 2025 | не проводилась |  | 2025
14 | 4.3.026 | Дизельное топливо летние стандарта евро 5 с УГОДТ на УГП | Р13-02-00 | Дизельное топливо | III Б(б) | 1.6 | 1.4 | 50 | 501 | 219 | 8 | 2015 | 2023 | 2025 | 10 | Ст20 | 2025 | не проводилась |  | 2025 | 65 | 55 | 120 | да
[5 empty] | III Б(б) |  |  |  | 1.3 | 32 | 5 | 2015 | 2023 | 2025 | 10 | Ст20 | 2025 | не проводилась |  | 2025
15 | 4.3.027 | Нефть товарная от БРД до задвижки Н-1а | 1/11 | нефть товарная | II А(б) | 3.125 | 2.5 | 40 | 965 | 219 | 8 | 2007 | 2022 | 2025 | 25 | Ст20 | 2032 | не проводилась |  | 2032 |  | 2 | 2 | да
[5 empty] | II А(б) |  |  |  |  | 159 | 4 | 2007 | 2022 | 2025 | 25 | Ст20 | 2032 | не проводилась |  | 2032
16 | 4.3.030 | Нефть товарная от задвижки Ду-300 (Н-1А) до арматурного узла ТСП | 1/24 | нефть товарная | I А(б) | 6 | 4.8 | 20 | 428 | 219 | 6 | 2007 | 2023 | 2025 | 30 | Ст20 | 2037 | не проводилась |  | 2037 | 2 |  | 2 | да
[5 empty] | I А(б) |  |  |  |  | 325 | 8 | 2007 | 2023 | 2025 | 30 | Ст20 | 2037 | не проводилась |  | 2037
17 | 4.3.036 | Дизельное топливо легкое с АТ-2 на А26(36/1) | 36/1 | Дизельное топливо | II Б(б) | 1.71 | 0.8 | 40 | 204.3 | 159 | 6 | 2010 | 2024 | 2025 | 20 | 10Г2 | 2030 | не проводилась |  | 2030 | 1 | 1 | 2 | да
|  |  | 36/1 |  | II Б(б) | 1.71 | 0.8 | 40 | 7.9 | 108 | 4 | 2010 | 2024 | 2025 | 20 | 10Г2 | 2030 | не проводилась |  | 2030
18 | 4.3.037 | Дизельное топливо тяжелое с АТ-2 на А26(35/1) | 35/1 | Дизельное топливо | II Б(б) | ГИ 1,71 | 0.8 | 40 | 220.4 | 159 | 6 | 2010 | 2023 | 2025 | 25 | 10Г2 | 2035 | не проводилась |  | 2035 | 2 |  | 2 | да
|  |  | 35/1 |  | II Б(б) | ГИ 1,71 | 0.8 | 40 | 8.6 | 89 | 4 | 2010 | 2023 | 2025 | 25 | 10Г2 | 2035 | не проводилась |  | 2035
|  |  | 35/1 |  | II Б(б) | ГИ 1,71 | 0.8 | 40 | 1.2 | 57 | 3.5 | 2010 | 2023 | 2025 | 25 | 10Г2 | 2035 | не проводилась |  | 2035
|  |  | 35/1 |  | II Б(б) | ГИ 1,71 | 0.8 | 40 | 0.3 | 25 | 3 | 2010 | 2023 | 2025 | 25 | 10Г2 | 2035 | не проводилась |  | 2035
19 | 4.3.043 | Танспортировка дизельного топлива | тр-д ДТ от насосов Р-503 на автоналив | дизельное топливо | III Б(б) | 0.6 | 0.6 | 20 | 349 | 159 | 4.5 | 2008 | 2021 | 2025 | 13 | 09Г2С | 2021 | 2021 | 4 | 2025 | 35 | 62 | 97 | да
[5 empty] | III Б(б) | 0.6 | 0.6 | 20 | 7 | 108 | 4 | 2008 | 2021 | 2025 | 13 | 09Г2С | 2021 | 2021 | 4 | 2025
[5 empty] | III Б(б) | 0.6 | 0.6 | 20 | 10.5 | 89 | 4 | 2008 | 2021 | 2025 | 13 | 09Г2С | 2021 | 2021 | 4 | 2025
20 | 4.3.044 | Транспортирование дизельного топлива от трубопровода 3/4 до емкости аварийного топлива котельной | 3/30 | Дизельное топливо | III Б(б) | 0.8 | 0.6 | 20 | 125 | 89 | 4 | 2006 | 2022 | 2025 | 15 | 09Г2С | 2021 | 2021 | 4 | 2025 | 11 | 22 | 33 | да
[5 empty] | III Б(б) | 0.8 | 0.6 | 20 | 3.5 | 57 | 4 | 2006 | 2022 | 2025 | 15 | 09Г2С | 2021 | 2021 | 4 | 2025
21 | 4.3.046 | Транспортирование гликольной воды от трубопровода 21/22 до трубопровода 21/6 (обратный) | 21/20 | Гликольная вода | II А(б) | 1.1 | 0.42 | 43 | 218.5 | 57 | 4 | 2010 | 2023 | 2025 | 15 | 09Г2С | 2025 | не проводилась |  | 2025 | 26 | 47 | 73 | да
22 | 4.3.049 | Подпиточный водород с УПВ (тит.205) до установки ГОДТ (тит.204) | Р23-01-00 | Подпиточный водород | I Б(а) | 3.125 | 2.5 | 40 | 326.4 | 159 | 6 | 2015 | 2023 | 2025 | 10 | 09Г2С | 2025 | не проводилась |  | 2025 | 13 | 23 | 36 | да
[5 empty] | I Б(а) |  |  |  | 0.3 | 45 | 5 | 2015 | 2023 | 2025 | 10 | 10Г2 | 2025 | не проводилась |  | 2025
23 | 4.3.051 | Углеводородный контенсат от УПЭС (тит.206) до трубопровода Р12-01-00 (некондиции) | Р24-00-00 | Углеводородный конденсат | II А(б) | 1.3375 | 1.07 | не более 60 | 326.1 | 57 | 5 | 2015 | 2023 | 2025 | 10 | Ст20 | 2025 | не проводилась |  | 2025 | 17 | 20 | 37 | да
[5 empty] | II А(б) |  |  |  | 0.4 | 18 | 5 | 2015 | 2023 | 2025 | 10 | Ст20 | 2025 | не проводилась |  | 2025
24 | 4.3.054 | СУГ с ЭЛОУ АТ-2 на ЭЛОУ АТ-3 | Р06-02-00 | СУГ | II Б(а) | 1.2875 | 1.03 | не более 40 | 318.47 | 89 | 5 | 2015 | 2023 | 2025 | 10 | Ст20 | 2025 | не проводилась |  | 2025 | 25 | 31 | 56 | да
[5 empty] | II Б(а) |  |  |  | 1.35 | 57 | 5 | 2015 | 2023 | 2025 | 10 | Ст20 | 2025 | не проводилась |  | 2025
[5 empty] | II Б(а) | 0 |  |  | 0.1 | 32 | 5 | 2015 | 2023 | 2025 | 10 | Ст20 | 2025 | не проводилась |  | 2025
[5 empty] | II Б(а) |  |  |  | 0.5 | 18 | 5 | 2015 | 2023 | 2025 | 10 | Ст20 | 2025 | не проводилась |  | 2025
25 | 4.3.055 | СУГ ПБА(ПА) от установки ЭЛОУ АТ-3 (тит.202) до склада СУГ | 247-Р10-00-00 | СУГ ПБА (ПА) | II Б(а) | 2.3125 | 1.85 | не более 50 | 1748.5 | 89 | 5 | 2015 | 2023 | 2025 | 10 | Ст20 | 2025 | не проводилась |  | 2025 | 25 | 28 | 53 | да
[5 empty] | II Б(а) |  |  |  | 8.9 | 57 | 5 | 2015 | 2023 | 2025 | 10 | Ст20 | 2025 | не проводилась |  | 2025
[5 empty] | II Б(а) | 0 |  |  | 1.8 | 25 | 5 | 2015 | 2023 | 2025 | 10 | Ст20 | 2025 | не проводилась |  | 2025
[5 empty] | II Б(а) |  |  |  | 0.1 | 18 | 5 | 2015 | 2023 | 2025 | 10 | Ст20 | 2025 | не проводилась |  | 2025
|  |  | 271-Р01-0001 |  | II Б(а) | 0 |  |  | 85.4 | 89 | 5 | 2015 | 2023 | 2025 | 10 | Ст20 | 2025 | не проводилась |  | 2025
[5 empty] | II Б(а) |  |  |  | 0.3 | 25 | 5 | 2015 | 2023 | 2025 | 10 | Ст20 | 2025 | не проводилась |  | 2025
|  |  | 513-Р01-0001-13 |  | II Б(а) | 0 |  |  | 358.9 | 89 | 4 | 2015 | 2023 | 2025 | 10 | Ст20 | 2025 | не проводилась |  | 2025
|  |  | 512-Р01-0001-12 |  | II Б(а) |  |  |  | 2.1 | 89 | 4 | 2015 | 2023 | 2025 | 10 | Ст20 | 2025 | не проводилась |  | 2025
26 | 4.3.057 | Регенерированный раствор МДЭА от УПЭС (тит.206) до установок ЭЛОУ АТ-3 (тит.202) и ГОДТ (тит.204) | Р35-01-00 | Регенерированный раствор МДЭА | II А(б) | 1.375 | 1.1 | не более 50 | 518.9 | 219 | 8 | 2015 | 2023 | 2025 | 10 | Ст20 | 2025 | не проводилась |  | 2025 | 27 | 31 | 58 | да
[5 empty] | II А(б) |  |  |  | 0.9 | 89 | 5 | 2015 | 2023 | 2025 | 10 | Ст20 | 2025 | не проводилась |  | 2025
[5 empty] | II А(б) | 0 |  |  | 0.3 | 57 | 5 | 2015 | 2023 | 2025 | 10 | Ст20 | 2025 | не проводилась |  | 2025
[5 empty] | II А(б) |  |  |  | 0.3 | 32 | 5 | 2015 | 2023 | 2025 | 10 | Ст20 | 2025 | не проводилась |  | 2025
|  |  | Р35-04-00 |  | II А(б) | 0 |  |  | 6.3 | 89 | 5 | 2015 | 2023 | 2025 | 10 | Ст20 | 2025 | не проводилась |  | 2025
[5 empty] | II А(б) |  |  |  | 0.2 | 18 | 5 | 2015 | 2023 | 2025 | 10 | Ст20 | 2025 | не проводилась |  | 2025
27 | 4.3.059 | Насыщенный раствор МДЭА с установки ГОДТ (тит.204) до УПЭС (тит.204) | Р34-01-00 | Насыщенный раствор МДЭА | II А(б) | 0.8875 | 0.71 | 51 | 508.6 | 219 | 8 | 2015 | 2023 | 2025 | 10 | 12Х18Н10Т | 2025 | не проводилась |  | 2025 | 28 | 32 | 60 | да
[5 empty] | II А(б) |  |  |  | 0.9 | 89 | 5 | 2015 | 2023 | 2025 | 10 | 12Х18Н10Т | 2025 | не проводилась |  | 2025
[5 empty] | II А(б) |  |  |  | 0.3 | 57 | 5 | 2015 | 2023 | 2025 | 10 | 12Х18Н10Т | 2025 | не проводилась |  | 2025
[5 empty] | II А(б) |  |  |  | 0.65 | 32 | 5 | 2015 | 2023 | 2025 | 10 | 12Х18Н10Т | 2025 | не проводилась |  | 2025
28 | 4.3.060 | Легкий газоиль (бензин и легкий газоиль)от УГПМ на тит.203 и тит.204 | Р19-00-00, | Легкий вакуумный газоиль | II Б(б) | 0.8875 | 0.71 | не более 50 | 379.4 | 219 | 8 | 2016 | 2023 | 2025 | 10 | Ст20 | 2026 | не проводилась |  | 2026 | 18 | 2 | 20 | да
[5 empty] | II Б(б) |  |  |  | 12.1 | 159 | 6 | 2016 | 2023 | 2025 | 10 | Ст20 | 2026 | не проводилась |  | 2026
[5 empty] | II Б(б) |  |  |  | 0.5 | 32 | 5 | 2016 | 2023 | 2025 | 10 | Ст20 | 2026 | не проводилась |  | 2026
[5 empty] | II Б(б) |  |  |  | 0.23 | 25 | 5 | 2016 | 2023 | 2025 | 10 | Ст20 | 2026 | не проводилась |  | 2026
|  |  | Р19-01-00 |  | II Б(б) |  |  |  | 68.1 | 219 | 8 | 2016 | 2023 | 2025 | 10 | Ст20 | 2026 | не проводилась |  | 2026
[5 empty] | II Б(б) |  |  |  | 0.7 | 32 | 5 | 2016 | 2023 | 2025 | 10 | Ст20 | 2026 | не проводилась |  | 2026
|  |  | 203-Р01-00-00 |  | II Б(б) |  |  |  | 0.7 | 159 | 6 | 2016 | 2023 | 2025 | 10 | Ст20 | 2026 | не проводилась |  | 2026
[5 empty] | II Б(б) | 0 |  |  | 23.4 | 57 | 5 | 2016 | 2023 | 2025 | 10 | Ст20 | 2026 | не проводилась |  | 2026
|  |  | Р21-2027 |  | II Б(б) |  |  |  | 6.3 | 219 | 8 | 2016 | 2023 | 2025 | 10 | Ст20 | 2026 | не проводилась |  | 2026
29 | 4.3.061 | Топочный мазут с УГПМ в РП | Р22-00-00 | Мазут | II Б(в) | 0.6875 | 0.55 |  | 1208.7 | 273 | 8 | 2016 | 2023 | 2025 | 10 | Ст20 | 2026 | не проводилась |  | 2026 | 43 | 1 | 44 | да
[5 empty] | II Б(в) |  |  |  | 9.6 | 219 | 8 | 2016 | 2023 | 2025 | 10 | Ст20 | 2026 | не проводилась |  | 2026
[5 empty] | II Б(в) |  |  |  | 0.2 | 159 | 6 | 2016 | 2023 | 2025 | 10 | Ст20 | 2026 | не проводилась |  | 2026
[5 empty] | II Б(в) | 0 |  |  | 0.7 | 32 | 5 | 2016 | 2023 | 2025 | 10 | Ст20 | 2026 | не проводилась |  | 2026
|  |  | 300-Р03-1039 |  | II Б(в) |  |  |  | 5.3 | 273 | 10 | 2016 | 2023 | 2025 | 10 | Ст20 | 2026 | не проводилась |  | 2026
30 | 4.3.064 | Факельный газ с установки АТ-2до трубопровода F01-00-00 | 17/7(262 | Факельный газ | II Б(а) | 0.75 | 0.1 | 150 | 197.6 | 820 | 10 | 2010 | 2023 | 2025 | 40 | 17Г1СУ | 2050 | не проводилась |  | 2050 | 8 |  | 8 | да
[5 empty] | II Б(а) |  |  |  | 458.6 | 720 | 10 | 2010 | 2023 | 2025 | 40 | 17Г1СУ | 2050 | не проводилась |  | 2050
[5 empty] | II Б(а) |  |  |  | 84.75 | 630 | 10 | 2010 | 2023 | 2025 | 40 | 17Г1СУ | 2050 | не проводилась |  | 2050
31 | 4.3.069 | Мазут из резервуарного парка на УГПМ | Р05-00-00 | Мазут | IV Б(в) | 1.6 | 0.6 | 90 | 1037 | 377 | 9 | 2015 | 2023 | 2025 | 10 | Ст20 | 2025 | не проводилась |  | 2025 | 62 | 53 | 115 | да
[5 empty] | IV Б(в) |  |  |  | 12 | 325 | 9 | 2015 | 2023 | 2025 | 10 | Ст20 | 2025 | не проводилась |  | 2025
[5 empty] | IV Б(в) |  |  |  | 15 | 273 | 8 | 2015 | 2023 | 2025 | 10 | Ст20 | 2025 | не проводилась |  | 2025
[5 empty] | IV Б(в) |  |  |  | 0.15 | 57 | 5 | 2015 | 2023 | 2025 | 10 | Ст20 | 2025 | не проводилась |  | 2025
[5 empty] | IV Б(в) |  |  |  | 0.9 | 32 | 5 | 2015 | 2023 | 2025 | 10 | Ст20 | 2025 | не проводилась |  | 2025
32 | 4.3.070 | Тяжелый гаоиль коксования в парк | 12(2016-002) | ТГК | IV Б(в) | 1.6 | 1.1 | 90 | 966 | 89 | 5 | 2016 | 2021 | 2025 | 10 | Ст20 | 2026 | не проводилась |  | 2026 | 67 | 129 | 196 | да
|  |  | - |  | IV Б(в) | 1.6 | 1.1 | 90 | 0.45 | 32 | 4 | 2016 | 2021 | 2025 | 10 | Ст20 | 2026 | не проводилась |  | 2026
33 | 4.3.071 | Трубопровод смеси углеводородов (сырье ЭЛОУ АТ1) в резервуары Р1, Р2 | 14(2016-002) | Углеводородное сырье | II Б(б) | 1.6 | 1.1 | 90 | 103 | 159 | 6 | 2016 | 2023 | 2025 | 10 | 09Г2С | 2026 | не проводилась |  | 2026 | 2 | 2 | 4 | да
34 | 4.3.072 | Дизельное топливо летнее (Евро 5 от УГОДТ на УГП ) | 420-Р01-01-00 | Дизельное топливо | III Б(б) | 1.6 | 1.4 | от 10 до 50 | 2086 | 219 | 6 | 2015 | 2021 | 2025 | 20 | 09Г2С | 2035 | не проводилась |  | 2035 | 20 | 32 | 52 | да
35 | 4.3.080 | некондиция с УГПМ | 6(2016-002) | Некондиция | II А(б) | 2.5 | 2 | 90 | 252 | 89 | 5 | 2016 | 2023 | 2025 | 10 | Ст20 | 2026 | не проводилась |  | 2026 | 2 | 4 | 6 | да
36 | 4.3.082 | Бутановая фракция | Р45-00-00 | Бутановая фракция | II Б(а) | 1.87 | не более 1,5 | 35 | 560.8 | 89 | 5 | 2017 | 2023 | 2025 | 10 | 09Г2С | 2027 | не проводилась |  | 2027 | 22 | 15 | 37 | да
[5 empty] | II Б(а) |  |  |  | 6.9 | 57 | 5 | 2017 | 2023 | 2025 | 10 | 09Г2С | 2027 | не проводилась |  | 2027
[5 empty] | II Б(а) |  |  |  | 0.8 | 18 | 5 | 2017 | 2023 | 2025 | 10 | 10Г2 | 2027 | не проводилась |  | 2027
37 | 4.3.083 | Избыточный водород | Р40-00-00 | водород | I Б(а) | 8.45 | 6.3 | не более 87 | 342.7 | 89 | 6 | 2017 | 2023 | 2025 | 10 | 09Г2С | 2027 | не проводилась |  | 2027 | 5 | 2 | 7 | да
38 | 4.3.086 | СУГ | Р06-01-00 | СУГ | II Б(а) | 2.7 | не более 1,62 | не более 38 | 156.24 | 57 | 5 | 2017 | 2023 | 2025 | 10 | Ст20 | 2027 | не проводилась |  | 2027 | 16 | 4 | 20 | да
[21 empty] | 876 | 984 | 1860
Итого: 38 шт.
Note on G75: Автор: ГИ 1,71МПа
Note on G76: Автор: ГИ 1,71МПа
Note on G77: Автор: ГИ 1,71МПа
Note on G78: Автор: ГИ 1,71МПа
Note on G79: Автор: ГИ 1,71МПа
Note on G80: Автор: ГИ 1,71МПа

## УОВ
ТЕХНОЛОГИЧЕСКИЙ ТРУБОПРОВОД
ЦВиВ№5_УОВ (Участок оборотного водоснабжения)
Паспортные данные трубопровода | [20 empty] | Кол.элементов (отводы, тройники, переходы, врезки, заглущки) шт. | Сечений на прямых участках трубопровода, шт. | Общее количество мест замеров (отводы, тройники, прямые участки и т.д.), шт. | Наличие изоляции (да, нет)
№ п/п | Регистрационный № ОТН | Наименование |  | Среда | Категория | Характеристика трубопровода | [5 empty] | Год ввода в эксплуатацию | Очередные сроки освидетельствования (ревизии) |  | Нормативный срок службы, лет | Материал | Год окончания номинального срока службы установленного производителем | ЭПБ
|  | Наименование по паспорту | Наименование участков или обозначение по схеме |  |  | Давление расчетное, МПа | Рабочие параметры |  | Размер трубопровода |  |  |  | Предыдущее | Последующее |  |  |  | Предыдущая | Назначенный срок службы, лет | Последующая
[7 empty] | Давление, МПа | температура, С0 | Протяжен- ность, м | Наружный диаметр, мм | Номинальная толщ. стенки, мм
1 | 5.2.001 | Трубопровод К16 Водонефтяная эмульсия | 234-К16-01-01 | Водонефтяная эмульсия | III Б(б) | 0.2 | Атм. | 43 | 1.52 | 89 | 4.5 | 2015 | 2023 | 2025 | 10 | Ст20 | 2025 | не проводилась |  | 2025 | 27 | 60 | 87 | да
|  |  | 234-К16-01-02 |  | III Б(б) | 0.2 | Атм. | 43 | 1.52 | 89 | 4.5 | 2015 | 2023 | 2025 | 10 | Ст20 | 2025 | не проводилась |  | 2025
|  |  | 234-К16-01-03 |  | III Б(б) | 0.2 | Атм. | 43 | 1.52 | 89 | 4.5 | 2015 | 2023 | 2025 | 10 | Ст20 | 2025 | не проводилась |  | 2025
|  |  | 234-К16-01-04 |  | III Б(б) | 0.2 | Атм. | 43 | 1.52 | 89 | 4.5 | 2015 | 2023 | 2025 | 10 | Ст20 | 2025 | не проводилась |  | 2025
|  |  | 234-К16-01-05 |  | III Б(б) | 0.2 | Атм. | 43 | 1.52 | 89 | 4.5 | 2015 | 2023 | 2025 | 10 | Ст20 | 2025 | не проводилась |  | 2025
|  |  | 234-К16-01-06 |  | III Б(б) | 0.2 | Атм. | 43 | 36.85 | 89 | 4.5 | 2015 | 2023 | 2025 | 10 | Ст20 | 2025 | не проводилась |  | 2025
|  |  | 234-К16-01-01 |  | III Б(б) | 0.2 | Атм. | 43 | 2.8 | 57 | 4 | 2015 | 2023 | 2025 | 10 | Ст20 | 2025 | не проводилась |  | 2025
|  |  | 234-К16-01-02 |  | III Б(б) | 0.2 | Атм. | 43 | 2.8 | 57 | 4 | 2015 | 2023 | 2025 | 10 | Ст20 | 2025 | не проводилась |  | 2025
|  |  | 234-К16-01-03 |  | III Б(б) | 0.2 | Атм. | 43 | 2.8 | 57 | 4 | 2015 | 2023 | 2025 | 10 | Ст20 | 2025 | не проводилась |  | 2025
|  |  | 234-К16-01-04 |  | III Б(б) | 0.2 | Атм. | 43 | 2.8 | 57 | 4 | 2015 | 2023 | 2025 | 10 | Ст20 | 2025 | не проводилась |  | 2025
|  |  | 234-К16-01-05 |  | III Б(б) | 0.2 | Атм. | 43 | 2.8 | 57 | 4 | 2015 | 2023 | 2025 | 10 | Ст20 | 2025 | не проводилась |  | 2025
[21 empty] | 27 | 60 | 87
Итого: 1 шт.

## УОТНиПН
ТЕХНОЛОГИЧЕСКИЙ ТРУБОПРОВОД
УОНЖТ_УОТНиПН (Участок отгрузки темных нефтепродуктов и приема нефти)
Паспортные данные трубопровода | [20 empty] | Кол.элементов (отводы, тройники, переходы, врезки, заглущки) шт. | Сечений на прямых участках трубопровода, шт. | Общее количество мест замеров (отводы, тройники, прямые участки и т.д.), шт. | Наличие изоляции (да, нет)
№ п/п | Регистрационный № ОТН | Наименование |  | Среда | Категория | Характеристика трубопровода | [5 empty] | Год ввода в эксплуатацию | Очередные сроки освидетельствования (ревизии) |  | Нормативный срок службы, лет | Материал | Год окончания номинального срока службы установленного производителем | ЭПБ
|  | Наименование по паспорту | Наименование участков или обозначение по схеме |  |  | Давление расчетное, МПа | Рабочие параметры |  | Размер трубопровода |  |  |  | Предыдущее | Последующее |  |  |  | Предыдущая | Назначенный срок службы, лет | Последующая
[7 empty] | Давление, МПа | температура, С0 | Протяжен- ность, м | Наружный диаметр, мм | Номинальная толщ. стенки, мм
1 | 7.1.006 | Трубопровод бензина (Задвижка Б-49 - тупик ж/д пути №17) | - | Бензин | III Б(б) | 0.8 | 0.6 | 20 | 209.5 | 325 | 8 | 2010 | 2021 | 2025 | 50 | 09Г2С | 2060 | не проводилась |  | 2060 | 180 | 327 | 507 | да
|  |  | - |  | III Б(б) |  |  |  | 90 | 108 | 4 | 2010 | 2021 | 2025 | 20 | 09Г2С | 2030 | не проводилась |  | 2030
2 | 7.1.007 | Трубопровод дизельного топлива зимнего (Задвижка Дз-16 - тупик ж/д пути №16) | - | Дизельное топливо зимнее | III Б(б) | 0.8 | 0.6 | 20 | 217.8 | 325 | 8 | 2006 | 2021 | 2025 | 50 | 09Г2С | 2056 | не проводилась |  | 2056 | 220 | 425 | 645 | да
|  |  | - |  | III Б(б) |  |  |  | 68.6 | 108 | 4 | 2006 | 2021 | 2025 | 20 | 09Г2С | 2026 | не проводилась |  | 2026
|  |  | - |  | III Б(б) |  |  |  | 2.4 | 89 | 3.5 | 2006 | 2021 | 2025 | 15 | 09Г2С | 2021 | 2021 | 4 | 2025
3 | 7.1.011 | Трубопровод нефти и газового конденсата (Насосы Н 40/1-5 - ЗД513, ЗД514, ЗД515.) | - | Нефть, газовый конденсат | II А(б) | 1.2 | 1.1 | -15 +40 | 73.2 | 325 | 8 | 2010 | 2021 | 2025 | 30 | Вст.10 | 2040 | не проводилась |  | 2040 | 148 | 257 | 405 | да
|  |  | - |  | II А(б) |  |  |  | 13.8 | 273 | 8 | 2010 | 2021 | 2025 | 30 | Вст.10 | 2040 | не проводилась |  | 2040
|  |  | - |  | II А(б) |  |  |  | 1.3 | 219 | 6 | 2010 | 2021 | 2025 | 13 | Вст.10 | 2023 | не проводилась |  | 2023
|  |  | - |  | II А(б) |  |  |  | 78.5 | 159 | 4.5 | 2010 | 2021 | 2025 | 10 | Вст.10 | 2020 | не проводилась |  | 2020
4 | 7.1.021 | Трубопровод отвода паров из дренажной емкости Е-21, стартовой емкости Е-20 (Емкости Е-20, Е-21 - свеча рассеивания) | - | Пары нефти и газового конденсата | II Б(а) | 1 | Атм. | 10 | 46.1 | 108 | 4 | 2010 | 2024 | 2025 | 15 | Вст.10 | 2025 | не проводилась |  | 2025 | 16 | 14 | 30 | да
5 | 7.1.031 | Дренажный трубопровод МНСМ | - | Мазут, нефть, вакуумный газойль | II А(б) | 0.15 | 0.05 | +20 +90 | 181.36 | 159 | 6 | 2017 | 2023 | 2025 | 20 | 09Г2С | 2037 | не проводилась |  | 2037 | 153 | 198 | 351 | да
|  |  | - |  | II А(б) |  |  |  | 94.69 | 57 | 4.5 | 2017 | 2023 | 2025 | 18.5 | 09Г2С | 2035.5 | не проводилась |  | 2035.5
|  |  | - |  | II А(б) |  |  |  | 41.09 | 32 | 4 | 2017 | 2023 | 2025 | 22 | 09Г2С | 2039 | не проводилась |  | 2039
6 | 7.1.032 | Вентиляционный трубопровод стартовой емкости | - | Пары мазута, нефти, вакуумного газойля | II А(б) | 0.15 | вакуум | +20 +90 | 92.4 | 57 | 4.5 | 2017 | 2023 | 2025 | 27 | 09Г2С | 2044 | не проводилась |  | 2044 | 23 | 39 | 62 | да
7 | 7.1.034 | Трубопровод соединения УСТМ с МНСМ | - | Мазут, нефть, вакуумный газойль | II А(б) | 0.15 | вакуум | +20 +90 | 7.83 | 219 | 6 | 2017 | 2021 | 2025 | 20 | 09Г2С | 2037 | не проводилась |  | 2037 | 4 | 8 | 12 | да
8 | 7.1.035 | Трубопровод перекачки мазута в резервуарный парк (Тупик ж/д пути №17 - Э1/2014-015) | - | Мазут, нефть | II А(б) | 1.6 | 1 | +20 +90 | 206.93 | 325 | 8 | 2017 | 2023 | 2025 | 30 | 09Г2С | 2047 | не проводилась |  | 2047 | 1 | 40 | 41 | да
|  |  | - |  | II А(б) |  |  |  | 3.55 | 219 | 6 | 2017 | 2023 | 2025 | 20 | 09Г2С | 2037 | не проводилась |  | 2037
|  |  | - |  | II А(б) |  |  |  | 63.61 | 108 | 5 | 2017 | 2023 | 2025 | 18 | 09Г2С | 2035 | не проводилась |  | 2035
|  |  | - |  | II А(б) |  |  |  | 1.72 | 32 | 3 | 2017 | 2023 | 2025 | 22 | 09Г2С | 2039 | не проводилась |  | 2039
9 | 7.1.01ПВ | Транспортировка пара по эстакаде налива темных н/пр. | - | Пар | IV В | 0.5 | 0.4 | 151 | 323.3 | 89 | 3.5 | 2006 | 2021 | 2025 | 15 | Вст10 | 2021 | 2021 | 4 | 2025 | 62 | 135 | 197 | да
|  |  | - |  | IV В |  |  |  | 70.75 | 57 | 3 | 2006 | 2021 | 2025 | 15 | Вст10 | 2021 | 2021 | 4 | 2025
10 | 7.1.02ПВ | Транспортировка пара по эстакаде налива светлых н/пр. | - | Пар | IV В | 0.5 | 0.4 | 151 | 200.1 | 89 | 3.5 | 2006 | 2021 | 2025 | 15 | Вст10 | 2021 | 2021 | 4 | 2025 | 34 | 76 | 110 | да
|  |  | - |  | IV В |  |  |  | 34.9 | 57 | 3 | 2006 | 2021 | 2025 | 15 | Вст10 | 2021 | 2021 | 4 | 2025
11 | 7.1.03ПВ | Транспортировка горячей воды по эстакаде налива темных н/пр. | - | Вода | V В | 0.6 | 0.4 | 80 | 225.3 | 89 | 3.5 | 2006 | 2021 | 2025 | 15 | Вст10 | 2021 | 2021 | 4 | 2025 | 34 | 52 | 86 | да
|  |  | - |  | V В |  |  |  | 9.4 | 57 | 3 | 2006 | 2021 | 2025 | 15 | Вст10 | 2021 | 2021 | 4 | 2025
12 | 7.1.04ПВ | Транспортировка горячей воды по эстакаде налива светлых н/пр. | - | Вода | V В | 0.6 | 0.4 | 80 | 181.1 | 89 | 3.5 | 2006 | 2021 | 2025 | 15 | Вст10 | 2021 | 2021 | 4 | 2025 | 25 | 34 | 59 | да
|  |  | - |  | V В |  |  |  | 2.4 | 32 | 2.5 | 2006 | 2021 | 2025 | 15 | Вст10 | 2021 | 2021 | 4 | 2025
[21 empty] | 900 | 1605 | 2505
Итого: 12 шт.

## УОСН
ТЕХНОЛОГИЧЕСКИЙ ТРУБОПРОВОД
УОСН (Участок отгрузки светлых нефтепродуктов)
Паспортные данные трубопровода | [20 empty] | Кол.элементов (отводы, тройники, переходы, врезки, заглущки) шт. | Сечений на прямых участках трубопровода, шт. | Общее количество мест замеров (отводы, тройники, прямые участки и т.д.), шт. | Наличие изоляции (да, нет)
№ п/п | Регистрационный № ОТН | Наименование |  | Среда | Категория | Характеристика трубопровода | [5 empty] | Год ввода в эксплуатацию | Очередные сроки освидетельствования (ревизии) |  | Нормативный срок службы, лет | Материал | Год окончания номинального срока службы установленного производителем | ЭПБ
|  | Наименование по паспорту | Наименование участков или обозначение по схеме |  |  | Давление расчетное, МПа | Рабочие параметры |  | Размер трубопровода |  |  |  | Предыдущее | Последующее |  |  |  | Предыдущая | Назначенный срок службы, лет | Последующая
[7 empty] | Давление, МПа | температура, С0 | Протяжен- ность, м | Наружный диаметр, мм | Номинальная толщ. стенки, мм
1 | 7.2.007 | Трубопровод транспортирования дизельного топлива по железнодорожной двухсторонней сливо-наливной эстакаде для дизельного топлива и бензина | - | Дизельное топливо | I Б(б) | 0.8 | 0.68 | −35÷ +40 | 150.9 | 325 | 8 | 2012 | 2024 | 2025 | 35 | Ст20 | 2047 | не проводилась |  | 2047 | 1 |  | 1 | да
|  |  | - |  | I Б(б) |  |  |  | 159.8 | 108 | 4 | 2012 | 2024 | 2025 | 35 | Ст20 | 2047 | не проводилась |  | 2047
|  |  | - |  | I Б(б) |  |  |  | 3.5 | 32 | 3 | 2012 | 2024 | 2025 | 35 | Ст20 | 2047 | не проводилась |  | 2047
2 | 7.2.021 | Трубопровод БГС (трубопровод транспортирования бензина по железнодорожной двухсторонней сливо-наливной эстакаде для дизельного топлива и бензина) | трубопровод бензина по эстакаде №2 поз.6 | бензин | I Б(б) |  | 0.68 | от -50 до +40 | 49.29 | 325 | 8 | 2019 | 2024 | 2025 | 20 | 09Г2С | 2039 | не проводилась |  | 2039 | 1 |  | 1 | да
[5 empty] | I Б(б) |  |  |  | 41.12 | 108 | 5 | 2019 | 2024 | 2025 | 20 | 09Г2С | 2039 | не проводилась |  | 2039
3 | 7.2.024 | Трубопровод регулятор-92. Премиум ЕВРО-95 (трубопровод транспортирования бензина по железнодорожной двухсторонней сливо-наливной эстакаде для дизельного топлива и бензина) | трубопровод бензина по эстакаде №2 поз.6 | бензин | I Б(б) |  | 0.68 | от -50 до +40 | 48.93 | 325 | 8 | 2019 | 2021 | 2025 | 20 | 09Г2С | 2039 | не проводилась |  | 2039 | 43 | 86 | 129 | да
[9 empty] | 17.23 | 108 | 5 | 2019 | 2021 | 2025 | 20 | 09Г2С | 2039 | не проводилась |  | 2039
4 | 7.2.026 | Дренаж бензина. Дренирование бензина (по закрытой системе) | 410-D01-05-01 | бензин/ЛВЖ | III Б(б) |  | 0.04 | .-50 +38 | 28.07 | 89 | 4 | 2019 | 2021 | 2025 | 20 | 09Г2С | 2039 | не проводилась |  | 2039 | 47 | 94 | 141 | да
|  |  | 410-D01-05-02 | [6 empty] | 89 | 4 | 2019 | 2021 | 2025 | 20 | 09Г2С | 2039 | не проводилась |  | 2039
|  |  | 410-D01-05-03 | [5 empty] | 12.47 | 57 | 4 | 2019 | 2021 | 2025 | 20 | 09Г2С | 2039 | не проводилась |  | 2039
|  |  | 410-D01-05-04 | [5 empty] | 26.935 | 32 | 4 | 2019 | 2021 | 2025 | 20 | 09Г2С | 2039 | не проводилась |  | 2039
5 | 7.2.030 | пары дизельного топлива. Отвод паров дизельного топлива | 410-Р08-01-00 | пары дизельного топлива (ДТ)/ГГ | I Б(а) |  | 0.1 | .-50 +38 | 65.85 | 219 | 6 | 2019 | 2023 | 2025 | 20 | 09Г2С | 2039 | не проводилась |  | 2039 | 17 | 3 | 20 | да
[9 empty] | 8 | 108 | 5 | 2019 | 2023 | 2025 | 20 | 09Г2С | 2039 | не проводилась |  | 2039
[9 empty] | 5.1 | 89 | 5 | 2019 | 2023 | 2025 | 20 | 09Г2С | 2039 | не проводилась |  | 2039
6 | 7.2.031 | пары бензина.Отвод паров бензина | 410-Р07-04-00 | Пары бензина/ГГ | I Б(а) |  | 0.02 | .-50 +38 | 44.99 | 159 | 6 | 2019 | 2021 | 2025 | 20 | 09Г2С | 2039 | не проводилась |  | 2039 | 17 | 34 | 51 | да
[9 empty] | 4 | 108 | 5 | 2019 | 2021 | 2025 | 20 | 09Г2С | 2039 | не проводилась |  | 2039
[9 empty] | 0.2 | 89 | 5 | 2019 | 2021 | 2025 | 20 | 09Г2С | 2039 | не проводилась |  | 2039
7 | 7.2.032 | бензин регуляр-95. Транспортировка нефтепродукта | 410-Р05-05-00 | бензин регуляр-95/ЛВЖ | I Б(б) |  | 0,3-0,75 | .-50 +38 | 51.04 | 273 | 8 | 2019 | 2023 | 2025 | 20 | 09Г2С | 2039 | не проводилась |  | 2039 | 43 | 9 | 52 | да
[9 empty] | 18.755 | 159 | 6 | 2019 | 2023 | 2025 | 20 | 09Г2С | 2039 | не проводилась |  | 2039
[9 empty] | 24.175 | 108 | 5 | 2019 | 2023 | 2025 | 20 | 09Г2С | 2039 | не проводилась |  | 2039
[9 empty] | 0.595 | 57 | 6 | 2019 | 2023 | 2025 | 20 | 09Г2С | 2039 | не проводилась |  | 2039
[9 empty] | 0.3 | 57 | 5 | 2019 | 2023 | 2025 | 20 | 09Г2С | 2039 | не проводилась |  | 2039
[9 empty] | 29.285 | 108 | 4 | 2019 | 2023 | 2025 | 20 | 09Г2С | 2039 | не проводилась |  | 2039
[9 empty] | 0.15 | 32 | 4 | 2019 | 2023 | 2025 | 20 | 09Г2С | 2039 | не проводилась |  | 2039
8 | 7.2.034 | Дизельное топливо зимнее.Транспортировка нефтепродукта | 410-Р02-03-00 | Дизельное топливо зимнее (ДТз) /ЛВЖ | I Б(б) |  | 0,55-1,1 | .-50 +38 | 73.8 | 273 | 8 | 2019 | 2023 | 2025 | 20 | 09Г2С | 2039 | не проводилась |  | 2039 | 29 | 12 | 41 | да
[9 empty] | 19.985 | 159 | 6 | 2019 | 2023 | 2025 | 20 | 09Г2С | 2039 | не проводилась |  | 2039
[9 empty] | 32 | 108 | 5 | 2019 | 2023 | 2025 | 20 | 09Г2С | 2039 | не проводилась |  | 2039
[9 empty] | 1.3 | 57 | 5 | 2019 | 2023 | 2025 | 20 | 09Г2С | 2039 | не проводилась |  | 2039
[9 empty] | 0.15 | 32 | 4 | 2019 | 2023 | 2025 | 20 | 09Г2С | 2039 | не проводилась |  | 2039
[9 empty] | 34.335 | 108 | 4 | 2019 | 2023 | 2025 | 20 | 09Г2С | 2039 | не проводилась |  | 2039
[21 empty] | 198 | 238 | 436
Итого: 8 шт.

## ИТОГО
Наиенование установки/участка | Кол. паспортов ТТ (шт.) | Кол.элиментов (шт.) | Сечений на прямых участках трубопровода, шт. | Общее количество мест замеров (отводы, тройники, прямые участки и т.д.), шт.
АТ-1 | 19 | 109 | 155 | 264
АТ-2 | 20 | 90 | 106 | 196
АТ-3 | 186 | 3392 | 3689 | 7081
СУГ | 16 | 305 | 269 | 574
СУГ ФХ | 3 | 27 | 32 | 59
УГОДТ | 112 | 3177 | 4164 | 7341
УПВ | 20 | 1039 | 2016 | 3055
КУПВБ | 283 | 5337 | 4920 | 10257
УГПМ | 142 | 5089 | 4439 | 9528
УПЭС | 53 | 1778 | 5397 | 7175
УПХН | 15 | 489 | 649 | 1138
УПХНП | 56 | 1864 | 2839 | 4703
УМЦК | 38 | 876 | 984 | 1860
УОВ | 1 | 27 | 60 | 87
УОТНиПН | 12 | 900 | 1605 | 2505
УОСН | 8 | 198 | 238 | 436
ИТОГО: | 984 | 24697 | 31562 | 56259