## В ремонт
СОГЛАСОВАНО |  |  |  |  | УТВЕРЖДАЮ
Главный инженер филиала |  |  |  |  | Директор филиала
«Тюменский НПЗ» |  |  |  |  | «Тюменский НПЗ»
ООО «РИ-ИНВЕСТ» |  |  |  |  | ООО «РИ-ИНВЕСТ»
_________________ И.В. Бокин |  |  |  |  | _________________ В.Ф. Беляков
«____» _____________ 2025г. |  |  |  |  | «____» _______________ 2025г.
Перечень работ по замене участков трубопроводов по результатам УЗТ на 2025г.
Технологический цех по каталитическим процессам № 2
№ пп | Наименование работ | Ед.изм. | Коли- чество | Материалы |  | Примечания | Высота | Приоритет | Куда идет
1. Напорный конденсат от 208-70-D-022, линия 3664-LPC-100-CFDA-ET-011.0; паспорт №2.3.70-233, высотная отметка от 7,3 до 8,7 м | [6 empty] | 8,7 м леса 2,4 леса | В ремонт | Напорный конденсат с границы установки на конденсатную станцию
| Демонтаж/Монтаж трубопровода Ø108х4 | м | 12.6 | Труба 108 x 4 ГОСТ 8732-78 / В 20 ГОСТ 8731-74 |  | поставка заказчика
| Демонтаж/Монтаж трубопровода Ø57х3 | м | 1.9 | Труба 57 x 3 ГОСТ 8734-75 / В 20 ГОСТ 8733-74 |  | поставка заказчика
| Демонтаж/Монтаж трубопровода Ø25х3 | м | 1.9 | Труба 25 x 3 ГОСТ 8734-75 / В 20 ГОСТ 8733-74 |  | поставка заказчика
| Демонтаж/Монтаж трубопровода Отвод 90-108х4 | шт. | 3 | Отвод 90-108x4 ГОСТ 17375-2001 |  | поставка заказчика
| Демонтаж/Монтаж задвижка клиновая фланцевая Ду100 Ру16 | шт. | 1
| Монтаж/демонтаж строительных лесов возле этажерки на высоту 9 метров | м2 | 30
| Количество сварных стыков Дн 108 | шт. | 11
| Количество сварных стыков Дн 57 | шт. | 2
| Количество сварных стыков Дн 25 | шт. | 2
| Ультразвуковой контроль стыков Дн108 | шт. | 1
| Ультразвуковой контроль стыков Дн57 | шт. | 1
| Ультразвуковой контроль стыков Дн25 | шт. | 1
| Визуально-измерительный контроль | шт. | 15
2. Напорный конденсат от 208-70-D-022, линия 3670-LPC-50-CFDA-ET-011.0; паспорт №2.3.70-233, высотная отметка от 7 до 9,4 м | [6 empty] | 9,4 м до нуля с помостов | В ремонт | Напорный конденсат на обогрев теплых полов насосной 30 секции | Убрали участок, который можно на ходу сделать
| Демонтаж/Монтаж трубопровода Ø57х3 | м | 1.5 | Труба 57 x 3 ГОСТ 8734-75 / В 20 ГОСТ 8733-74 |  | поставка заказчика
| Демонтаж/Монтаж трубопровода Отвод 90-57х3 | шт. | 2 | Отвод 90-57x3 ГОСТ 17375-2001 |  | поставка заказчика
| Демонтаж/Монтаж задвижка клиновая фланцевая Ду50 Ру16 | шт. | 1
| Количество сварных стыков Дн 57 | шт. | 7
| Ультразвуковой контроль стыков Дн57 | шт. | 1
| Визуально-измерительный контроль | шт. | 7
| линия 3664-LPC-100-CFDA-ET-011.0; паспорт №2.3.70-233, высотная отметка от 7 до 9,4 м | [5 empty] | 8,4 м до нуля с помостов | В ремонт | Напорный конденсат на обогрев теплых полов насосной 30 секции
| Демонтаж/Монтаж трубопровода Ø108х4 | м | 1 | Труба 108 x 4 ГОСТ 8732-78 / В 20 ГОСТ 8731-74 |  | поставка заказчика
| Количество сварных стыков Дн 108 | шт. | 2
| Ультразвуковой контроль стыков Дн108 | шт. | 1
| Визуально-измерительный контроль | шт. | 2
3. Напорный конденсат от 208-70-D-022, линия3552-LPC-100-CFDA-I-011.0 ; паспорт №2.3.70-233, высотная отметка от 7 до 8,1 м | [6 empty] | 8,7 м до нуля с помостов | В ремонт | Коллектор напорного конденсата, с выкида 70-P-021A/B до границы установки
| Демонтаж/Монтаж трубопровода Ø108х4 | м | 2.5 | Труба 108 x 4 ГОСТ 8732-78 / В 20 ГОСТ 8731-74 |  | поставка заказчика
| Демонтаж/Монтаж трубопровода Отвод 90-108х4 | шт. | 2 | Отвод 90-108x4 ГОСТ 17375-2001 |  | поставка заказчика
| Количество сварных стыков Дн 108 | шт. | 5
| Ультразвуковой контроль стыков Дн108 | шт. | 1
| Визуально-измерительный контроль | шт. | 5
4. Напорный конденсат от 208-70-D-022, линия 3667-LPC-80-CFDA-ET-011.0; паспорт №2.3.70-233, высотная отметка от 7 до 9,4 м | [6 empty] | 9,4 м до нуля с помостов | В ремонт | Напорный конденсат на обогрев теплых полов насосной 20 секции | Убрали участок, который можно на ходу сделать
| Демонтаж/Монтаж трубопровода Ø89х3,5 | м | 1.3 | Труба 89x3.5 ГОСТ 8732-78 / В 20 ГОСТ 8731-74 |  | поставка заказчика
| Демонтаж/Монтаж трубопровода Отвод 90-89х3,5 | шт. | 1 | Отвод 90-89x3.5 ГОСТ 17375-2001 |  | поставка заказчика
| Демонтаж/Монтаж задвижка клиновая фланцевая Ду80 Ру16 | шт. | 1
| Количество сварных стыков Дн 89 | шт. | 5
| Ультразвуковой контроль стыков Дн89 | шт. | 1
| Визуально-измерительный контроль | шт. | 5
| линия 3552-LPC-100-CFDA-I-011.0 ; паспорт №2.3.70-233, высотная отметка от 7 до 9,4 м | [5 empty] | 9,4 м до нуля с помостов | В ремонт | Напорный конденсат на обогрев теплых полов насосной 20 секции
| Демонтаж/Монтаж трубопровода Ø108х4 | м | 2 | Труба 108 x 4 ГОСТ 8732-78 / В 20 ГОСТ 8731-74 |  | поставка заказчика
| Количество сварных стыков Дн 108 | шт. | 2
| Ультразвуковой контроль стыков Дн108 | шт. | 1
| Визуально-измерительный контроль | шт. | 2
5. Напорный конденсат от 208-70-D-022, линия 3553-LPC-50-CFDA-ET-003.1; паспорт №2.3.70-233, высотная отметка от 2,5 до 9 м | [6 empty] | 7,8 м леса | В ремонт | Возврат напорного конденсата с выкида 70-P-021A/B до 70-D-022 | Разделил на 2 участка
| Демонтаж/Монтаж трубопровода Ø57х3 | м | 7.8 | Труба 57 x 3 ГОСТ 8734-75 / В 20 ГОСТ 8733-74 |  | поставка заказчика
| Демонтаж/Монтаж трубопровода Отвод 90-57х3 | шт. | 4 | Отвод 90-57x3 ГОСТ 17375-2001 |  | поставка заказчика
| Демонтаж/Монтаж трубопровода Отвод 45-57х3 | шт. | 1 | Отвод 45-57x3 ГОСТ 17375-2001 |  | поставка заказчика
| Монтаж/демонтаж строительных лесов возле этажерки на высоту 8 метров | м2 | 30
| Количество сварных стыков Дн 57 | шт. | 12
| Ультразвуковой контроль стыков Дн57 | шт. | 1
| Визуально-измерительный контроль | шт. | 12
6. Напорный конденсат от 208-70-D-022, линия 3553-LPC-50-CFDA-ET-003.1; паспорт №2.3.70-233, высотная отметка от 0 до 1 м | [6 empty] | 0,5 м | В ремонт | Возврат напорного конденсата с выкида 70-P-021A/B до 70-D-022 | Разделил на 2 участка
| Демонтаж/Монтаж трубопровода Ø57х3 | м | 2 | Труба 57 x 3 ГОСТ 8734-75 / В 20 ГОСТ 8733-74 |  | поставка заказчика
| Демонтаж/Монтаж трубопровода Отвод 90-57х3 | шт. | 2 | Отвод 90-57x3 ГОСТ 17375-2001 |  | поставка заказчика
| Демонтаж/Монтаж трубопровода переход эксентрический 57х3-32х2 | шт. | 1 | Переход Э-57x3-32x2 ГОСТ 17378-2001 |  | поставка заказчика
| Демонтаж/Монтаж задвижка клиновая фланцевая Ду50 Ру16 | шт. | 1
| Количество сварных стыков Дн 57 | шт. | 10
| Количество сварных стыков Дн 32 | шт. | 1
| Ультразвуковой контроль стыков Дн57 | шт. | 1
| Ультразвуковой контроль стыков Дн32 | шт. | 1
| Визуально-измерительный контроль | шт. | 11
7. Напорный конденсат от 208-70-D-022, линия 3552-LPC-100-CFDA-I-003.1; паспорт №2.3.70-233, высотная отметка от 0 до 2,5 м | [6 empty] | 2,5 м леса | В ремонт | Коллектор напорного конденсата, с выкида 70-P-021A/B до границы установки
| Демонтаж/Монтаж трубопровода Ø108х4 | м | 13.5 | Труба 108 x 4 ГОСТ 8732-78 / В 20 ГОСТ 8731-74 |  | поставка заказчика
| Демонтаж/Монтаж трубопровода Ø89х3,5 | м | 7.9 | Труба 89x3.5 ГОСТ 8732-78 / В 20 ГОСТ 8731-74 |  | поставка заказчика
| Демонтаж/Монтаж трубопровода Ø32х2 | м | 0.2 | Труба 32 x 2 ГОСТ 8734-75 / В 20 ГОСТ 8733-74 |  | поставка заказчика
| Демонтаж/Монтаж трубопровода Ø25х2 | м | 0.4 | Труба 25 x 2 ГОСТ 8734-75 / В 20 ГОСТ 8733-74 |  | поставка заказчика
| Демонтаж/Монтаж трубопровода Отвод 90-108х4 | шт. | 5 | Отвод 90-108x4 ГОСТ 17375-2001 |  | поставка заказчика
| Демонтаж/Монтаж трубопровода переход концентрический 108х7-89х3,5 | шт. | 2 | Переход К-108x4-89x3.5 ГОСТ 17378-2001 |  | поставка заказчика
| Демонтаж/Монтаж трубопровода переход эксентрический 108х4-89х3,5 | шт. | 2 | Переход Э-108x4-89x3.5 ГОСТ 17378-2001 |  | поставка заказчика
| Демонтаж/Монтаж задвижка клиновая фланцевая Ду100 Ру16 | шт. | 4
| Демонтаж/Монтаж задвижка клиновая фланцевая Ду100 Ру16 | шт. | 1
| Демонтаж/Монтаж задвижка клапан регулирующий Ду80 Ру16 | шт. | 2
| Монтаж/демонтаж строительных лесов возле этажерки на высоту 2,5 метров | м2 | 36
| Количество сварных стыков Дн 108 | шт. | 30
| Количество сварных стыков Дн 89 | шт. | 11
| Количество сварных стыков Дн 32 | шт. | 2
| Количество сварных стыков Дн 25 | шт. | 7
| Ультразвуковой контроль стыков Дн108 | шт. | 1
| Ультразвуковой контроль стыков Дн89 | шт. | 1
| Ультразвуковой контроль стыков Дн32 | шт. | 1
| Ультразвуковой контроль стыков Дн25 | шт. | 1
| Визуально-измерительный контроль | шт. | 50
8. Напорный конденсат от 208-70-D-022, линия 3577-LPC-6-CFDA-PP-003.1; паспорт №2.3.70-233, высотная отметка от 0 до 3,4 м | [6 empty] | 3,2 м леса | В ремонт | Пробоотборник напорного конденсата: прием 70-P-021A/B
| Демонтаж/Монтаж трубопровода Ø10х2 | м | 19.5 | Труба 10 x 2 ГОСТ 8734-75 / В 20 ГОСТ 8733-74 |  | поставка заказчика
| Демонтаж/Монтаж задвижка клиновая фланцевая Ду1/8 CL800 | шт. | 2
| Монтаж/демонтаж строительных лесов возле этажерки на высоту 3 метра | м2 | 45
| Количество сварных стыков Дн 10 | шт. | 15
| Ультразвуковой контроль стыков Дн10 | шт. | 2
| Визуально-измерительный контроль | шт. | 15
9. Конденсат пара среднего давления в 70-D-021, линия 3520-LPC150-CFDA-PP-003.1; паспорт №70-229, высотная отметка от 0 до 3,4 м | [6 empty] | 0,5 м | В ремонт | Конденсат пара среднего давления из 20-E-011 в 70-D-021
| Демонтаж/Монтаж трубопровода Ø159х4,5 | м | 1 | Труба 159х4.5 / В20 ТУ 14-3-190-2004 |  | поставка заказчика
| Демонтаж/Монтаж трубопровода Ø25х2 | м | 0.5 | Труба 25х2 ГОСТ 8734-75 / 20 ГОСТ 8733-74 |  | поставка заказчика
| Количество сварных стыков Дн 159 | шт. | 2
| Количество сварных стыков Дн 25 | шт. | 2
| Ультразвуковой контроль стыков Дн159 | шт. | 1
| Ультразвуковой контроль стыков Дн25 | шт. | 1
| Визуально-измерительный контроль | шт. | 4
10. Конденсат пара среднего давления в 70-D-021, линия 3520-LPC-150-CFDA-PP--011.0 ; паспорт №70-229, высотная отметка от 8 до 9,4 м | 8. Напорный конденсат от 208-70-D-022, линия 3520-LPC-150-CFDA-PP--011.0 ; паспорт №70-229, высотная отметка от 8 до 9,4 м | [5 empty] | 9,2 м до нуля с помостов | В ремонт | Конденсат пара среднего давления из 20-E-011 в 70-D-021
| Демонтаж/Монтаж трубопровода Ø159х4,5 | м | 2 | Труба 159x4,5 ГОСТ 8732-78 / В 20 ГОСТ 8731-74 |  | поставка заказчика
| Демонтаж/Монтаж трубопровода Ø25х2 | м | 0.2 | Труба 25 x 2 ГОСТ 8734-75 / В 20 ГОСТ 8733-74 |  | поставка заказчика
| Демонтаж/Монтаж трубопровода Отвод 90-159х4,5 | шт. | 3 | Отвод "П" 90-159х4,5 ГОСТ 17375-2001 сталь 20 |  | поставка заказчика
| Количество сварных стыков Дн 159 | шт. | 4
| Количество сварных стыков Дн 25 | шт. | 2
| Ультразвуковой контроль стыков Дн159 | шт. | 1
| Ультразвуковой контроль стыков Дн25 | шт. | 1
| Визуально-измерительный контроль | шт. | 6
11. Конденсат пара среднего давления в 70-D-021, линия 3587-LPC-150-CFDA-PP--011.0 ; паспорт №70-229, высотная отметка от 0 до 1 м | 8. Напорный конденсат от 208-70-D-022, линия 3587-LPC-150-CFDA-PP--011.0 ; паспорт №70-229, высотная отметка от 0 до 1 м | [5 empty] | 0,5 м | В ремонт | Конденсат пара среднего давления из 20-E-011 в 70-D-021
| Демонтаж/Монтаж трубопровода Ø32х2,5 | м | 0.5 | Труба 32х2,5 ГОСТ 8734-75 /В 20 ГОСТ 8733-74 |  | поставка заказчика
| Количество сварных стыков Дн 32 | шт. | 2
| Ультразвуковой контроль стыков Дн32 | шт. | 1
| Визуально-измерительный контроль | шт. | 2
12. Конденсат пара среднего давления в 70-D-021, линия 3623-LPC-150-CFDA-PP--011.0; паспорт №70-229, высотная отметка от 6 до 7,3 м | 8. Напорный конденсат от 208-70-D-022, линия 3623-LPC-150-CFDA-PP--011.0; паспорт №70-229, высотная отметка от 6 до 7,3 м | [5 empty] | 7,3 м до нуля с помостов | В ремонт | Конденсат пара среднего давления из 20-E-011 в 70-D-021
| Демонтаж/Монтаж трубопровода Ø159х4,5 | м | 1.5 | Труба 159 x 4,5 ГОСТ 8732-78 / В 20 ГОСТ 8731-74 |  | поставка заказчика
| Демонтаж/Монтаж трубопровода тройник 159х4,5 | шт. | 1 | Тройник "П" 159х4,5 ГОСТ 17376-2001 |  | поставка заказчика
| Количество сварных стыков Дн 159 | шт. | 6
| Ультразвуковой контроль стыков Дн159 | шт. | 1
| Визуально-измерительный контроль | шт. | 6
13. Коллектор пара среднего давления, линия 3615-MPS-300-CGDP-I-011.3; паспорт №70-224, высотная отметка от 11,0 до 12,0 м | 8. Напорный конденсат от 208-70-D-022, линия 3623-LPC-150-CFDA-PP--011.0; паспорт №70-229, высотная отметка от 6 до 7,3 м | [5 empty] | 12,0 м леса | В ремонт | Распределительная труба 20 секции пара среднего давления | Вварен болт в сварной шов, Предотбраковка 1,6 мм на гибе 32х2,5 трубы
| Демонтаж/Монтаж трубопровода Ø159х4,5 | м | 0.2 | Труба Г 159 x 4,5 / В 20 ТУ 14-3-190-2004 |  | поставка заказчика
| Демонтаж/Монтаж трубопровода Ø32х2,5 | м | 0.5 | Труба 32 x 2,5 ГОСТ 8734-75 / В 20 ГОСТ 8733-74 |  | поставка заказчика
| Демонтаж/Монтаж Заглушка "П" 159х4,5 | шт. | 1 | Заглушка "П" 159х4,5 ГОСТ 17379-2001 |  | поставка заказчика
| Монтаж/демонтаж строительных лесов возле этажерки на высоту 12 метров | м2 | 80
| Количество сварных стыков Дн 159 | шт. | 1
| Количество сварных стыков Дн 32 | шт. | 2
| Ультразвуковой контроль стыков Дн159 | шт. | 1
| Ультразвуковой контроль стыков Дн32 | шт. | 1
| Визуально-измерительный контроль | шт. | 3
14. Коллектор пара среднего давления, линии 3615-MPS-300-CGDP-I-011.0; 3740-MPC-32-CGDP-ET-011.0 паспорт №70-224, высотная отметка от 0 до 1 м | 8. Напорный конденсат от 208-70-D-022, линия 3623-LPC-150-CFDA-PP--011.0; паспорт №70-229, высотная отметка от 6 до 7,3 м | [5 empty] | 0,7 м | В ремонт | Коллектор пара среднего давления. Конденсатоотводчик 20-ME-002. МЦК | Свищ на трубе. Разошедшийся фланец, подгонка конденсатоотводчика.
| Демонтаж/Монтаж трубопровода Ø38х2,5 | м | 2 | Труба 38 x 2,5 ГОСТ 8734-75 / В 20 ГОСТ 8733-74 |  | поставка заказчика
| Демонтаж/Монтаж трубопровода Ø32х2,5 | м | 4 | Труба 32 x 2,5 ГОСТ 8734-75 / В 20 ГОСТ 8733-74 |  | поставка заказчика
| Демонтаж/Монтаж перехода Ø38х3-32х3 | шт. | 1 | Переход К-38x3-32x3 ГОСТ 17378-2001 |  | поставка заказчика
| Демонтаж/Монтаж задвижки клиновой DN32 PN25 исп.1 | шт. | 1
| Демонтаж/Монтаж клапана запорного DN25 PN25 исп.1 | шт. | 1
| Демонтаж/Монтаж задвижки клиновой DN25 PN25 исп.1 | шт. | 1
| Демонтаж/Монтаж конденсатоотводчика DN25 PN40 | шт. | 1
| Количество сварных стыков Дн 38 | шт. | 4
| Количество сварных стыков Дн 32 | шт. | 11
| Ультразвуковой контроль стыков Дн138 | шт. | 1
| Ультразвуковой контроль стыков Дн32 | шт. | 1
| Визуально-измерительный контроль | шт. | 15
15. Коллектор пара среднего давления, линия 3634-MPS-250-CGDP-I-011.0 паспорт №70-224, высотная отметка от 0 до 1 м | 8. Напорный конденсат от 208-70-D-022, линия 3623-LPC-150-CFDA-PP--011.0; паспорт №70-229, высотная отметка от 6 до 7,3 м | [5 empty] | 0,6 м | В ремонт | Коллектор пара среднего давления. Конденсатоотводчик 70-PV-2081, 70-ME-023. МЦК | Предотбраковка 1,6 мм на гибе 32х2,5 трубы
| Демонтаж/Монтаж трубопровода Ø32х2,5 | м | 1.5 | Труба 32 x 2,5 ГОСТ 8734-75 / В 20 ГОСТ 8733-74 |  | поставка заказчика
| Количество сварных стыков Дн 32 | шт. | 4
| Ультразвуковой контроль стыков Дн32 | шт. | 1
| Визуально-измерительный контроль | шт. | 4
16. Конденсат пара среднего давления, линия 3740-MPC-32-CGDP-ET-011.0 паспорт №70-230, высотная отметка от 11,0 до 12,0 м | 8. Напорный конденсат от 208-70-D-022, линия 3623-LPC-150-CFDA-PP--011.0; паспорт №70-229, высотная отметка от 6 до 7,3 м | [5 empty] | 12,0 до нуля с помостов | В ремонт | Конденсат пара среднего давления из конденсатоотводчика 20-ME-002. МЦК | Предотбраковка 1,6 мм на гибе 32х2,5 трубы
| Демонтаж/Монтаж трубопровода Ø38х2,5 | м | 1 | Труба 38 x 2,5 ГОСТ 8734-75 / В 20 ГОСТ 8733-74 |  | поставка заказчика
| Количество сварных стыков Дн 38 | шт. | 2
| Ультразвуковой контроль стыков Дн38 | шт. | 1
| Визуально-измерительный контроль | шт. | 2
17. Конденсат пара среднего давления, линия 7274-MPC-50-CGDP-ET-011.3 паспорт №70-230, высотная отметка от 0 до 1 м | 8. Напорный конденсат от 208-70-D-022, линия 3623-LPC-150-CFDA-PP--011.0; паспорт №70-229, высотная отметка от 6 до 7,3 м | [5 empty] | 0,5 м | В ремонт | Конденсат пара среднего давления из 20-FV-3035. 20 секция | Предотбраковка 1,7 мм на гибе 57х3,0 трубы
| Демонтаж/Монтаж трубопровода Ø57х3,0 | м | 0.5 | Труба 57 x 3,0 ГОСТ 8734-75 / В 20 ГОСТ 8733-74 |  | поставка заказчика
| Демонтаж/Монтаж трубопровода Отвод 90-57х3 | шт. | 1 | Отвод 90-57x3 ГОСТ 17375-2001 |  | поставка заказчика
| Количество сварных стыков Дн 57 | шт. | 3
| Ультразвуковой контроль стыков Дн57 | шт. | 1
| Визуально-измерительный контроль | шт. | 3
18. Напорный конденсат, линия 3503-LPС-50-CFDA-ET-011.0 паспорт №70-233, высотная отметка от 8 до 9 м | 8. Напорный конденсат от 208-70-D-022, линия 3623-LPC-150-CFDA-PP--011.0; паспорт №70-229, высотная отметка от 6 до 7,3 м | [5 empty] | 9,0 до нуля с помостов | В ремонт | Напорный конденсат на обогрев 70-D-001 | Предотбраковка 1,8 мм на гибе 57х3,0 трубы
| Демонтаж/Монтаж трубопровода Ø57х3,0 | м | 1 | Труба 57 x 3,0 ГОСТ 8734-75 / В 20 ГОСТ 8733-74 |  | поставка заказчика
| Демонтаж/Монтаж трубопровода Отвод 90-57х3 | шт. | 1 | Отвод 90-57x3 ГОСТ 17375-2001 |  | поставка заказчика
| Количество сварных стыков Дн 57 | шт. | 3
| Ультразвуковой контроль стыков Дн57 | шт. | 1
| Визуально-измерительный контроль | шт. | 3
19. Напорный конденсат, линия 3553-LPC-50-CFDA-ET-003.1 паспорт №70-233, высотная отметка от 0 до 3 м | 8. Напорный конденсат от 208-70-D-022, линия 3623-LPC-150-CFDA-PP--011.0; паспорт №70-229, высотная отметка от 6 до 7,3 м | [5 empty] | 3,0 леса | В ремонт | Возврат напорного конденсата с выкида 70-P-021A/B до 70-D-022 | Предотбраковка 1,8 мм на гибе 57х3,0 трубы
| Демонтаж/Монтаж трубопровода Ø57х3,0 | м | 2.5 | Труба 57 x 3,0 ГОСТ 8734-75 / В 20 ГОСТ 8733-74 |  | поставка заказчика
| Демонтаж/Монтаж трубопровода Отвод 90-57х3 | шт. | 1 | Отвод 90-57x3 ГОСТ 17375-2001 |  | поставка заказчика
| Монтаж/демонтаж строительных лесов возле этажерки на высоту 3 метра | м2 | 9
| Количество сварных стыков Дн 57 | шт. | 6
| Ультразвуковой контроль стыков Дн57 | шт. | 1
| Визуально-измерительный контроль | шт. | 6
20. Напорный конденсат, линия 3605-LPC-25-CFDA-ET-011.5 паспорт №70-235, высотная отметка от 0 до 1 м | 8. Напорный конденсат от 208-70-D-022, линия 3623-LPC-150-CFDA-PP--011.0; паспорт №70-229, высотная отметка от 6 до 7,3 м | [5 empty] | 1 м | В ремонт | Конденсат пара низкого давления от конденсатоотводчика НРК | Отбраковка 1,5 мм на гибе 32х2,0 трубы
| Демонтаж/Монтаж трубопровода Ø32х2,0 | м | 1 | Труба 32 x 2 ГОСТ 8734-75 / В 20 ГОСТ 8733-74 |  | поставка заказчика
| Количество сварных стыков Дн 32 | шт. | 2
| Ультразвуковой контроль стыков Дн32 | шт. | 1
| Визуально-измерительный контроль | шт. | 2
21. Дренажи от 70-D-024 в промышленную канализацию, линия 3568-LPC-150-CFDA-ET-006.3 паспорт №70-245, высотная отметка от 0 до 1 м | 8. Напорный конденсат от 208-70-D-022, линия 3623-LPC-150-CFDA-PP--011.0; паспорт №70-229, высотная отметка от 6 до 7,3 м | [5 empty] | 0,5 м | В ремонт | Дренаж пробоотборника в промышленную канализацию. Насосная 6.3 | Отбраковка 2,5 мм, предотбраковка 2,7 - 159х4,5 трубы
| Демонтаж/Монтаж трубопровода Ø57х3,0 | м | 1 | Труба 57 x 3,0 ГОСТ 8734-75 / В 20 ГОСТ 8733-74 |  | поставка заказчика
| Демонтаж/Монтаж трубопровода Отвод 90-57х3 | шт. | 1 | Отвод 90-57x3 ГОСТ 17375-2001 сталь 20 |  | поставка заказчика
| Количество сварных стыков Дн 57 | шт. | 4
| Ультразвуковой контроль стыков Дн57 | шт. | 1
| Визуально-измерительный контроль | шт. | 4
22. Дренажи от 70-D-024 в промышленную канализацию, линия 3568-LPC-150-CFDA-ET-006.3 паспорт №70-245, высотная отметка от 0 до 1 м | 8. Напорный конденсат от 208-70-D-022, линия 3623-LPC-150-CFDA-PP--011.0; паспорт №70-229, высотная отметка от 6 до 7,3 м | [5 empty] | 0,5 м | В ремонт | Дренажи от 70-D-024 в промышленную канализацию. Насосная 6.3 | Свищ на трубе.
| Демонтаж/Монтаж трубопровода Ø159х4,5 | м | 1.5 | Труба 159 x 4,5 ГОСТ 8732-78 / В 20 ГОСТ 8731-74 |  | поставка заказчика
| Количество сварных стыков Дн 159 | шт. | 2
| Ультразвуковой контроль стыков Дн159 | шт. | 1
| Визуально-измерительный контроль | шт. | 2
| Главный механик | К.С. Игнатьев