## TDSheet
Приложение к техническому заданию на проведение экспертизы промышленной безопасности технических устройств, технического диагностирования и технического освидетельствования оборудования, работающего под избыточным давлением
N | Цех, установка | Наименование и позиция оборудования | Вид работ | Учетный номер | Заводской номер | Технические характеристики
1 | Цех №3 | Устройство для верхнего герметизированного налива нефти и нефтепродуктов в автоцистерны АСН-80-02.П зав. № 551 | Экспертиза промышленной безопасности | б/н | 551 | Диаметр условного прохода, мм – 80 Условное давление, МПа, не более – 1,0 Допустимая скорость налива н/продуктов, м/с, не более: Светлых – 5,4 Темных – 9 Расчетная пропускная способность н/продуктов при допустимой скорости налива м3/час, не более: Светлых – 100 Темных – 160 Зона действия, м, не менее – 3,0 Диаметр горловин обслуживаемых цистерн, мм - 300±20 Высота обслуживаемых цистерн, мм – от 2800 до 3900
2 | Цех №1 АТ-1 | Емкость сухого воздуха поз. V-470 | Техническое освидетельствование специализированной организацией | 43-09-1204 | 90301 | Объем, м3 - 50 Диаметр, мм – 2 400 Длина цилиндрической части, мм – 10 000 Расчетное давление, МПа (кгс/см2) - 0,8(8,0) Расчетная температура,С - 150 Материал: • днище, обечайка - – 16ГС-6
3 | Цех №1 АТ-1 | Емкость топливного газа поз. V-350 | Техническое освидетельствование специализированной организацией | 43-09-1201 | 71 | Объем, м3- 100 Диаметр, мм – 3 000 Высота цилиндрической части, мм – 13 340 Рабочее давление, МПа (кгс/см2) - 0,2(2,0) Расчетная температура,С - 45 Материал: • днище, обечайка - 16ГС • фланцы – 09Г2С
4 | Цех №1 АТ-2 | Емкость поз. Е-430 | Техническое освидетельствование специализированной организацией | 43-09-1216 | 620220 | Объем, м3 -13,4 Диаметр, мм: • аппарата -1 700 • отстойника - 800 Длина цилиндрической части, мм – 5 020 Рабочее давление: – 0,15(1,5) МПа (кгс/см2) Рабочая температура – 40С Масса пустого сосуда, кг – 4 421 Материал: • обечайка - 09Г2С-13 • днище - 09Г2С-114
5 | Цех №1 АТ-2 | Газосепаратор сетчатый поз. ГС-401 | Техническое освидетельствование специализированной организацией | 43-09-1215 | 3081 | Объем, м3 - 2,5 Диаметр цилиндрической части, мм -1 600 Высота, мм – 5 900 Рабочее давление: – 0,15(1,5) МПа (кгс/см2) Рабочая температура – 20С Внутренний обогрев (подогреватель) - пар водяной Масса пустого аппарата, кг – 13 400 Материал: • обечайки - 09Г2С
6 | Цех №1 УВПМ | Газосепаратор сетчатый поз. Е-203 «*» | Техническое освидетельствование специализированной организацией | 43-09-1248 | 3079 | Объем, м3 – 8,0 Диаметр, мм – 1 600 Высота, мм – 5 900 Давление рабочее –0.19 МПа (1.9 кгс/см2) Температура рабочая –100С Материал: • корпус, обечайка - 09Г2С
7 | Цех №2 | Котел ПКМ-12 №2 | Неразрушающий контроль (техническое диагностирование) | 7078 | 32015 | Рабочее давление, МПа (кг/см2) - 13 Производительность по пару, т/ч - 12 Температура насыщенного пара, tºС - 194 Поверхность нагрева, м2 - 321,8 Объем котла, м3 - 25,1
8 | Цех №2 | Трубопровод пара | Внеочередное техническое освидетельствование специализированной организацией | 813 | б/н | Материал - Ст. 20; Давление, МПа (кгс/ см2) – 1,3 (13); Температура , ºС – 191; Категория – IV Задвижка (П26) – Регулирующее устройство №1: Наружный диаметр и толщина стенки, мм - 159×6,0; Длинна, м - 9,8
9 | Цех №1 АТ-2 | Насосный агрегат поз. Н-403/1 «*» | Экспертиза промышленной безопасности | б/н | 37 | Производительность, м3/ч - 90 Напор, м вод. ст. - 108 Уплотнение - двойное торцевое Электродвигатель: • тип - DNGW 200 LD02AH • мощность, кВт - 37,0 • число оборотов, об/мин - 2955 • исполнение - II2GEexd2CT4
10 | Цех №1 АТ-2 | Насосный агрегат поз. Н-403/2 «*» | Экспертиза промышленной безопасности | б/н | 36 | Производительность, м3/ч - 90 Напор, м вод. ст. - 108 Уплотнение - двойное торцевое Электродвигатель: • тип - DNGW 200 LD02AH • мощность, кВт - 37,0 • число оборотов, об/мин - 2955 • исполнение - II2GEexd2CT4
11 | Цех №3 | Устройство для налива нефти и нефтепродуктов в вагон-цистерны УНЖ6-100АС-02 | Экспертиза промышленной безопасности | б/н | 49 | Зона действия, м - ±3 Диаметр условного прохода, мм - 100 Условное давление, МПа - 1,0 Расчетная пропускная способность, м3/ч, не более - 150
12 | Цех №3 | Устройство для налива нефти и нефтепродуктов в вагон-цистерны УНЖ6-100АС-02 | Экспертиза промышленной безопасности | б/н | 51 | Зона действия, м - ±3 Диаметр условного прохода, мм - 100 Условное давление, МПа - 1,0 Расчетная пропускная способность, м3/ч, не более - 150
13 | Цех №3 | Устройство для налива нефти и нефтепродуктов в вагон-цистерны УНЖ6-100АС-02 | Экспертиза промышленной безопасности | б/н | 53 | Зона действия, м - ±3 Диаметр условного прохода, мм - 100 Условное давление, МПа - 1,0 Расчетная пропускная способность, м3/ч, не более - 150
14 | Цех №3 | Устройство для налива нефти и нефтепродуктов в вагон-цистерны УНЖ6-100АС-02 | Экспертиза промышленной безопасности | б/н | 57 | Зона действия, м - ±3 Диаметр условного прохода, мм - 100 Условное давление, МПа - 1,0 Расчетная пропускная способность, м3/ч, не более - 150
15 | Цех №3 | Устройство для налива нефти и нефтепродуктов в вагон-цистерны УНЖ6-100АС-02 | Экспертиза промышленной безопасности | б/н | 67 | Зона действия, м - ±3 Диаметр условного прохода, мм - 100 Условное давление, МПа - 1,0 Расчетная пропускная способность, м3/ч, не более - 150
16 | Цех №3 | Устройство для налива нефти и нефтепродуктов в вагон-цистерны УНЖ6-100АС-02 | Экспертиза промышленной безопасности | б/н | 71 | Зона действия, м - ±3 Диаметр условного прохода, мм - 100 Условное давление, МПа - 1,0 Расчетная пропускная способность, м3/ч, не более - 150
17 | Цех №3 | Устройство для налива нефти и нефтепродуктов в вагон-цистерны УНЖ6-100АС-02 | Экспертиза промышленной безопасности | б/н | 73 | Зона действия, м - ±3 Диаметр условного прохода, мм - 100 Условное давление, МПа - 1,0 Расчетная пропускная способность, м3/ч, не более - 150
18 | Цех №3 | Устройство для налива нефти и нефтепродуктов в вагон-цистерны УНЖ6-100АС-02 | Экспертиза промышленной безопасности | б/н | 74 | Зона действия, м - ±3 Диаметр условного прохода, мм - 100 Условное давление, МПа - 1,0 Расчетная пропускная способность, м3/ч, не более - 150
19 | Цех №3 | Устройство для налива нефти и нефтепродуктов в вагон-цистерны УНЖ6-100АС-02 | Экспертиза промышленной безопасности | б/н | 75 | Зона действия, м - ±3 Диаметр условного прохода, мм - 100 Условное давление, МПа - 1,0 Расчетная пропускная способность, м3/ч, не более - 150
20 | Цех №3 | Устройство для налива нефти и нефтепродуктов в вагон-цистерны УНЖ6-100АС-02 | Экспертиза промышленной безопасности | б/н | 78 | Зона действия, м - ±3 Диаметр условного прохода, мм - 100 Условное давление, МПа - 1,0 Расчетная пропускная способность, м3/ч, не более - 150
21 | Цех №3 | Устройство для налива нефти и нефтепродуктов в вагон-цистерны УНЖ6-100АС-02 | Экспертиза промышленной безопасности | б/н | 79 | Зона действия, м - ±3 Диаметр условного прохода, мм - 100 Условное давление, МПа - 1,0 Расчетная пропускная способность, м3/ч, не более - 150
22 | Цех №3 | Устройство для налива нефти и нефтепродуктов в вагон-цистерны УНЖ6-100АС-02 | Экспертиза промышленной безопасности | б/н | 82 | Зона действия, м - ±3 Диаметр условного прохода, мм - 100 Условное давление, МПа - 1,0 Расчетная пропускная способность, м3/ч, не более - 150
23 | Цех №3 | Устройство для налива нефти и нефтепродуктов в вагон-цистерны УНЖ6-100АС-02 | Экспертиза промышленной безопасности | б/н | 83 | Зона действия, м - ±3 Диаметр условного прохода, мм - 100 Условное давление, МПа - 1,0 Расчетная пропускная способность, м3/ч, не более - 150
24 | Цех №3 | Устройство для налива нефти и нефтепродуктов в вагон-цистерны УНЖ6-100АС-02 | Экспертиза промышленной безопасности | б/н | 85 | Зона действия, м - ±3 Диаметр условного прохода, мм - 100 Условное давление, МПа - 1,0 Расчетная пропускная способность, м3/ч, не более - 150
25 | Цех №3 | Задвижка клиновая с выдвижным шпинделем поз. Э-1 | Экспертиза промышленной безопасности | б/н | 93 | Диаметр условный, мм - 200 Рабочее давление кгс/см2 - 64
26 | Цех №3 | Задвижка клиновая с выдвижным шпинделем поз. Э-2 | Экспертиза промышленной безопасности | б/н | б/н | Диаметр условный, мм - 200 Рабочее давление кгс/см2 - 64
27 | Цех №1 УВПМ | Конденсационно - эжектирующий стояк поз. Э-201 «*» | 1. Экспертиза промышленной безопасности 2. Техническое освидетельствование специализированной организацией | 43-09-1268 | 3048 | Объем, м3 – 0,6244 Давление рабочее –МПа (кгс/см2) – 8,0 (80,0) Температура рабочая –80С Материал • корпус, обечайка - 09Г2С-8 • сопловой аппарат (труба) – 12Х18Н10Т
28 | Цех №3 | Мерник поз. М-2 | Экспертиза промышленной безопасности | 31 | б/н | V-1,3 м³ Диаметр – 1220 мм Высота – 1300 мм Р рабочее – атм. Т рабочая- 35°С
29 | Цех №1 УВПМ | Смеситель компонентов поз. С-201 «*» | 1. Экспертиза промышленной безопасности 2. Техническое освидетельствование специализированной организацией | 27 | 8500 | Объем, м3 - 0,08 Диаметр, мм - 273 Длина, мм -1 486 Давление рабочее –1,0 МПа (10,0 кгс/см2) Температура рабочая 200С Материал: • корпус, обечайка - ст.20
30 | Цех №3 | Фильтр поз. Ф-1 | 1. Экспертиза промышленной безопасности 2. Техническое освидетельствование специализированной организацией | 43-09-1269 | 123 | Объем, - 0,116м3 Давление, рабочее - 1,6(16,0) МПа (кгс/см2) Расчетное давление-1,6 (16) МПа (кгс/см2) Расчетная температура - от -8 до+60 ºС Рабочая температура от 5 до +35 ºС
31 | Цех №1 УВПМ | Фильтр поз. Ф-201/1 | 1. Экспертиза промышленной безопасности 2. Техническое освидетельствование специализированной организацией | 43-09-1263 | 320521 | Диаметр, мм - 400 Высота, мм - 695 Давление рабочее –0.185МПа (1.85кгс/см2) Температура рабочая 150С Материал: • корпус, обечайка - 09Г2С-15
32 | Цех №1 УВПМ | Фильтр поз. Ф-201/2 | 1. Экспертиза промышленной безопасности 2. Техническое освидетельствование специализированной организацией | 43-09-1264 | 320522 | Диаметр, мм - 400 Высота, мм - 695 Давление рабочее –0.185МПа (1.85кгс/см2) Температура рабочая 150С Материал: • корпус, обечайка - 09Г2С-15
33 | Цех №1 УВПМ | Фильтр поз. Ф-202/1 | 1. Экспертиза промышленной безопасности 2. Техническое освидетельствование специализированной организацией | 43-09-1265 | 320517 | Диаметр, мм - 400 Высота, мм - 695 Давление рабочее –0.185МПа (1.85кгс/см2) Температура рабочая 150С Материал: • корпус, обечайка - 09Г2С-15
34 | Цех №1 УВПМ | Фильтр поз. Ф-202/2 | 1. Экспертиза промышленной безопасности 2. Техническое освидетельствование специализированной организацией | 43-09-1266 | 320518 | Диаметр, мм - 400 Высота, мм - 695 Давление рабочее –0.185МПа (1.85кгс/см2) Температура рабочая 150С Материал: • корпус, обечайка - 09Г2С-15
35 | Цех №1 АТ-2 | Блок дозирования реагентов поз. БР-402 «*» | Экспертиза промышленной безопасности | б/н | 380 | Объем емкости, м3 - 0,2 Производительность, л/ч - 10; Расчетное давление, МПа (кгс/см3) - 10(100) Электродвигатель АИМ 63 А4; Мощность - 0,25 кВт
36 | Цех №3 | Емкость поз. 11Е-3 | Экспертиза промышленной безопасности | 104 | б/н | Объем – 100м3 Диаметр - 3000мм Длина – 15000мм Р рабочее – гидростатическое Р расчетное – 1,6 (16,0) МПа (кгс/см²) Т рабочей среды - +10…+20°С Т расчетная стенки - +40°С
37 | Цех №3 | Емкость поз. 11КЕ-1 | Экспертиза промышленной безопасности | 106 | б/н | Объем – 100м3 Диаметр – 3000мм Длина цилиндрической части – 15000мм Р рабочее – гидростатическое Р расчетное – 1,6 (16,0) МПа (кгс/см²) Т рабочей среды - +20…+35°С Т расчетная стенки - +40°С
38 | Цех №1 АТ-1 | Сосуд, работающий под давлением поз. V-400 | Экспертиза промышленной безопасности | 1 | б/н | Объем, м3 – 1,0 Диаметр, мм – 1 100 Высота цилиндрической части, мм – 800 Рабочее давление, МПа (кгс/см2) – 0,88 (8,8) Расчетная температура, °С – 35 Материал: • днище, обечайка - SA516Gr70 (аналог 16ГС)
39 | Цех №1 АТ-1 | Сосуд, работающий под давлениемпоз. V-410А | Экспертиза промышленной безопасности | 2 | б/н | Объем, м3 - 0,07 Диаметр, мм - 100 Высота цилиндрической части, мм - 800 Рабочее давление, МПа (кгс/см2)-0,88 (8,8) Расчетная температура,С – 35 Молекулярное сито – окись алюминия Материал: • днище - SA516Gr70N (аналог 16ГС) • обечайка – А333Gr6 (аналог 10Г2)
40 | Цех №1 АТ-1 | Сосуд, работающий под давлениемоз. V-410В | Экспертиза промышленной безопасности | 3 | б/н | Объем, м3 - 0,07 Диаметр, мм - 100 Высота цилиндрической части, мм - 800 Рабочее давление, МПа (кгс/см2)-0,88 (8,8) Расчетная температура,С – 35 Молекулярное сито – окись алюминия Материал: • днище - SA516Gr70N (аналог 16ГС) • обечайка – А333Gr6 (аналог 10Г2)
41 | Цех №1 АТ-1 | Сосуд, работающий под давлениемпоз. V-420 «*» | 1. Экспертиза промышленной безопасности 2. Техническое освидетельствование специализированной организацией | 43-09-1202 | б/н | Объем, м3-11,0 Диаметр, мм – 1 600 Длина цилиндрической части, мм - 5100 Рабочее давление, МПа (кгс/см2) - 0,88 (8,8) Расчетная температура,С - 35 Материал: • днище, обечайка - SA516Gr70 (аналог 16ГС)
42 | Цех №1 АТ-1 | Сосуд, работающий под давлением поз. V-430А | Экспертиза промышленной безопасности | 4 | б/н | Объем, м3- 0,13 Диаметр, мм - 400 Высота цилиндрической части, мм - 1 000 Рабочее давление, МПа (кгс/см2) - 0,8 (8,0) Расчетная температура,С – 35 Молекулярное сито – активированный уголь Материал: • днище, обечайка - SA516Gr70 (аналог 16ГС)
43 | Цех №1 АТ-1 | Сосуд, работающий под давлением поз. V-430В | Экспертиза промышленной безопасности | 5 | б/н | Объем, м3- 0,13 Диаметр, мм - 400 Высота цилиндрической части, мм - 1 000 Рабочее давление, МПа (кгс/см2) - 0,8 (8,0) Расчетная температура,С – 35 Молекулярное сито – активированный уголь Материал: • днище, обечайка - SA516Gr70 (аналог 16ГС)
44 | Цех №1 АТ-1 | Сосуд, работающий под давлениемпоз. V-440 | Экспертиза промышленной безопасности | 6 | б/н | Объем, м3 -1,0 Диаметр, мм – 1 100 Высота цилиндрической части, мм - 800 Рабочее давление, МПа (кгс/см2) -0,65 (6,5) Расчетная температура,С - 35 Материал: • днище - SA516Gr70 (аналог 16ГС) • обечайка – А333Gr6 (аналог 10Г2)
45 | Цех №1 АТ-1 | Сосуд, работающий под давлением поз. V-450 «*» | 1. Экспертиза промышленной безопасности 2. Техническое освидетельствование специализированной организацией | 43-09-1203 | б/н | Объем, м3 -3,0 Диаметр, мм - 1300 Длина цилиндрической части, мм – 2 200 Рабочее давление, МПа (кгс/см2) - 2,0(20,0) Расчетная температура,С - 35 Материал: • днище, обечайка - SA516Gr70 (аналог 16ГС)
46 | Цех №1 АТ-1 | Сосуд, работающий под давлением поз. V-460 | Экспертиза промышленной безопасности | 28 | б/н | Объем, м3 -3,0 Диаметр, мм - 1300 Длина цилиндрической части, мм – 2 200 Рабочее давление, МПа (кгс/см2) - 0,01(0,1) Расчетная температура,С - 35 Материал: • днище, обечайка - SA516Gr70 (аналог 16ГС)
47 | Цех №1 АТ-1 | Емкость поз. V-500 «*» | Экспертиза промышленной безопасности | 29 | F-138-11-95-006 | Объем, м3 – 9,83 Диаметр, мм – 1 372 Длина цилиндрической части, мм – 6 196 Рабочее давление, МПа (кгс/см2) – 0,05 (0,5) Рабочая температура, °С – 35 Материал: • днище, обечайка - SA516Gr70 (аналог 16ГС)
48 | Цех №1 АТ-1 | Емкость поз. V-800 | Экспертиза промышленной безопасности | 30 | F-138-11-95-007 | Объем, м3 – 28,1 Диаметр, мм – 1 905 Длина цилиндрической части, мм – 9 244 Рабочее давление, МПа (кгс/см2) – атмосферн. Рабочая температура, °С – 60-80 Материал: • днище, обечайка - SA516Gr70 (аналог 16ГС)
49 | Цех №3 | Емкость поз. Е-1/1 | Экспертиза промышленной безопасности | 33 | б/н | V-50 м3 Диаметр – 2650 мм Длина – 10400 мм Р рабочее – гидростатическое Р расчетное – 0,1 (1,0) МПа (кгс/см²) Р рабочее – гидростатическое Т рабочей среды - +60°С Т расчетная стенки - +20°С
50 | Цех №3 | Емкость поз. Е-14 | Экспертиза промышленной безопасности | 100 | б/н | V-50 м3 Диаметр – 2600 мм Длина – 9600 мм Р рабочее – гидростатическое Ррасч. – 0,1(1,0) МПа(кгс/см2) Трасч.- 20°С
51 | Цех №3 | Емкость поз. Е-2 | Экспертиза промышленной безопасности | 38 | б/н | V-50 м3 Диаметр – 2600 мм Длина – 9520 мм Р рабочее – гидростатическое Р расчетное – 0,1 (1,0) МПа (кгс/см²) Т рабочей среды - +20…+35°С Т расчетная стенки - +20°С
52 | Цех №1 УВПМ | Емкость поз. Е-202 «*» | Экспертиза промышленной безопасности | 23 | 310554 | Объем, м3 – 8,0 Диаметр, мм – 2 000 Длина, мм – 4 000 Давление рабочее, МПа (кгс/см2) - атмосферное Температура рабочая, С Корпус – 80; Подогреватель - 174 Внутренний обогрев - пар водяной Материал: • корпус, обечайка - 09Г2С-12
53 | Цех №1 УВПМ | Емкость поз. Е-206 «*» | Экспертиза промышленной безопасности | 98 | б/н | Объем, м3 – 50 Диаметр, мм – 2 600 Длина, мм – 9600 Рабочее давление - гидростатическое Рабочая температура – 20-35С Материал: 16ГС-12
54 | Цех №1 УВПМ | Емкость поз. Е-207 «*» | Экспертиза промышленной безопасности | 99 | б/н | Объем, м3 – 55 Диаметр, мм – 2 800 Длина, мм – 10 400 Рабочее давление - гидростатическое Рабочая температура – 20-35С Материал: • корпус, обечайка - ст.20
55 | Цех №1 АТ-2 | Емкость поз. Е-410 «*» | Экспертиза промышленной безопасности | 35 | б/н | Объем, м3 • технологического дренажа - 50 • промышленных и ливневых стоков - 50 Диаметр цилиндрической части, м -3 000 Длина (высота), мм -15 000 Рабочее давление - гидростатическое Рабочая температура - 35С Масса пустого сосуда, кг - Материал: • обечайка, днище - 16ГС-12
56 | Цех №2 | Емкость поз. Е-5 | Экспертиза промышленной безопасности | 41 | б/н | Объем, м3 - 10 Диаметр, мм - 2100 Длина, мм - 2838 Рабочее давление МПа (кгс/см2) –гидростатическое Рабочая температура, ºС - окружающей среды
57 | Цех №2 | Насосно-фильтровальная станция марки DS1/1000.10 поз. НТ-1/1,2 | Экспертиза промышленной безопасности | б/н | А5691S | Давление кг/см2 - 6 Производительность м3/час - 1
58 | Цех №2 | Насосно-фильтровальная станция марки DS1/500.10 поз. НТ-1/3,4 | Экспертиза промышленной безопасности | б/н | А5692S | Давление кг/см2 6 Производительность м3/час 0,32
59 | Цех №3 | Емкость поз. Е-9 | Экспертиза промышленной безопасности | 96 | б/н | Объем - 50м3 Диаметр – 2600 мм Длина – 9520 мм Р рабочее – гидростатическое Расчетное давление - 0,1(1,0) МПа (кгс/см2) Рабочая температура -40ºС
60 | Цех №3 | Насосный агрегат поз. Н-1 | Экспертиза промышленной безопасности | б/н | 08-1923.1-01 | Производительность - 6,3 м3/час Давление на выходе - 3,2 кгс/см2 Тип электродвигателя - 4ВР80В2 Мощность - 2,12 кВт Исполнение - IExallBT4
61 | Цех №3 | Насосный агрегат поз. Н-1а | Экспертиза промышленной безопасности | б/н | 09-487.1-01.1-01 | Производительность - 6,3 м3/час Давление на выходе - 3,2 кгс/см2 Тип электродвигателя - 4ВР80В2 Мощность - 2,12 кВт Исполнение - IExallBT4
62 | Цех №3 | Насосный агрегат поз. Н-3/1 | Экспертиза промышленной безопасности | б/н | 34502 | Производительность - 200 м3/час Давление на выходе - 8,0 кгс/см2 Тип уплотнения - торцовое Тип электродвигателя - ВАО80S2У2 Мощность - 55 кВт Число оборотов - 2950 об/мин Исполнение - ВЗГ
63 | Цех №3 | Насосный агрегат поз. Н-3/2 | Экспертиза промышленной безопасности | б/н | 34501 | Производительность - 200 м3/час Давление на выходе - 8,0 кгс/см2 Тип уплотнения - торцовое Тип электродвигателя - ВАО80S2У2 Мощность - 55 кВт Число оборотов - 2950 об/мин Исполнение - ВЗГ
64 | Цех №3 | Насосный агрегат поз. Н-3/3 | Экспертиза промышленной безопасности | б/н | 34504 | Производительность - 200 м3/час Давление на выходе - 8,0 кгс/см2 Тип уплотнения - торцовое Тип электродвигателя - ВАО80S2У2 Мощность - 55 кВт Число оборотов - 2950 об/мин Исполнение - ВЗГ
65 | Цех №3 | Насосный агрегат поз. Н-4/1 | Экспертиза промышленной безопасности | б/н | 10С2 | Производительность - 255 м3/час Давление на выходе - 4,0 кгс/см2 Тип уплотнения - торцовое Тип электродвигателя - 4АМ225М40М2 Мощность - 55 кВт Число оборотов - 1450 об/мин Исполнение - ВЗГ
66 | Цех №3 | Насосный агрегат поз. Н-4/2 | Экспертиза промышленной безопасности | б/н | 1С2 | Производительность - 255 м3/час Давление на выходе - 4,0 кгс/см2 Тип уплотнения - торцовое Тип электродвигателя - 4АМ225М40М2 Мощность - 55 кВт Число оборотов - 1450 об/мин Исполнение - ВЗГ
67 | Цех №1 АТ-1 | Насосный агрегат поз. Р-500А | Экспертиза промышленной безопасности | б/н | 6470 | Производительность, м3/ч - 12,5 Напор, м вод. ст. – 50 Электродвигатель: • тип - • мощность - 4 кВт • число оборотов, об/мин – 2 950 • исполнение - 1ExdsIIBT4
68 | Цех №1 АТ-1 | Насосный агрегат поз. Р-500В | Экспертиза промышленной безопасности | б/н | 6537 | Производительность, м3/ч - 12,5 Напор, м вод. ст. – 50 Электродвигатель: • тип - • мощность - 4 кВт • число оборотов, об/мин – 2 950 • исполнение - 1ExdsIIBT4
69 | Цех №1 АТ-1 | Насосный агрегат поз. Р-810 | Экспертиза промышленной безопасности | б/н | 96SH1443 | Производительность, м3/ч -8 Напор, м вод. ст. - 50 Уплотнение – двойное торцевое Электродвигатель: • тип - IAZ22683A1TY • мощность, кВт -3,75 • число оборотов, об/мин - 2915 • исполнение - 1ЕxdsIIBT4
70 | Цех №1 АТ-1 | Насосный агрегат поз. Р-820 | Экспертиза промышленной безопасности | б/н | 96SH1442 | Производительность, м3/ч -8 Напор, м вод. ст. - 50 Уплотнение – двойное торцевое Электродвигатель: • тип - IAZ22683A1TY • мощность, кВт -3,75 • число оборотов, об/мин - 2915 • исполнение - 1ЕxdsIIBT4
71 | Цех №1 УВПМ | Предохранительный клапан установленный на насосных агрегатах поз. Н-210/1, 2 «*» | Экспертиза промышленной безопасности | б/н | 3044 | Номинальный диаметр, мм - 25 Номинальное давление, МПа (кгс/см2) - 1,6 (16,0) Материал корпуса - 20Л Масса клапана, кг - 20
72 | Цех №1 УВПМ | Предохранительный клапан установленный на насосных агрегатах поз. Н-210/3, 4 «*» | Экспертиза промышленной безопасности | б/н | 3046 | Номинальный диаметр, мм - 25 Номинальное давление, МПа (кгс/см2) - 1,6 (16,0) Материал корпуса - 20Л Масса клапана, кг - 20
73 | Цех №3 | Предохранительный клапан установленный на технологическом трубопроводе рег. № 41 | Экспертиза промышленной безопасности | б/н | 670 | Номинальный диаметр, мм - 80 Номинальное давление, МПа (кгс/см2) - 1,6 (16,0) Материал корпуса - 12Х18Н9ТЛ Масса клапана, кг - 27
74 | Цех №1 УВПМ | Теплообменник поз. Т-203 «*» | 1. Экспертиза промышленной безопасности 2. Техническое освидетельствование специализированной организацией | 43-09-1253 | 310519 | Поверхность теплообмена, м2 – 85,7 Корпус, мм: • диаметр – 600 • длина цилиндрической части – 6 000 Трубки, мм: • диаметр – 25 • длина – 6 000 • толщина – 2 Количество труб, шт. - Рабочее давление • в трубном пространстве – 0,9 (9,0) МПа (кгс/см2) • в межтрубном пространстве – 1,4 (14,0) МПа (кгс/см2) Рабочая температура: • в трубном пространстве – 238С • в межтрубном пространстве – 124С Масса пустого сосуда, кг – 3876,2 Материал: • труб - ст.20 • кожуха, обечайки - 09Г2С-12
75 | Цех №1 АТ-2 | Теплообменник поз. Т-411 «*» | 1. Экспертиза промышленной безопасности 2. Техническое освидетельствование специализированной организацией | 43-09-1219 | 530718 | Поверхность теплообмена, м2 - 163 Диаметр, мм - 800 Трубки, мм: • диаметр – 25 • длина – 6 000 • толщина - 2,5 Количество трубок, шт. – 346 Рабочее давление: - в трубках – 1,2(12,0) МПа (кгс/см2) - в кожухе – 1,1(11,0) МПа (кгс/см2) Рабочая температура (вход/выход) - в трубках – 10-50С - в корпусе – 50-100С Масса пустого аппарата, кг – 8 166,15 Материал: • корпуса - 09Г2С-13 • трубного пучка - ст.20
76 | Цех №1 АТ-2 | Теплообменник поз. Т-412 «*» | 1. Экспертиза промышленной безопасности 2. Техническое освидетельствование специализированной организацией | 43-09-1220 | 510719 | Поверхность теплообмена, м2 - 326 Диаметр, мм - 800 Трубки, мм: • диаметр – 25 • длина– 6 000 • толщина - 2,5 Количество трубок, шт. - 692 Рабочее давление: - в трубках – 1,15(11,5) МПа (кгс/см2) - в кожухе – 0,7(7,0) МПа (кгс/см2) Рабочая температура (вход/выход) - в трубках – 60С - в корпусе – 100-150С Масса аппарата, кг, пустого -17 068 Материал: • корпуса - 09Г2С-13 • трубного пучка - ст.20
77 | Цех №1 АТ-2 | Теплообменник поз. Т-413 «*» | 1. Экспертиза промышленной безопасности 2. Техническое освидетельствование специализированной организацией | 43-09-1221 | 530724 | Поверхность теплообмена, м2 - 62,2 Диаметр, мм - 500 Трубки, мм: • диаметр – 25 • длина – 6 000 • толщина - 2,5 Количество трубок, шт. - 132 Рабочее давление: - в трубках – 1,1(11,0) МПа (кгс/см2) - в кожухе – 0,7(7,0) МПа (кгс/см2) Рабочая температура (вход/выход) - в трубках – 70С - в корпусе – 120С Масса пустого аппарата, кг - 3 701 Материал: • корпуса - 09Г2С-13 • трубного пучка - ст.20
78 | Цех №1 АТ-2 | Теплообменник поз. Т-414 «*» | 1. Экспертиза промышленной безопасности 2. Техническое освидетельствование специализированной организацией | 43-09-1222 | 530726 | Поверхность теплообмена, м2 - 62,2 Диаметр, мм - 500 Трубки, мм: • диаметр – 25 • длина – 6 000 • толщина - 2,5 Количество трубок, шт. - 132 Рабочее давление: - в трубках – 1,05(10,5) МПа (кгс/см2) - в кожухе – 0,7(7,0) МПа (кгс/см2) Рабочая температура (вход/выход) - в трубках –80С - в корпусе – 100С Масса пустого аппарата, кг -3701,41 Материал: - корпуса - 09Г2С-13 - трубного пучка - ст.20
79 | Цех №1 АТ-2 | Теплообменник поз. Т-415 «*» | 1. Экспертиза промышленной безопасности 2. Техническое освидетельствование специализированной организацией | 43-09-1223 | 520732 | Поверхность теплообмена, м2 - 570 Диаметр, мм – 1 000 Трубки, мм: • диаметр – 25 • длина – 6 000 • толщина - 2,5 Количество труб, шт. - 132 Рабочее давление: - в трубках – 1,0(10) МПа (кгс/см2) - в кожухе – 0,8(8,0) МПа (кгс/см2) Рабочая температура (вход/выход) - в трубках – 100С - в корпусе – 150С Масса пустого аппарата, кг - 27 828 Материал: • корпуса - 09Г2С-13 • трубного пучка - ст.20
80 | Цех №1 АТ-2 | Теплообменник поз. Т-416 «*» | 1. Экспертиза промышленной безопасности 2. Техническое освидетельствование специализированной организацией | 43-09-1224 | 510723 | Поверхность теплообмена, м2 - 62,2 Диаметр, мм - 500 Трубки, мм: • диаметр – 25 • длина – 6 000 • толщина - 2,5 Количество труб, шт. -132 Рабочее давление: - в трубках – 0,95(9,5) МПа (кгс/см2) - в кожухе – 0,7(7,0) МПа (кгс/см2) Рабочая температура (вход/выход) - в трубках – 120С - в корпусе – 250С Масса пустого аппарата, кг - 3 701 Материал: • корпуса - 09Г2С-13 - трубного пучка - ст.20
81 | Цех №1 АТ-2 | Теплообменник поз. Т-417 «*» | 1. Экспертиза промышленной безопасности 2. Техническое освидетельствование специализированной организацией | 43-09-1225 | 510720 | Поверхность теплообмена, м2 - 326 Диаметр, мм - 800 Трубки, мм: • диаметр – 25 • длина– 6 000 • толщина -2,5 Количество труб, шт. - 692 Рабочее давление: - в трубках – 0,9(9) МПа (кгс/см2) - в кожухе – 0,7(7) МПа (кгс/см2) Рабочая температура (вход/выход) - в трубках – 150С - в корпусе –200С Масса пустого аппарата, кг -17 068 Материал: • корпуса – 09Г2С-13 • трубного пучка - ст.20
82 | Цех №1 АТ-2 | Теплообменник поз. Т-418 «*» | 1. Экспертиза промышленной безопасности 2. Техническое освидетельствование специализированной организацией | 43-09-1226 | 510721 | Поверхность теплообмена, м2 - 326 Диаметр, мм - 800 Трубки, мм: • диаметр – 25 • длина – 6 000 • толщина -2,5 Количество труб, шт. - 692 Рабочее давление: - в трубках – 0,85(8,5) МПа (кгс/см2) - в кожухе – 0,8(8,0) МПа (кгс/см2) Рабочая температура (вход/выход) - в трубках – 170С - в корпусе – 250С Масса пустого аппарата, кг -17 068 Материал: • корпуса - 09Г2С-13 • трубного пучка - ст.20
83 | Цех №1 АТ-2 | Теплообменник поз. Т-419 «*» | 1. Экспертиза промышленной безопасности 2. Техническое освидетельствование специализированной организацией | 43-09-1227 | 530725 | Поверхность теплообмена, м2 - 62,2 Диаметр, мм - 500 Трубки, мм: • диаметр – 25 • длина – 6 000 • толщина - 2,5 Количество труб, шт. - 132 Рабочее давление: - в трубках – 0,8(8) МПа (кгс/см2) - в кожухе – 0,7(7,0) МПа (кгс/см2) Рабочая температура (вход/выход) - в трубках – 200С - в корпусе – 320С Масса пустого аппарата, кг -3 701 Материал: • корпуса - 09Г2С-13 • трубного пучка - ст.20
84 | Цех №1 АТ-2 | Теплообменник поз. Т-420 «*» | 1. Экспертиза промышленной безопасности 2. Техническое освидетельствование специализированной организацией | 43-09-1228 | 570722 | Поверхность теплообмена, м2 - 326 Диаметр, мм - 800 Трубки, мм: • диаметр – 25 • длина – 6 000 • толщина - 2,5 Количество труб, шт. - 692 Рабочее давление: - в трубках – 0,7(7) МПа (кгс/см2) - в кожухе – 0,7(7,0) МПа (кгс/см2) Рабочая температура (вход/выход) - в трубках – 250С - в корпусе – 350С Масса пустого аппарата, кг -17 068,0 Материал: • корпуса - 09Г2С-15 - трубного пучка - ст.20
85 | Цех №1 АТ-2 | Теплообменник поз. Т-429 «*» | Экспертиза промышленной безопасности | 154 | 020-00758 | Поверхность теплообмена, м2 – 5,04 Расчетное давление, МПа (кгс/см2): • горячая сторона - 2,5(25) • холодная сторона - 2,5(25) Расчетная температура стенки, С - 120/120 Вместимость сторон, м3 - 0,0055/0,0055 Масса пустого сосуда, кг - 208
86 | Цех №1 УВПМ | Холодильник кожухотрубчатый поз. Х-201 «*» | 1. Экспертиза промышленной безопасности 2. Техническое освидетельствование специализированной организацией | 43-09-1267 | 530733 | Поверхность теплообмена, м2 – 251,7 Корпус, мм: • диаметр – 800 • длина цилиндрической части - 6000 Трубки, мм: • диаметр – 20 • длина – 6000 • толщина – 2 Количество труб, шт. – 668 Рабочее давление • в трубном пространстве –0.8 МПа (8,0 кгс/см2) • в межтрубном пространстве – 0.1 МПа (1,0 кгс/см2) Рабочая температура: • в трубном пространстве –10С • в межтрубном пространстве – 55С Масса пустого сосуда, кг – 7357,66 Материал: • труб - ст.20 • кожуха, обечайки - 09Г2С-14
87 | Цех №3 | Устройство для верхнего герметизированного налива нефти и нефтепродуктов в автоцистерны АСН-80-02.П.80 зав. № 0916281 | Экспертиза промышленной безопасности | б/н | 916281 | Диаметр условного прохода, мм - 80 Условное давление, МПа – 1,0 Допустимая скорость налива, м/с не более: - светлых - 5,4 - темных – 9 Расчетная пропускная способность, м3/час, не более: - светлых - 100 - темных – 160 Зона действия, м, не менее - ±3 Диаметр горловин обслуживаемых цистерн, мм - 300±20 Высота обслуживаемых цистерн, мм – от 2800 до 3900
89 | Цех №1 АТ-2 | Насосный агрегат поз. Н-411/1 «*» | Экспертиза промышленной безопасности | б/н | 2 | Производительность, м3/ч - 5,8 Напор, м вод. ст. - 248 Уплотнение - двойное торцевое Электродвигатель: • тип - MG132SC238FF265-D1 • мощность, кВт - 5,5 • число оборотов, об/мин - 2910
90 | Цех №1 АТ-2 | Насосный агрегат поз. Н-411/2 «*» | Экспертиза промышленной безопасности | б/н | 1 | Производительность, м3/ч - 5,8 Напор, м вод. ст. - 248 Уплотнение - двойное торцевое Электродвигатель: • тип - MG132SC238FF265-D1 • мощность, кВт - 5,5 • число оборотов, об/мин - 2910
91 | Цех №3 | Насосный агрегат поз. 11Н-1/6 | Экспертиза промышленной безопасности | б/н | Е-86 | Производительность - 6,3 м3/час Давление на выходе - 3,2 кгс/см2 Тип уплотнения -торцовое Тип электродвигателя - АИР100L2 У2 Мощность - 4,0 кВт Число оборотов - 2900 об/мин
92 | Цех №1 | Сосуды азотной станции (4 шт) | Экспертиза промышленной безопасности, оформление паспорта СРД | б/н | б/н | V-0,9 м3 Рs - 11 bar Ph - 16,5 bar Т минус 10…+50°С