## TDSheet
Приложение к техническому заданию на проведение экспертизы промышленной безопасности технологических трубопроводов, резервуаров, зданий и сооружений
N | Цех, установка | Наименование и позиция оборудования | Вид работ | Учетный номер | Заводской номер | Технические характеристики
1 | Цех №3 | Технологический трубопровод "Некондиционный продукт" | Экспертиза промышленной безопасности | 105 | б/н | Материал - Ст. 20 Давление, МПа (кгс/ см2) – 0,5 (5,0) Температура , ºС – 20 Категория – III-Б(б) Участок 16/3 Емкость поз. Е-8 – Участок 16/2 Наружный диаметр и толщина стенки, мм; длинна, м: 108,0×4,0 - 44,5; 89,0×4,0 - 0,2; 57,0×3,5 - 0,4
2 | Цех №2 | Технологический трубопровод "Антифриз" «*» | Экспертиза промышленной безопасности, оформление паспорта трубопровода | 288 | б/н | Материал - Ст. 20 Давление, МПа (кгс/ см2) – 0,3 (3,0) Температура , ºС – 20 Категория – V-В Участок 1 Разборная гребёнка УОО – Насосная № 2 Наружный диаметр и толщина стенки, мм; длинна, м: 108,0×6,0 - 157,45; Участок 2 Насосная № 2 – Сборная гребёнка УОО Наружный диаметр и толщина стенки, мм; длинна, м: 108,0×6,0 - 147,1; Участок 3 Насосы Н-501, Н-502, Н-503 – Разборная гребенка УОО Наружный диаметр и толщина стенки, мм; длинна, м: 108,0×6,0 - 128,3; 57,0×5,0 - 99,2; Участок 4 Сборная гребенка УОО – Насосы Н-501, Н-502, Н-503 Наружный диаметр и толщина стенки, мм; длинна, м: 108,0×6,0 - 129,6; 57,0×5,0 - 96,9; Участок 5 Разборная гребенка УОО – Установка ВПМ Наружный диаметр и толщина стенки, мм; длинна, м: 159,0×6,0 - 183,9; 89,0×4,0 - 32,3; 57,0×4,0 - 9,85; Участок 6 Установка ВПМ – Сборная гребенка УОО Наружный диаметр и толщина стенки, мм; длинна, м: 159,0×6,0 - 184,35; 89,0×4,0 - 32,7; 57,0×4,0 - 11,45; Участок 7 Насосы Н-600/1,2,3 – Разборная гребенка УОО Наружный диаметр и толщина стенки, мм; длинна, м: 219,0×6,0 - 1,15; 159,0×6,0 - 8,25; 108,0×4,0 - 2,9; 57,0×4,0 - 2,4; Участок 8 Сборная гребенка УОО – Насосы Н-600/1,2,3 Наружный диаметр и толщина стенки, мм; длинна, м: 19,0×6,0 - 1,25; 159,0×6,0 - 53,5; 108,0×4,0 - 1,3; 57,0×4,0 - 0,2
3 | Цех №3 | Технологический трубопровод "Дренаж аппаратов и трубопроводов" | Экспертиза промышленной безопасности | 106 | б/н | Материал - Ст. 20 Давление, МПа (кгс/ см2) – 0,02 (0,2) Температура , ºС – 20 Категория – III-Б(б) Участок 6/12 Резервуары поз. Р-1, 2, 5, 6 – Узел задвижек №1 Наружный диаметр и толщина стенки, мм; длинна, м: 57,0×4,0 - 118,2
4 | Цех №1 АТ-2 | Технологический трубопровод "Воздух КИП и А" | Экспертиза промышленной безопасности, оформление паспорта трубопровода | 213 | б/н | Материал - Ст. 20 Давление, МПа (кгс/ см2) – 0,6 (6,0) Температура , ºС – 20 Категория – V-В Участок 22/1 Участок 21/10 (АТ-1) - участок 22/4 Наружный диаметр и толщина стенки, мм; длинна, м: 57,0×5,0 - 135,45; Участок 22/3 Участок 22/1 – площадка АВО Наружный диаметр и толщина стенки, мм; длинна, м: 57,0×5,0 - 17,5; Участок 22/4 Участок 21/1 – колонна поз. К 421 Наружный диаметр и толщина стенки, мм; длинна, м: 57,0×5,0 - 8,7; 32,0×3,0 - 24,0; Участок 22/2 Участок 21/9 (АТ-1) – печь поз. П-401 Наружный диаметр и толщина стенки, мм; длинна, м: 57,0×5,0 - 208,6; 20,0×2,8 - 36,0; Участок 22/5 Участок 21/8 (АТ-1) – тупиковый участок коллектора у теплообменника поз. Т-431 Наружный диаметр и толщина стенки, мм; длинна, м: 57,0×5,0 - 131,75
5 | Цех №3 | Резервуар поз. Р-24 | Полное техническое диагностирование | 112 | б/н | V-2000м3 Ррасч. – 0,02(0,2)МПа (кгс/см2) Т расч. - 10÷20 °С Ду-15180мм Н-11920мм
6 | Цех №3 | Резервуар поз. Р-25 | Полное техническое диагностирование | 113 | б/н | V-2000м3 Ррасч. – 0,02(0,2)МПа (кгс/см2) Трасч. - 10÷20 °С Ду-15180мм Н-11920мм
7 | Цех №3 | Резервуар поз. Р-26 | Полное техническое диагностирование | 114 | б/н | V- 2000м3 Р рабочее – 0,02(0,2) МПа (кгс/см2) Т рабочая - 40 °С Ду-15180мм Н-11920мм
8 | Цех №3 | Резервуар поз. Р-29 | Полное техническое диагностирование | 117 | б/н | V-1000м3 Р рабочее – 0,02(0,2) МПа (кгс/см2) Т расчетная - 10÷20 °С Ду-10430мм Н-11920мм
9 | Цех №3 | Резервуар поз. Р-30 | Полное техническое диагностирование | 118 | б/н | V-1000м3 Р рабочее – 0,02(0,2) МПа (кгс/см2) Т расчетная - 10÷20 °С Ду-10430мм Н-11920мм
10 | Цех №3 | Технологический трубопровод "Дренаж аппаратов и трубопроводов" | Экспертиза промышленной безопасности | 140 | б/н | Материал - Ст. 20 Давление, МПа (кгс/ см2) – 0,002 (0,02) Температура , ºС – 20 Категория – III-Б(б) Участок 6/13 Резервуары поз. Р-3,4 – Узел задвижек №2 Наружный диаметр и толщина стенки, мм; длинна, м: 57,0×5,0 - 72,6; 89,0×6,0 - 0,9
11 | Цех №3 | Технологический трубопровод "Дистиллятная фракция" «*» | Экспертиза промышленной безопасности | 146 | б/н | Материал - Ст. 20 Давление, МПа (кгс/ см2) – 0,05 (0,5) Температура , ºС – 191 Категория – III-Б(б) Участок – 22/1 Резервуар поз. Р-26÷28 – Манифольдная №3 Наружный диаметр и толщина стенки, мм; длинна, м: 219,0×6,0 - 147,4; 159,0×5,0 - 5,9; Участок – 22/2 Манифольдная №3 – Насос поз. Н-502/1,2 Наружный диаметр и толщина стенки, мм; длинна, м: 219,0×6,0 - 19,7
12 | Цех №3 | Технологический трубопровод "Депрессорная присадка" | Экспертиза промышленной безопасности, оформление паспорта трубопровода | 148 | б/н | Материал - Ст. 20 Давление, МПа (кгс/ см2) – 1,0 (10,0) Температура , ºС – 60 Категория – IV- Б(в) Участок 14/3 Участок 14/2- Участок 22/2,3 Наружный диаметр и толщина стенки, мм; длинна, м: 57,0×5,0 - 245,0
13 | Между цехами | Межцеховая эстакада технологических трубопроводов | Экспертиза промышленной безопасности | б/н | б/н | Фундаменты под стойки-отдельные стаканного типа под стойки каркаса; Стойки эстакады-стальные трубы; Главные балки - металлические из спренных швеллеров Металлические связи - металические равнополочные уголки Площадь застройки, м2 1440,57 Строительный объем, м3 7721,46
14 | Цех №1 АТ-2 | Технологический трубопровод "Пары бензиновой фракции" «*» | Экспертиза промышленной безопасности | 152 | б/н | Материал - Ст. 20 Давление, МПа (кгс/ см2) – 0,14 (1,4) Температура , ºС – 106 Категория – ІІ-Б(а) Участок 2/2 Колонна поз. К-422/1- колонна поз. К-421 (тарелка №3) Наружный диаметр и толщина стенки, мм; длинна, м: 89,0×6,0 -15,3
15 | Цех №1 АТ-2 | Технологический трубопровод "Бензиновая фракция" «*» | Экспертиза промышленной безопасности | 155 | б/н | Материал - Ст. 20 Давление, МПа (кгс/ см2) – 0,6 (6,0) Температура , ºС – 43 Категория – ІІI-Б(б) Участок 3/8 Участок 3/3 - участок 3/7 Наружный диаметр и толщина стенки, мм; длинна, м: 57,0×5,0 - 32,75; 89,0×6,0 - 0,5
16 | Цех №1 АТ-2 | Технологический трубопровод "Бензиновая фракция" «*» | Экспертиза промышленной безопасности | 156 | б/н | Материал - Ст. 20 Давление, МПа (кгс/ см2) – 0,7 (7,0) Температура , ºС – 40 Категория – ІІI-Б(б) Участок 3/9 Участок 3/7 - резервуары поз. Р-24,25 (манифольдная №3) Наружный диаметр и толщина стенки, мм; длинна, м: 89,0×6,0 - 104,6
17 | Цех №1 АТ-2 | Технологический трубопровод "Мазут" «*» | Экспертиза промышленной безопасности | 167 | б/н | Материал - Ст. 20 Давление, МПа (кгс/ см2) – 0,68 (6,8) Температура , ºС – 200 Категория – IІІ-Б(в) Участок 9/8 Теплообменник поз. Т-411 – печь поз.П-401 (к горелкам) Наружный диаметр и толщина стенки, мм; длинна, м: 57,0×5,0 - 92,0
18 | Цех №1 АТ-2 | Технологический трубопровод "Дренаж аппаратов и трубопроводов" «*» | Экспертиза промышленной безопасности | 169 | б/н | Материал - Ст. 20 Давление, МПа (кгс/ см2) – 0,05 (0,5) Температура , ºС – 96 Категория – IІІ-Б(в) Участок 12/3 Теплообменник поз. Т-411 – участок 12/1 Наружный диаметр и толщина стенки, мм; длинна, м: 57,0×5,0 - 11,1; 32,0×3,0 - 6,0
19 | Цех №1 АТ-2 | Технологический трубопровод "Дренаж аппаратов и трубопроводов" «*» | Экспертиза промышленной безопасности | 170 | б/н | Материал - Ст. 20 Давление, МПа (кгс/ см2) – 0,05 (0,5) Температура , ºС – 200 Категория – IІІ-Б(в) Участок 12/4 Теплообменник поз. Т-412 – участок 12/1 Наружный диаметр и толщина стенки, мм; длинна, м: 57,0×5,0 - 11,1; 32,0×3,0 - 5,9
20 | Цех №1 АТ-2 | Технологический трубопровод "Дренаж аппаратов и трубопроводов" «*» | Экспертиза промышленной безопасности | 171 | б/н | Материал - Ст. 20 Давление, МПа (кгс/ см2) – 0,05 (0,5) Температура , ºС – 189 Категория – IІІ-Б(в) Участок 12/5 Теплообменник поз. Т-413 – участок 12/1 Наружный диаметр и толщина стенки, мм; длинна, м: 57,0×5,0 - 11,1; 32,0×3,0 - 5,9
21 | Цех №1 АТ-2 | Технологический трубопровод "Дренаж аппаратов и трубопроводов" «*» | Экспертиза промышленной безопасности | 179 | б/н | Материал - Ст. 20 Давление, МПа (кгс/ см2) – 0,3 (3,0) Температура , ºС – 70 Категория – ІII-Б(б) Участок 12/14 Нагнетание насоса поз. Н-410 – участок 33/5 Наружный диаметр и толщина стенки, мм; длинна, м: 108,0×6,0 - 84,75; 89,0×6,0 - 4,3; 32,0×3,0 - 0,9
22 | Цех №1 АТ-2 | Технологический трубопровод "Ингибитор коррозии" «*» | Экспертиза промышленной безопасности | 186 | б/н | Материал - 12Х18Н10Т Давление, МПа (кгс/ см2) – 0,3 (3,0) Температура , ºС – 20 Категория – III-Б(б) Участок 23/1 Блок реагента поз. БР-401/А - участок 2/1 Наружный диаметр и толщина стенки, мм; длинна, м: 32,0×3,0 - 57,45
23 | Цех №1 АТ-2 | Технологический трубопровод "Нейтрализатор" «*» | Экспертиза промышленной безопасности | 187 | б/н | Материал - 12Х18Н10Т Давление, МПа (кгс/ см2) – 0,3 (3,0) Температура , ºС – 20 Категория – III-Б(б) Участок 24/1 Блок реагента поз. БР-401/В - участок 3/3 Наружный диаметр и толщина стенки, мм; длинна, м: 32,0×3,0 - 22,75;
24 | Цех №1 АТ-2 | Технологический трубопровод "Нефть товарная" «*» | Экспертиза промышленной безопасности | 200 | б/н | Материал - Ст. 20 Давление, МПа (кгс/ см2) – 1,42 (14,2) Температура , ºС – 161 Категория – ІІ-Б(б) Участок 1/9 Теплообменник поз. Т-415-теплообменник поз. Т-416 Наружный диаметр и толщина стенки, мм; длинна, м: 159,0×6,0 - 8,39
25 | Цех №1 АТ-2 | Технологический трубопровод "Нефть товарная" «*» | Экспертиза промышленной безопасности | 201 | б/н | Материал - Ст. 20 Давление, МПа (кгс/ см2) – 1,33 (13,3) Температура , ºС – 170 Категория – ІІ-Б(б) Участок 1/10 Теплообменник поз. Т-416-теплообменник поз. Т-417 Наружный диаметр и толщина стенки, мм; длинна, м: 159,0×6,0 - 6,54
26 | Цех №1 АТ-2 | Технологический трубопровод "Нефть товарная" «*» | Экспертиза промышленной безопасности | 202 | б/н | Материал - Ст. 20 Давление, МПа (кгс/ см2) – 1,33 (13,3) Температура , ºС – 201 Категория – ІІ-Б(б) Участок 1/11 Теплообменник поз. Т-417-теплообменник поз. Т-418 Наружный диаметр и толщина стенки, мм; длинна, м: 159,0×6,0 - 8,09
27 | Цех №1 АТ-2 | Технологический трубопровод "Нефть товарная" «*» | Экспертиза промышленной безопасности | 203 | б/н | Материал - Ст. 20 Давление, МПа (кгс/ см2) – 1,26 (12,6) Температура , ºС – 220 Категория – ІІ-Б(б) Участок 1/12 Теплообменник поз. Т-418-теплообменник поз. Т-419 Наружный диаметр и толщина стенки, мм; длинна, м: 159,0×6,0 - 7,04; 219,0×6,0 - 0,4
28 | Цех №1 АТ-2 | Технологический трубопровод "Нефть товарная" «*» | Экспертиза промышленной безопасности | 204 | б/н | Материал - Ст. 20 Давление, МПа (кгс/ см2) – 1,24 (12,4) Температура , ºС – 228 Категория – ІІ-Б(б) Участок 1/13 Теплообменник поз. Т-419-теплообменник поз. Т-420 Наружный диаметр и толщина стенки, мм; длинна, м: 219×6,0 - 6,11
29 | Цех №1 АТ-2 | Технологический трубопровод "Нефть товарная" «*» | Экспертиза промышленной безопасности | 205 | б/н | Материал - Ст. 20 Давление, МПа (кгс/ см2) – 1,18 (11,8) Температура , ºС – 267 Категория – ІІ-Б(б) Участок 1/14 Теплообменник поз. Т-420 – печь поз.П-401 Наружный диаметр и толщина стенки, мм; длинна, м: 159,0×6,0- 73,15; 108,0×4,0 - 18,42; 219,0×6,0 - 9,65
30 | Цех №1 АТ-2 | Технологический трубопровод "Нефть товарная" «*» | Экспертиза промышленной безопасности | 206 | б/н | Материал - 15Х5М Давление, МПа (кгс/ см2) – 0,2 (2,0) Температура , ºС – 360 Категория – І-Б(б) Участок 1/15 Печь поз. П-401 – колонна поз. К-421 Наружный диаметр и толщина стенки, мм; длинна, м: 325,0×12,0 - 22,2; 159,0×8,0 - 4,96
31 | Цех №1 АТ-2 | Технологический трубопровод "Антифриз прямой" «*» | Экспертиза промышленной безопасности | 211 | б/н | Материал - Ст. 20 Давление, МПа (кгс/ см2) – 0,3 (3,0) Температура , ºС – 20 Категория – II-А(б) Участок 19/1 Сеть - коллектор Наружный диаметр и толщина стенки, мм; длинна, м: 108,0×6,0 - 157,45; Участок 19/2 Участок 19/1 – насосы поз. Н-401/1,2 Наружный диаметр и толщина стенки, мм; длинна, м: 57,0×5,0 - 26,0; 32,0×3,0 - 10,0; 4 Участок 19/3 Участок 19/1 – насосы поз. Н-404-409/1,2 Наружный диаметр и толщина стенки, мм; длинна, м: 108,0×4,0 - 52,0; 32,0×3,0 - 35,0
32 | Цех №1 АТ-2 | Технологический трубопровод "Антифриз обратный" «*» | Экспертиза промышленной безопасности | 212 | б/н | Материал - Ст. 20 Давление, МПа (кгс/ см2) – 0,4 (4,0) Температура , ºС – 35 Категория – II-А(б) Участок 20/1 Коллектор - сеть Наружный диаметр и толщина стенки, мм; длинна, м: 108×6,0 - 147,1; Участок 20/2 Насосы поз. Н-401/1,2 –участок 20/1 Наружный диаметр и толщина стенки, мм; длинна, м: 57,0×5,0 - 26,0; 32,0×3,0 - 10,0; Участок 20/3 Насосы поз. Н-404-409/1,2 –участок 20/1 Наружный диаметр и толщина стенки, мм; длинна, м: 108,0×4,0 - 52,0; 32,0×3,0 - 35,0;
33 | Цех №1 АТ-2 | Технологический трубопровод "Некондиция" «*» | Экспертиза промышленной безопасности, оформление паспорта трубопровода | 214 | б/н | Материал - Ст. 20 Давление, МПа (кгс/ см2) – 0,6 (6,0) Температура , ºС – 74 Категория – IV-Б(в) Участок 33/5 Участок 9/6 – существующий трубопровод некондиции Наружный диаметр и толщина стенки, мм; длинна, м: 159,0×6,0 - 225,0;
34 | Цех №1 АТ-2 | Технологический трубопровод "Азот" | Экспертиза промышленной безопасности, оформление паспорта трубопровода | 210 | б/н | Материал - Ст. 20 Давление, МПа (кгс/ см2) – 0,5 (5,0) Температура , ºС – 25 Категория – V-В Участок 18/1 Существующая сеть – коллектор Наружный диаметр и толщина стенки, мм; длинна, м: 57,0×5,0 - 126,05; Участок 18/2 Участок 18/1 – печь поз. П-401 Наружный диаметр и толщина стенки, мм; длинна, м: 57,0×5,0 - 13,0; Участок 18/3 Участок 18/1 - стояк для продувки Наружный диаметр и толщина стенки, мм; длинна, м: 57,0×5,0 - 73,3; Участок 18/4 Участок 18/1 - емкость поз. Е-430 Наружный диаметр и толщина стенки, мм; длинна, м: 57,0×5,0 - 40,0
35 | Цех №1 АТ-1 | Операторная №1 /АТ-1/ | Экспертиза промышленной безопасности | б/н | б/н | Каркас из метал. прокатных профилей Стены из оцинкованного профлиста по метал. прогонам с утеплением минплитой. Площадь застройки, м2 - 93,2 Строительный объем, м3 - 315
36 | Цех №3 | Резервуар поз. Р-1 | Экспертиза промышленной безопасности | 76 | б/н | V-3000 м3 Д- 18980мм Нц -11920мм Р раб.- 0,02МПа. Т раб.- 20 С°
37 | Цех №3 | Резервуар поз. Р-3 | Экспертиза промышленной безопасности | 71 | б/н | V-3000 м3 Д- 18980мм Нц -11920мм Р раб.- 0,02МПа. Т раб.- 20 С°
38 | Цех №3 | Резервуар поз. Р-4 | Экспертиза промышленной безопасности | 74 | б/н | V-3000 м3 Д- 18980мм Нц -11920мм Р раб.- 0,02МПа. Т раб.- 20 С°
39 | Цех №3 | Резервуар поз. Р-5 | Экспертиза промышленной безопасности | 72 | б/н | V-3000 м3 Д- 18980мм Нц -11920мм Р раб.- 0,02МПа. Т раб.- 20 С°
40 | Цех №3 | Резервуар поз. Р-8 | Экспертиза промышленной безопасности | 78 | б/н | V-3000 м3 Д- 18980мм Нц -11920мм Р раб.- атм. Т раб.- 60 С
41 | Цех №3 | СИКН | Экспертиза промышленной безопасности | б/н | б/н | Мобильные здания заводского изготовления Блок-боксы: 1. Операторная Площадь застройки, м2 - 15 Строительный объем, м3 - 365 2. БИЛ и БИК (СИКН) Площадь застройки, м2 - 69,6 Строительный объем, м3 - 174
42 | Цех №3 | Технологический трубопровод "ДГК вид II, ТДИ" «*» | Экспертиза промышленной безопасности | 11 | б/н | Материал - Ст. 20 Давление, МПа (кгс/ см2) – 0,05 (0,5) Температура , ºС – 20 Категория – III-Б(б) Участок 3/1 Резервуар поз. Р-1 – узел задвижек № 1 Наружный диаметр и толщина стенки, мм; длинна, м: 325,0×8,0 - 24,0; Участок 3/2 Резервуар поз. Р-2 – узел задвижек № 1 Наружный диаметр и толщина стенки, мм; длинна, м: 325,0×8,0 - 41,3; Участок 3/3 Узел задвижек № 1,2 – насосы поз. Н-3/1,2 Наружный диаметр и толщина стенки, мм; длинна, м: 426,0×7,0 - 67,5; 325,0×8,0 - 47,0; 159,0×5,0 - 32,4; 219,0×6,0 - 2,3; Участок 3/4 Участок 3/3 – к АСН Наружный диаметр и толщина стенки, мм; длинна, м: 114,0×6,0 - 224,3
43 | Цех №3 | Технологический трубопровод "ДГК вид II, ТДИ" «*» | Экспертиза промышленной безопасности | 11/1 | б/н | Материал - Ст. 20 Давление, МПа (кгс/ см2) – 0,4 (4,0) Температура , ºС – 20 Категория – III-Б(б) Участок 3/5 Насосы поз. Н-3/1,2 – участок 3/12 Наружный диаметр и толщина стенки, мм; длинна, м: 325,0×8,0 - 43,6; 219,0×6,0 - 2,3; 32,0×3,0 - 0,9 Участок 3/6 Участок 3/5 – узел задвижек № 1,2 Наружный диаметр и толщина стенки, мм; длинна, м: 273,0×7,0 - 96,0; 219,0×6,0 - 9,2; 159,0×6,0 - 21,7 Участок 3/7 Резервуар поз Р-5 – узел задвижек № 2 Наружный диаметр и толщина стенки, мм; длинна, м: 426,0×7,0 - 20,8; 273,0×7,0 - 0,6; 89,0×5,0 - 1,2; 57,0×3,0 - 1,4; Участок 3/8 Резервуар поз Р-6 – узел задвижек № 2 Наружный диаметр и толщина стенки, мм; длинна, м: 426,0×7,0 - 42,1; 273,0×7,0 - 0,6; 89,0×5,0 - 1,2; 57,0×3,0 - 1,4; Участок 3/9 Резервуар поз Р-1 – узел задвижек № 1 Наружный диаметр и толщина стенки, мм; длинна, м: 273,0×7,0 - 20,4; Участок 3/9а Резервуар поз Р-2 – узел задвижек № 1 Наружный диаметр и толщина стенки, мм; длинна, м: 273,0×7,0 - 46,1; 159,0×6,0 - 2,2
44 | Цех №3 | Технологический трубопровод "ДГК вид II, ТДИ" «*» | Экспертиза промышленной безопасности | 12 | б/н | Материал - Ст. 20 Давление, МПа (кгс/ см2) – 0,05 (0,5) Температура , ºС – 20 Категория – III-Б(б) Участок 2/1 Узел задвижек №2 – насосы поз. Н-3/3,4 Наружный диаметр и толщина стенки, мм; длинна, м: 426,0×7,0 - 42,0; 325,0×8,0 - 5,7; 219,0×6,0 - 2,3; Участок 2/2 Участок 2/1 – АСН Наружный диаметр и толщина стенки, мм; длинна, м: 114,0×4,0 - 221,6
45 | Цех №3 | Технологический трубопровод "ДГК вид II, ТДИ" «*» | Экспертиза промышленной безопасности | 12/2 | б/н | Материал - Ст. 20 Давление, МПа (кгс/ см2) – 0,4 (4,0) Температура , ºС – 20 Категория – III-Б(б) Участок 2/3 насосы поз. Н-3/3,4 – узел задвижек № 2 Наружный диаметр и толщина стенки, мм; длинна, м: 325,0×8,0 - 6,5; 273,0×7,0 - 60,0; 219,0×6,0 - 4,2; 159,0×6,0 - 2,3; 32,0×2,0 - 1,8; Участок 2/4 узел задвижек № 2 – резервуар поз. Р-4 Наружный диаметр и толщина стенки, мм; длинна, м: 426,0×7,0 - 42,7; 159,0×6,0 - 1,8; 57,0×3,0 - 1,2; Участок 2/5 узел задвижек № 2 – резервуар поз. Р-3 Наружный диаметр и толщина стенки, мм; длинна, м: 426,0×7,0 - 21,3; 159,0×6,0 - 1,8; 57,0×3,0 - 1,2; Участок 2/6 Участок 2/3 – Участок 2/9 Наружный диаметр и толщина стенки, мм; длинна, м: 325,0×8,0 - 44,3; 114,0×4,0 - 1,9
46 | Цех №3 | Технологический трубопровод "Пар" | Экспертиза промышленной безопасности | 18 | б/н | Материал - Ст. 20 Давление, МПа (кгс/ см2) – 0,6 (6,0) Температура , ºС – 158 Категория – IV Участок 8/3 Узел задвижек № 3 - резервуары поз. Р-7,8,9,10 Наружный диаметр и толщина стенки, мм; длинна, м: 89,0×4,0 - 115,5
47 | Цех №1 АТ-1 | Технологический трубопровод "Дренаж углеводородов" | Экспертиза промышленной безопасности | 334 | б/н | Материал - А333 Gr.6 Давление, МПа (кгс/ см2) – 0,05 (0,5) Температура , ºС – 40 Категория – III-Бб Участок 25-BD-800-15 ППК TSV-100 – участок 80-ВД-800-08 Наружный диаметр и толщина стенки, мм - 33,4×4,55; Длинна, м - 2,5
48 | Цех №1 АТ-1 | Технологический трубопровод "Дренаж углеводородов" | Экспертиза промышленной безопасности | 335 | б/н | Материал - А333 Gr.6 Давление, МПа (кгс/ см2) – 0,005 (0,05) Температура , ºС – 232 Категория – II-Бб Участок 20-BD-800-02 насос поз. Р-230А/В – участок 100- ВD-800-01 Наружный диаметр и толщина стенки, мм - 26,7×3,91; Длинна, м - 2,5
49 | Цех №1 АТ-1 | Технологический трубопровод "Дренаж углеводородов" | Экспертиза промышленной безопасности | 336 | б/н | Материал - А333 Gr.6 Давление, МПа (кгс/ см2) – 0,005 (0,05) Температура , ºС – 106 Категория – III-Бб Участок 20-BD-800-03 насос поз. Р-280А/В – участок 100-ВD-800-01 Наружный диаметр и толщина стенки, мм - 26,7×3,91; Длинна, м - 2,5
50 | Цех №1 АТ-1 | Технологический трубопровод "Дренаж углеводородов" | Экспертиза промышленной безопасности | 337 | б/н | Материал - А333 Gr.6 Давление, МПа (кгс/ см2) – 0,005 (0,05) Температура , ºС – 345 Категория – II-Бб Участок 20-BD-800-05 насос поз. Р-220А/В – участок 100 – ВD-800-01 Наружный диаметр и толщина стенки, мм - 26,7×3,91; Длинна, м - 3,8
51 | Цех №1 АТ-1 | Технологический трубопровод "Дренаж углеводородов" | Экспертиза промышленной безопасности | 338 | б/н | Материал - А333 Gr.6 Давление, МПа (кгс/ см2) – 0,005 (0,05) Температура , ºС – 68 Категория – III-Бб Участок 80-BD-800-08 насос поз. Р-240А/В – участок 100 – ВD-800-01 Наружный диаметр и толщина стенки, мм - 26,7×3,91; Длинна, м - 2,8
52 | Цех №1 АТ-1 | Технологический трубопровод "Дренаж углеводородов" | Экспертиза промышленной безопасности | 339 | б/н | Материал - А333 Gr.6 Давление, МПа (кгс/ см2) – 0,6 (6,0) Температура , ºС – 40 Категория – III-Бб Участок 50-BD-800-11 насос поз. Р-820 – в ХЭК Наружный диаметр и толщина стенки, мм - 60,3×3,91; Длинна, м - 12,5 Участок 50-BD-800-12 насос поз. Р- 810 – участок 16/1 Наружный диаметр и толщина стенки, мм - 60,3×3,91; Длинна, м - 25,0 Участок 25-D-800-15 участок 50-ВД-800-11/12 – емкость поз. V-800 Наружный диаметр и толщина стенки, мм - 33,4×4,55; Длинна, м - 2,0
53 | Цех №1 АТ-1 | Технологический трубопровод "Дренаж углеводородов" | Экспертиза промышленной безопасности | 340 | б/н | Материал - А333 Gr.6 Давление, МПа (кгс/ см2) – 0,15 (1,5) Температура , ºС – 45 Категория – III-Бб Участок 50-D-200-01 Емкость поз. V-290 – участок 80-ВД-800-10 Наружный диаметр и толщина стенки, мм; длинна, м: 114,3×8,56 - 0,3; 60,3×5,54 - 3,3; 48,3×5,08 - 0,29; 33,4×4,55 - 1,9; 26,7×3,91 - 0,3; Участок 50-D-300-01 Емкость поз. V-300 – участок 80-ВД-800-10 Наружный диаметр и толщина стенки, мм; длинна, м: 60,3×5,54 - 2,3; 33,4×4,55 - 1,5; 26,7×3,91 - 0,3
54 | Цех №3 | Технологический трубопровод "Пар" | Экспертиза промышленной безопасности, оформление паспорта трубопровода | 358 | б/н | Материал - Ст. 20 Давление, МПа (кгс/ см2) – 0,6 (6,0) Температура , ºС – 158 Категория – IV-B Участок 8/3 Манифольдная №1 – Резервуары поз. Р-21÷23 Наружный диаметр и толщина стенки, мм; длинна, м: 57,0×3,0 - 156,8; Участок 8/4 Манифольдная №1 – узел редуцирования нефти Наружный диаметр и толщина стенки, мм; длинна, м: 57,0×3,0 - 241,1; Участок 8/5 Участок 8/4 – СНЭс Наружный диаметр и толщина стенки, мм; длинна, м: 57,0×3,0 - 283,8; Участок 8/6 Участок 8/4 – СНЭт Наружный диаметр и толщина стенки, мм; длинна, м: 57,0×3,0 - 77,4; 57,0×5,0-39,9
55 | Цех №1 АТ-1 | Технологический трубопровод "Конденсат топливного газа (откачка)" | Экспертиза промышленной безопасности | 374 | б/н | Материал - А333 Gr.6 Давление, МПа (кгс/ см2) – 0,5 (5,0) Температура , ºС – 40 Категория – III-Б(б) Участок 36/1 Насос поз. Р-500А – участок 36/2 Наружный диаметр и толщина стенки, мм; длинна, м: 60,3×3,91 - 3,5; 26,7×3,91 - 1,5; Участок 36/2 Насос поз. Р-500В – участок 100-BD-800-01 Наружный диаметр и толщина стенки, мм; длинна, м: 60,3×3,91 - 69,2; 26,7×3,91 - 1,5;
56 | Цех №3 | Технологический трубопровод "Дренаж аппаратов и трубопроводов" | Экспертиза промышленной безопасности | 4 | б/н | Материал - Ст. 20 Давление, МПа (кгс/ см2) – 1,3 (13,0) Температура , ºС – 10 Категория – III-Б(б) Участок 6/1 Цех. коллектор – Емкость Е-2 Наружный диаметр и толщина стенки, мм; длинна, м: 219,0×6,0 - 145,0 Участок 6/2 Коллектор по насосной – Участок 6/1 Наружный диаметр и толщина стенки, мм; длинна, м: 57,0×3,0 - 21,0; Участок 6/3 Насос Н-14/1,2 – Участок 6/2 Наружный диаметр и толщина стенки, мм; длинна, м: 20,0×1,4 - 3,0; Участок 6/5 Насос поз. Н-3/1-3 – Участок 6/2 Наружный диаметр и толщина стенки, мм; длинна, м: 20,0×1,4 - 8,5; Участок 6/6 Насос поз. Н-5 – Участок 6/2 Наружный диаметр и толщина стенки, мм; длинна, м: 20,0×1,4 - 1,0; Участок 6/7 Насос поз. Н-4/1,2 – Участок 6/1 Наружный диаметр и толщина стенки, мм; длинна, м: 89,0×4,0 - 5,8; 57,0×3,0 - 5,8 Участок 6/8 Емкость поз. Е-1/1 – Участок 6/1 Наружный диаметр и толщина стенки, мм; длинна, м: 57,0×3,0 - 3,8; Участок 6/9 Емкость поз. Е-1/2 – Участок 6/1 Наружный диаметр и толщина стенки, мм; длинна, м: 57,0×3,0 - 3,8
57 | Цех №3 | Технологический трубопровод "ДГК вид IV. Сырье для производства нефтебитумов, марки СБ 20/40, марки СБ 40/60, "Мазут топочный" «*» | Экспертиза промышленной безопасности, оформление паспорта | 5/3 | б/н | Материал - Ст. 20 Давление, МПа (кгс/ см2) – 0,4 (4,0) Температура , ºС – 60 Категория – IV- Б(в) Участок 4/2 Узел задвижек № 3 – Насосы поз. Н-4/1,2 Наружный диаметр и толщина стенки, мм; длинна, м: 426,0×9,0 - 68,8; 325,0×8,0 - 18,6; 159,0×6,0 - 1,7; Участок 4/3 Узел задвижек № 3 – Резервуар поз. Р-7 Наружный диаметр и толщина стенки, мм; длинна, м: 426,0×9,0 - 17,0; 219,0×6,0 - 0,7; 159,0×6,0 - 0,5; 114,0×4,0 - 0,9; Участок 4/4 Узел задвижек № 3 – Резервуар поз. Р-8 Наружный диаметр и толщина стенки, мм; длинна, м: 426,0×9,0 - 54,0; 219,0×6,0 - 0,7; 159,0×6,0 - 0,5; 114,0×4,0 - 0,9; Участок 4/5 Узел задвижек № 3 – Резервуар поз. Р-9 Наружный диаметр и толщина стенки, мм; длинна, м: 426,0×9,0 - 54,0; 219,0×6,0 - 0,7; 159,0×6,0 - 0,5; 114,0×4,0 - 0,9; Участок 4/6 Узел задвижек № 3 – Резервуар поз. Р-10 Наружный диаметр и толщина стенки, мм; длинна, м: 426,0×9,0 - 17,0; 219,0×6,0 - 0,7; 159,0×6,0 - 0,5; 114,0×4,0 - 0,9; Участок 4/7 Ст.53- Емкость поз. Е- 3 Наружный диаметр и толщина стенки, мм; длинна, м: 114,0×4,0 - 232,8; 89,0×4,0 - 81,3; Участок 4/9 Насосы поз. Н-4/1,2 – узел задвижек № 3 Наружный диаметр и толщина стенки, мм; длинна, м: 273,0×7,0 - 94,0; 159,0×6,0 - 7,2; Участок 4/10 Насосы поз. Н-4/3,4 – Резервуары поз. Р-7,8,9,10 Наружный диаметр и толщина стенки, мм; длинна, м: 325,0×7,0 - 61,0; 219,0×6,0 - 189,7
58 | Цех №1 АТ-1 | Технологический трубопровод "Дренаж углеводородов" | Экспертиза промышленной безопасности | 7 | б/н | Материал - А333 Gr.6 Давление, МПа (кгс/ см2) – 0,005 (0,05) Температура , ºС – 40 Категория – III-Бб Участок 100-BD-800-01 коллектор – емкость поз. V-800 Наружный диаметр и толщина стенки, мм; длинна, м: 114,3×6,02 - 30; 88,9×5,49 - 15 Участок 50-BD-800-08 насос поз. Р-100А/В – участок 100 – ВD-800-01 Наружный диаметр и толщина стенки, мм; длинна, м: 60,3×3,91 - 3,5; 26,7×3,91 - 1,0
59 | Цех №3 | Технологический трубопровод "Дренаж аппаратов и трубопроводов" | Экспертиза промышленной безопасности, оформление паспорта трубопровода | 398 | б/н | Материал - Ст. 20 Давление, МПа (кгс/ см2) – 0,05 (0,5) Температура , ºС – 60 Категория – IV- Б(в) Участок 6/21 Наружный диаметр и толщина стенки, мм; длинна, м: 32,0×3,5 - 6,3;
60 | Цех №1 АТ-1 | Технологический трубопровод "Конденсат топливного газа" | Экспертиза промышленной безопасности | 35/5 | б/н | Материал - Ст. 20 Давление, МПа (кгс/ см2) – 0,18 (1,8) Температура , ºС – 45 Категория – III-Б(б) Участок 35/5 Емкость поз. V-350 – всас насосов поз. Р-500 А/В Наружный диаметр и толщина стенки, мм; длинна, м: 89,0×5,0 - 0,94; 57,0×5,0 - 30,9;
61 | Цех №1 АТ-2 | Технологический трубопровод "Соленая вода" | Экспертиза промышленной безопасности, оформление паспорта трубопровода | 217 | б/н | Материал - 12Х18Н10Т Давление, МПа (кгс/ см2) – 1,44 (14,4) Температура , ºС – 114 Категория – V-В Участок 34/1 Электродегидратор поз. ЭД 401 – теплообменник поз. Т 429 Наружный диаметр и толщина стенки, мм; длинна, м: 57,0×4,0 - 9,35; Участок 34/2 Теплообменник поз. Т 429 – колодец на очистные сооружения Наружный диаметр и толщина стенки, мм; длинна, м: 57,0×4,0 - 61,5; Материал - Ст. 20 Участок 34/3 Электродегидратор поз ЭД 401/1 - участок 34/2 Наружный диаметр и толщина стенки, мм; длинна, м: 57,0×4,0 - 30,0; Участок 34/4 Участок 34/3 – колодец на очистные сооружения Наружный диаметр и толщина стенки, мм; длинна, м: 108,0×6,0 - 60,0;
62 | Цех №1 АТ-2 | Технологический трубопровод "Деэмульгатор" | Экспертиза промышленной безопасности | 373 | б/н | Материал - Ст. 20 Давление, МПа (кгс/ см2) – 1,6 (16) Температура , ºС – 20 Категория – III-Б(б) Участок 35/2 Блок реагентов БР-402 – электродегидраторы ЭД-401;ЭД-401/1 Наружный диаметр и толщина стенки, мм; длинна, м: 32,0×3,0 - 54,0
63 | Цех №1 АТ-2 | Технологический трубопровод "Вода на ЭД-401, ЭД-401/1" «*» | Экспертиза промышленной безопасности, оформление паспорта трубопровода | 216/1 | б/н | Материал - Ст. 20 Давление, МПа (кгс/ см2) – 0,05 (0,5) Температура , ºС – 20 Категория – V-В Участок 32/2 Емкость поз. Е-601 – емкость поз. Е-602 Наружный диаметр и толщина стенки, мм; длинна, м: 108,0×6,0 - 8,2; 57,0×5,0 - 0,8;
64 | Цех №1 АТ-2 | Технологический трубопровод "Вода на ЭД-401, ЭД-401/1" «*» | Экспертиза промышленной безопасности, оформление паспорта трубопровода | 216/2 | б/н | Материал - Ст. 20 Давление, МПа (кгс/ см2) – 1,6 (16) Температура , ºС – 20 Категория – V-В Участок 32/3 Насосы поз. Н-411/2 – теплообменник поз. Т-429 Наружный диаметр и толщина стенки, мм; длинна, м: 57,0×5,0 - 114,1; 32,0×3,0 - 1,8; Участок 32/4 Участок 32/3 – электродегидраторы поз. ЭД-401, 401/1 Наружный диаметр и толщина стенки, мм; длинна, м: 57,0×5,0 - 32,0
65 | Цех №1 АТ-2 | Технологический трубопровод "Бензиновая фракция" «*» | Экспертиза промышленной безопасности | 135 | б/н | Материал - Ст. 20 Давление, МПа (кгс/ см2) – 0,7 (7,0) Температура , ºС – 40 Категория – ІІI-Б(б) Участок 3/7 АВО поз. Т-425 – резервуары поз. Р-3,4 Наружный диаметр и толщина стенки, мм; длинна, м: 108,0×6,0 - 347,9; 89,0×6,0 - 96,2; 57,0×5,0 - 1,8
66 | Цех №1 АТ-2 | Технологический трубопровод "Дизельная фракция" «*» | Экспертиза промышленной безопасности | 162 | б/н | Материал - Ст. 20 Давление, МПа (кгс/ см2) – 0,65 (6,5) Температура , ºС – 40 Категория – ІІ-Б(б) Участок 6/7 АВО поз. Т-427 – резервуары поз. Р-1,2,5,6 Наружный диаметр и толщина стенки, мм; длинна, м: 159,0×6,0 - 117,2; 108,0×6,0 - 240,7; 89,0×6,0 - 34,25; 57,0×5,0 - 14,95
67 | Цех №1 АТ-1 | Технологический трубопровод "Азот" «*» | Экспертиза промышленной безопасности, оформление паспорта трубопровода | 419 | б/н | Материал - А333 Gr.6 Давление, МПа (кгс/ см2) – 0,88 (8,8) Температура , ºС – 20 Категория – V-B Участок 50-IG-900-01 участок 40-IG-900-03 - коллектор Наружный диаметр и толщина стенки, мм; длинна, м: 60,3×3,91 - 66,0; 33,4×4,55 - 0,3; Участок 25-IG-900-06 участок 50-IG-900-01 –участок 300-BF-500-01 Наружный диаметр и толщина стенки, мм; длинна, м: 33,4×4,55 - 1,5; Участок 25-IG-900-08 участок 50-IG-900-01 – стояк 2 Наружный диаметр и толщина стенки, мм; длинна, м: 33,4×4,55 - 2,0; Участок 25-IG-900-09 участок 50-IG-900-01 – стояк 3 Наружный диаметр и толщина стенки, мм; длинна, м: 33,4×4,55 - 2,0;
68 | Цех №1 АТ-1 | Технологический трубопровод "Азот" «*» | Экспертиза промышленной безопасности, оформление паспорта трубопровода | 341 | б/н | Материал - А106 Gr.В Давление, МПа (кгс/ см2) – 2,2 (22) Температура , ºС – 60 Категория – IV-B Участок 40-IG-900-02 Компрессор поз. К-410 – емкость поз. V-450 Наружный диаметр и толщина стенки, мм; длинна, м: 48,3×5,08 - 16,0; 33,4×4,55 - 2,2; Участок 40-IG-900-03 Емкость поз. V-450 – участок 50-IG-900-01 Наружный диаметр и толщина стенки, мм; длинна, м: 48,3×5,08 - 17; 33,4×4,55 - 0,5;
69 | Цех №1 АТ-1 | Технологический трубопровод "Азот" «*» | Экспертиза промышленной безопасности, оформление паспорта трубопровода | 342 | б/н | Материал - Ст. 20 Давление, МПа (кгс/ см2) – 0,8 (8,0) Температура , ºС – 191 Категория – V-B Участок 10/1 участок 50-IG-900-01 – участок 10/2 (цех № 3) Наружный диаметр и толщина стенки, мм; длинна, м: 57,0×3,0 - 125;
70 | Цех №3 | Технологический трубопровод "Азот" | Экспертиза промышленной безопасности, оформление паспорта трубопровода | 19 | б/н | Материал - Ст. 20 Давление, МПа (кгс/ см2) – 0,8 (8,0) Температура , ºС – 20 Категория – V-B Участок 10/1 Ст.53 – коллектор товарного парка Наружный диаметр и толщина стенки, мм; длинна, м: 57,0×3,0 - 317,6
71 | Цех №3 | Технологический трубопровод "Азот" | Экспертиза промышленной безопасности, оформление паспорта трубопровода | 19/1 | б/н | Материал - Ст. 20 Давление, МПа (кгс/ см2) – 0,8 (8,0) Температура , ºС – 20 Категория – V-B Участок 10/4 Ст. 95 – Резервуары поз. Р-20, Р-23 Наружный диаметр и толщина стенки, мм; длинна, м: 57,0×3,0 - 367,4; Участок - 10/5 Участок 10/4 – Участок 11/6 Наружный диаметр и толщина стенки, мм; длинна, м: 57,0×3,0 - 112,2; Участок 10/6 Участок 10/5 – СНЭт Наружный диаметр и толщина стенки, мм; длинна, м: 57,0×3,0 - 277,3; Участок 10/7 Участок 10/6 – СНЭс Наружный диаметр и толщина стенки, мм; длинна, м: 57,0×3,0 - 281,3; Участок 10/8 Манифольдная №1–Резервуары поз. Р-16÷19 Наружный диаметр и толщина стенки, мм; длинна, м: 57,0×3,0 - 87,5
72 | Цех №3 | Технологический трубопровод "Азот" | Экспертиза промышленной безопасности, оформление паспорта трубопровода | 150 | б/н | Материал - Ст. 20 Давление, МПа (кгс/ см2) – 0,5 (5,0) Температура , ºС – 25 Категория – V-B Участок 10/9 Манифольдная №3 – Участок 10/4 Наружный диаметр и толщина стенки, мм; длинна, м: 57,0×5,0 - 162,0
73 | Цех №3 | Технологический трубопровод "Воздух КИП и А" | Экспертиза промышленной безопасности, оформление паспорта трубопровода | 21 | б/н | Материал - Ст. 20 Давление, МПа (кгс/ см2) – 0,8 (8,0) Температура , ºС – 20 Категория – V-B Участок 13/1 Ст.51 – коллектор операторной №2 Наружный диаметр и толщина стенки, мм; длинна, м: 57,0×3,0 - 280,0; 32,0×2,8 - 16,7
74 | Цех №3 | Технологический трубопровод "Воздух КИП и А" | Экспертиза промышленной безопасности, оформление паспорта трубопровода | 149 | б/н | Материал - Ст. 20 Давление, МПа (кгс/ см2) – 0,8 (8,0) Температура , ºС – 35 Категория – V-B Участок 13/7 Участок 13/3 – Манифольдная №3 Наружный диаметр и толщина стенки, мм; длинна, м: 57,0×5,0 - 101