## ДВ№17 - ЛСР по Методике 2020 (Б
Приложение № 2
Утверждено приказом № 421 от 4 августа 2020 г. Минстроя РФ в редакции приказа № 557 от 7 июля 2022 г.
СОГЛАСОВАНО: | [9 empty] | УТВЕРЖДАЮ:
"____" ________________ 2023 года | [12 empty] | "____" ________________ 2023 года
Наименование программного продукта | [5 empty] | ГРАНД-Смета, версия 2022.3
Наименование редакции сметных нормативов | [5 empty] | Изменения в сметные нормы, федеральные единичные расценки и отдельные составляющие к ним, включенные в федеральный реестр сметных нормативов приказами Минстроя России от 26 декабря 2019 г. № 871/пр, 872/пр, 873/пр, 874/пр, 875/пр, 876/пр (в ред. приказов от 30.03.2020 № 171/пр, 172/пр, от 01.06.2020 № 294/пр, 295/пр, от 30.06.2020 № 352/пр, 353/пр, от 20.10.2020 № 635/пр, 636/пр, от 09.02.2021 № 50/пр, 51/пр, от 24.05.2021 № 320/пр, 321/пр, от 24.06.2021 № 407/пр, 408/пр, от 14.10.2021 № 745/пр, 746/пр), от 20.12.2021 № 961/пр, 962/пр) | [9 empty] | Изменения в сметные нормы, федеральные единичные расценки и отдельные составляющие к ним, включенные в федеральный реестр сметных нормативов приказами Минстроя России от 26 декабря 2019 г. № 871/пр, 872/пр, 873/пр, 874/пр, 875/пр, 876/пр (в ред. приказов от 30.03.2020 № 171/пр, 172/пр, от 01.06.2020 № 294/пр, 295/пр, от 30.06.2020 № 352/пр, 353/пр, от 20.10.2020 № 635/пр, 636/пр, от 09.02.2021 № 50/пр, 51/пр, от 24.05.2021 № 320/пр, 321/пр, от 24.06.2021 № 407/пр, 408/пр, от 14.10.2021 № 745/пр, 746/пр), от 20.12.2021 № 961/пр, 962/пр)
Реквизиты приказа Минстроя России об утверждении дополнений и изменений к сметным нормативам | [5 empty] | Приказы Минстроя России от 26.12.2019 г. № 871/пр, 872/пр, 873/пр, 874/пр, 875/пр, 876/пр, от 30.03.2020 № 171/пр, 172/пр, от 01.06.2020 № 294/пр, 295/пр, от 30.06.2020 № 352/пр, 353/пр, от 20.10.2020 № 635/пр, 636/пр, от 09.02.2021 № 50/пр, 51/пр, от 24.05.2021 № 320/пр, 321/пр, от 24.06.2021 № 407/пр, 408/пр, от 14.10.2021 № 745/пр, 746/пр), от 20.12.2021 № 961/пр, 962/пр | [7 empty] | Реквизиты приказа Минстроя России об утверждении дополнений и изменений к сметным нормативам | Приказы Минстроя России от 26.12.2019 г. № 871/пр, 872/пр, 873/пр, 874/пр, 875/пр, 876/пр, от 30.03.2020 № 171/пр, 172/пр, от 01.06.2020 № 294/пр, 295/пр, от 30.06.2020 № 352/пр, 353/пр, от 20.10.2020 № 635/пр, 636/пр, от 09.02.2021 № 50/пр, 51/пр, от 24.05.2021 № 320/пр, 321/пр, от 24.06.2021 № 407/пр, 408/пр, от 14.10.2021 № 745/пр, 746/пр), от 20.12.2021 № 961/пр, 962/пр |  | Приказы Минстроя России от 26.12.2019 г. № 871/пр, 872/пр, 873/пр, 874/пр, 875/пр, 876/пр, от 30.03.2020 № 171/пр, 172/пр, от 01.06.2020 № 294/пр, 295/пр, от 30.06.2020 № 352/пр, 353/пр, от 20.10.2020 № 635/пр, 636/пр, от 09.02.2021 № 50/пр, 51/пр, от 24.05.2021 № 320/пр, 321/пр, от 24.06.2021 № 407/пр, 408/пр, от 14.10.2021 № 745/пр, 746/пр), от 20.12.2021 № 961/пр, 962/пр
Реквизиты письма Минстроя России об индексах изменения сметной стоимости строительства, включаемые в федеральный реестр сметных нормативов и размещаемые в федеральной государственной информационной системе ценообразования в строительстве, подготовленного в соответствии пунктом 85 Методики расчета индексов изменения сметной стоимости строительства, утвержденной приказом Министерства строительства и жилищно-коммунального хозяйства Российской Федерации от 5 июня 2019 г. № 326/пр¹ | [13 empty] | Реквизиты письма Минстроя России об индексах изменения сметной стоимости строительства, включаемые в федеральный реестр сметных нормативов и размещаемые в федеральной государственной информационной системе ценообразования в строительстве, подготовленного в соответствии пунктом 85 Методики расчета индексов изменения сметной стоимости строительства, утвержденной приказом Министерства строительства и жилищно-коммунального хозяйства Российской Федерации от 5 июня 2019 г. № 326/пр¹
Реквизиты нормативного правового акта об утверждении оплаты труда, утверждаемый в соответствии с пунктом 22(1) Правилами мониторинга цен, утвержденными постановлением Правительства Российской Федерации от 23 декабря 2016 г. № 1452 | [13 empty] | Реквизиты нормативного правового акта об утверждении оплаты труда, утверждаемый в соответствии с пунктом 22(1) Правилами мониторинга цен, утвержденными постановлением Правительства Российской Федерации от 23 декабря 2016 г. № 1452
Наименование субъекта Российской Федерации
Наименование зоны субъекта Российской Федерации
Филиал ООО "РУСИНВЕСТ"-"ТНПЗ", г. Тюмень, 6 км Старого Тобольского тракта, 20 | [17 empty] | Филиал ООО "РУСИНВЕСТ"-"ТНПЗ", г. Тюмень, 6 км Старого Тобольского тракта, 20
(наименование стройки)
Эстакада №3 поз.300-003 (Р00823) | [18 empty] | Эстакада №3 поз.300-003 (Р00823)
(наименование объекта капитального строительства)
ЛОКАЛЬНЫЙ СМЕТНЫЙ РАСЧЕТ (СМЕТА) № 3
Нанесение огнезащитного покрытия | [19 empty] | Нанесение огнезащитного покрытия
(наименование работ и затрат)
Составлен | базисно-индексным | методом
Основание | дефектная ведомость №17
(проектная и (или) иная техническая документация)
Составлен(а) в текущем (базисном) уровне цен |  |  | 2001 г.
Сметная стоимость |  | 0 | (49,79) | тыс.руб.
в том числе:
| строительных работ | 0 | (49,79) | тыс.руб. |  | Средства на оплату труда рабочих |  |  |  |  | 0 | (9,48) | тыс.руб.
| монтажных работ | 0 | (0) | тыс.руб. |  | Нормативные затраты труда рабочих |  |  |  |  | 1106.74 |  | чел.час.
| оборудования | 0 | (0) | тыс.руб. |  | Нормативные затраты труда машинистов |  |  |  |  | 198.83 |  | чел.час.
| прочих затрат | 0 | (0) | тыс.руб.
№ п/п | Обоснование | Наименование работ и затрат |  |  | Единица измерения | Количество |  |  | Сметная стоимость в базисном уровне цен (в текущем уровне цен (гр. 8) для ресурсов, отсутствующих в ФРСН), руб. |  |  | Индексы | Сметная стоимость в текущем уровне цен, руб.
[6 empty] | на единицу | коэффициенты | всего с учетом коэффициентов | на единицу | коэффициенты | всего
1 | 2 | 3 |  |  | 4 | 5 | 6 | 7 | 8 | 9 | 10 | 11 | 12
Раздел 1. Нанесение огнезащитного покрытия | [20 empty] | Раздел 1. Нанесение огнезащитного покрытия
Монтаж/демонтаж строительных лесов | [21 empty] | Монтаж/демонтаж строительных лесов
1 | ФЕР08-07-001-02 | Установка и разборка наружных инвентарных лесов высотой до 16 м: трубчатых для прочих отделочных работ |  |  | 4: 100 м2; 7: 7 | [9 empty] | Установка и разборка наружных инвентарных лесов высотой до 16 м: трубчатых для прочих отделочных работ
|  | Объем=700 / 100 | [21 empty] | Объем=700 / 100
| Приказ от 04.08.2020 № 421/пр прил.10 табл.3 п.3 | Производство ремонтно-строительных работ осуществляется на территории действующего предприятия с наличием в зоне производства работ одного или нескольких из перечисленных ниже факторов: - разветвленной сети транспортных и инженерных коммуникаций; - стесненных условий для складирования материалов; - действующего технологического оборудования ОЗП=1,15; ЭМ=1,15 к расх.; ЗПМ=1,15; ТЗ=1,15; ТЗМ=1,15 | [22 empty] | Производство ремонтно-строительных работ осуществляется на территории действующего предприятия с наличием в зоне производства работ одного или нескольких из перечисленных ниже факторов: - разветвленной сети транспортных и инженерных коммуникаций; - стесненных условий для складирования материалов; - действующего технологического оборудования ОЗП=1,15; ЭМ=1,15 к расх.; ЗПМ=1,15; ТЗ=1,15; ТЗМ=1,15
| 91.14.02-001 | Автомобили бортовые, грузоподъемность до 5 т |  |  | маш.час | 0.07 | 1.15 | 0.5635 | 65.71 |  | 37.03 | [14 empty] | Автомобили бортовые, грузоподъемность до 5 т
| 01.7.16.02-0001 | Детали деревянные лесов из пиломатериалов хвойных пород |  |  | 4: м3; 5: 0.009; 7: 0.063; 8: 1100; 10: 69.3 | [12 empty] | Детали деревянные лесов из пиломатериалов хвойных пород
| 01.7.16.02-0003 | Детали стальных трубчатых лесов, укомплектованные пробками, крючками и хомутами, окрашенные |  |  | 4: т; 5: 0.035; 7: 0.245; 8: 6102; 10: 1494.99 | [12 empty] | Детали стальных трубчатых лесов, укомплектованные пробками, крючками и хомутами, окрашенные
| 11.2.13.06-0011 | Щиты настила, все толщины |  |  | 4: м2; 5: 3.4; 7: 23.8; 8: 35.22; 10: 838.24 | [12 empty] | Щиты настила, все толщины
| 1 | ОТ |  |  | 8: 375.84; 9: 1.15; 10: 3025.51 | [13 empty] | ОТ
| 2 | ЭМ |  |  | 8: 4.6; 9: 1.15; 10: 37.03 | [13 empty] | ЭМ
| 3 | в т.ч. ОТм |  |  | 8: 0.81; 9: 1.15; 10: 6.52 | [13 empty] | в т.ч. ОТм
| 4 | М |  |  | 8: 343.22; 10: 2402.54 | [13 empty] | М
|  | ЗТ |  |  | 4: чел.-ч; 5: 43.5; 6: 1.15; 7: 350.175 | [14 empty] | ЗТ
|  | ЗТм |  |  | 4: чел.-ч; 5: 0.07; 6: 1.15; 7: 0.5635 | [14 empty] | ЗТм
|  | Итого по расценке |  |  | 8: 723.66; 10: 5465.08 | [15 empty] | Итого по расценке
|  | ФОТ |  |  | 10: 3032.03 | [14 empty] | ФОТ
| Приказ № 812/пр от 21.12.2020 Прил. п.8 | НР Конструкции из кирпича и блоков |  |  | 4: %; 5: 110; 7: 110; 10: 3335.23 | [14 empty] | НР Конструкции из кирпича и блоков
| Приказ № 774/пр от 11.12.2020 Прил. п.8 | СП Конструкции из кирпича и блоков |  |  | 4: %; 5: 69; 7: 69; 10: 2092.1 | [14 empty] | СП Конструкции из кирпича и блоков
|  | Всего по позиции |  |  | 10: 10892.41 | [16 empty] | Всего по позиции
Демонтаж/монтаж покрытия | [21 empty] | Демонтаж/монтаж покрытия
2 | ФЕР14-02-015-01 | Покрытие пленкой: стен и кровель |  |  | 4: 100 м2; 7: 8.4 | [9 empty] | Покрытие пленкой: стен и кровель
|  | Объем=840 / 100 | [21 empty] | Объем=840 / 100
| Приказ от 04.08.2020 № 421/пр прил.10 табл.3 п.3 | Производство ремонтно-строительных работ осуществляется на территории действующего предприятия с наличием в зоне производства работ одного или нескольких из перечисленных ниже факторов: - разветвленной сети транспортных и инженерных коммуникаций; - стесненных условий для складирования материалов; - действующего технологического оборудования ОЗП=1,15; ЭМ=1,15 к расх.; ЗПМ=1,15; ТЗ=1,15; ТЗМ=1,15 | [22 empty] | Производство ремонтно-строительных работ осуществляется на территории действующего предприятия с наличием в зоне производства работ одного или нескольких из перечисленных ниже факторов: - разветвленной сети транспортных и инженерных коммуникаций; - стесненных условий для складирования материалов; - действующего технологического оборудования ОЗП=1,15; ЭМ=1,15 к расх.; ЗПМ=1,15; ТЗ=1,15; ТЗМ=1,15
| 91.14.02-001 | Автомобили бортовые, грузоподъемность до 5 т |  |  | маш.час | 0.01 | 1.15 | 0.0966 | 65.71 |  | 6.35 | [14 empty] | Автомобили бортовые, грузоподъемность до 5 т
Уд | 01.7.15.06-0111 | Гвозди строительные |  |  | 4: т; 5: 0.00011; 7: 0.000924; 8: 11978; 10: 11.07 | [17 empty] | Гвозди строительные
Уд | 01.7.20.08-0072 | Канат трехпрядный из капроновых нитей |  |  | 4: т; 5: 0.00085; 7: 0.00714; 8: 87116; 10: 622.01 | [17 empty] | Канат трехпрядный из капроновых нитей
Уд | 08.1.02.25-0062 | Кляммеры КЛ-2 |  |  | 4: 1000 шт; 5: 0.0236; 7: 0.19824; 8: 1400; 10: 277.54 | [17 empty] | Кляммеры КЛ-2
Уд | 08.3.03.05-0002 | Проволока канатная оцинкованная, диаметр 3 мм |  |  | 4: т; 5: 0.00085; 7: 0.00714; 8: 8190; 10: 58.48 | [17 empty] | Проволока канатная оцинкованная, диаметр 3 мм
Уд | 11.2.07.12-0002 | Штапик (раскладка), размер 10х19 мм |  |  | 4: м; 5: 17.8947; 7: 150.3158; 8: 2.71; 10: 407.36 | [17 empty] | Штапик (раскладка), размер 10х19 мм
| 1 | ОТ |  |  | 8: 100.49; 9: 1.15; 10: 970.73 | [13 empty] | ОТ
| 2 | ЭМ |  |  | 8: 0.66; 9: 1.15; 10: 6.38 | [13 empty] | ЭМ
| 3 | в т.ч. ОТм |  |  | 8: 0.12; 9: 1.15; 10: 1.16 | [13 empty] | в т.ч. ОТм
| 4 | М |  |  | 8: 163.86; 10: 0 | [13 empty] | М
Н | 01.7.07.12 | Пленка полиэтиленовая |  |  | 4: м2; 5: 125; 7: 1050 | [18 empty] | Пленка полиэтиленовая
|  | ЗТ |  |  | 4: чел.-ч; 5: 12.3; 6: 1.15; 7: 118.818 | [14 empty] | ЗТ
|  | ЗТм |  |  | 4: чел.-ч; 5: 0.01; 6: 1.15; 7: 0.0966 | [14 empty] | ЗТм
|  | Итого по расценке |  |  | 8: 101.15; 10: 977.11 | [15 empty] | Итого по расценке
|  | ФОТ |  |  | 10: 971.89 | [14 empty] | ФОТ
| Приказ № 812/пр от 21.12.2020 Прил. п.14 | НР Конструкции в сельском строительстве |  |  | 4: %; 5: 95; 7: 95; 10: 923.3 | [14 empty] | НР Конструкции в сельском строительстве
| Приказ № 774/пр от 11.12.2020 Прил. п.14 | СП Конструкции в сельском строительстве |  |  | 4: %; 5: 64; 7: 64; 10: 622.01 | [14 empty] | СП Конструкции в сельском строительстве
|  | Всего по позиции |  |  | 10: 2522.42 | [16 empty] | Всего по позиции
3 | Поставка подрядчика по цене, согласованной с заказчиком | Пленка (с учетом 3-х кратной оборачиваемости) |  |  | 4: м2; 7: 840 | [9 empty] | Пленка (с учетом 3-х кратной оборачиваемости)
|  | Всего по позиции |  |  | 10: 0 | [16 empty] | Всего по позиции
4 | ФЕР14-02-015-01 | Демонтаж_Покрытие пленкой: стен и кровель |  |  | 4: 100 м2; 7: 8.4 | [9 empty] | Демонтаж_Покрытие пленкой: стен и кровель
|  | Объем=840 / 100 | [21 empty] | Объем=840 / 100
| Приказ от 04.09.2019 № 519/пр табл.2 п.3 | Демонтаж (разборка) систем инженерно-технического обеспечения ОЗП=0,4; ЭМ=0,4 к расх.; ЗПМ=0,4; МАТ=0 к расх.; ТЗ=0,4; ТЗМ=0,4 | [22 empty] | Демонтаж (разборка) систем инженерно-технического обеспечения ОЗП=0,4; ЭМ=0,4 к расх.; ЗПМ=0,4; МАТ=0 к расх.; ТЗ=0,4; ТЗМ=0,4
| Приказ от 04.08.2020 № 421/пр прил.10 табл.3 п.3 | Производство ремонтно-строительных работ осуществляется на территории действующего предприятия с наличием в зоне производства работ одного или нескольких из перечисленных ниже факторов: - разветвленной сети транспортных и инженерных коммуникаций; - стесненных условий для складирования материалов; - действующего технологического оборудования ОЗП=1,15; ЭМ=1,15 к расх.; ЗПМ=1,15; ТЗ=1,15; ТЗМ=1,15 | [22 empty] | Производство ремонтно-строительных работ осуществляется на территории действующего предприятия с наличием в зоне производства работ одного или нескольких из перечисленных ниже факторов: - разветвленной сети транспортных и инженерных коммуникаций; - стесненных условий для складирования материалов; - действующего технологического оборудования ОЗП=1,15; ЭМ=1,15 к расх.; ЗПМ=1,15; ТЗ=1,15; ТЗМ=1,15
| 91.14.02-001 | Автомобили бортовые, грузоподъемность до 5 т |  |  | маш.час | 0.01 | 0.46 | 0.03864 | 65.71 |  | 2.54 | [14 empty] | Автомобили бортовые, грузоподъемность до 5 т
| 01.7.15.06-0111 | Гвозди строительные |  |  | т | 0.00011 | 0 | 0 | 11978 |  | 0 | [14 empty] | Гвозди строительные
| 01.7.20.08-0072 | Канат трехпрядный из капроновых нитей |  |  | т | 0.00085 | 0 | 0 | 87116 |  | 0 | [14 empty] | Канат трехпрядный из капроновых нитей
| 08.1.02.25-0062 | Кляммеры КЛ-2 |  |  | 1000 шт | 0.0236 | 0 | 0 | 1400 |  | 0 | [14 empty] | Кляммеры КЛ-2
| 08.3.03.05-0002 | Проволока канатная оцинкованная, диаметр 3 мм |  |  | т | 0.00085 | 0 | 0 | 8190 |  | 0 | [14 empty] | Проволока канатная оцинкованная, диаметр 3 мм
| 11.2.07.12-0002 | Штапик (раскладка), размер 10х19 мм |  |  | м | 17.8947 | 0 | 0 | 2.71 |  | 0 | [14 empty] | Штапик (раскладка), размер 10х19 мм
| 1 | ОТ |  |  | 8: 100.49; 9: 0.46; 10: 388.29 | [13 empty] | ОТ
| 2 | ЭМ |  |  | 8: 0.66; 9: 0.46; 10: 2.55 | [13 empty] | ЭМ
| 3 | в т.ч. ОТм |  |  | 8: 0.12; 9: 0.46; 10: 0.46 | [13 empty] | в т.ч. ОТм
| 4 | М |  |  | 8: 163.86; 9: 0; 10: 0 | [13 empty] | М
Н | 01.7.07.12 | Пленка полиэтиленовая |  |  | 4: м2; 5: 125; 6: 0; 7: 0 | [18 empty] | Пленка полиэтиленовая
|  | ЗТ |  |  | 4: чел.-ч; 5: 12.3; 6: 0.46; 7: 47.5272 | [14 empty] | ЗТ
|  | ЗТм |  |  | 4: чел.-ч; 5: 0.01; 6: 0.46; 7: 0.03864 | [14 empty] | ЗТм
|  | Итого по расценке |  |  | 8: 265.01; 10: 390.84 | [15 empty] | Итого по расценке
|  | ФОТ |  |  | 10: 388.75 | [14 empty] | ФОТ
| Приказ № 812/пр от 21.12.2020 Прил. п.14 | НР Конструкции в сельском строительстве |  |  | 4: %; 5: 95; 7: 95; 10: 369.31 | [14 empty] | НР Конструкции в сельском строительстве
| Приказ № 774/пр от 11.12.2020 Прил. п.14 | СП Конструкции в сельском строительстве |  |  | 4: %; 5: 64; 7: 64; 10: 248.8 | [14 empty] | СП Конструкции в сельском строительстве
|  | Всего по позиции |  |  | 10: 1008.95 | [16 empty] | Всего по позиции
Нанесение покрытия огнезащитным материалом R60 | [21 empty] | Нанесение покрытия огнезащитным материалом R60
5 | ФЕР26-02-001-03 | Огнезащитное покрытие металлоконструкций краской с подготовкой поверхности с пределом огнестойкости: 1 час |  |  | 4: 100 м2; 7: 3.99 | [9 empty] | Огнезащитное покрытие металлоконструкций краской с подготовкой поверхности с пределом огнестойкости: 1 час
|  | Объем=399 / 100 | [21 empty] | Объем=399 / 100
| Приказ от 04.08.2020 № 421/пр прил.10 табл.3 п.3 | Производство ремонтно-строительных работ осуществляется на территории действующего предприятия с наличием в зоне производства работ одного или нескольких из перечисленных ниже факторов: - разветвленной сети транспортных и инженерных коммуникаций; - стесненных условий для складирования материалов; - действующего технологического оборудования ОЗП=1,15; ЭМ=1,15 к расх.; ЗПМ=1,15; ТЗ=1,15; ТЗМ=1,15 | [22 empty] | Производство ремонтно-строительных работ осуществляется на территории действующего предприятия с наличием в зоне производства работ одного или нескольких из перечисленных ниже факторов: - разветвленной сети транспортных и инженерных коммуникаций; - стесненных условий для складирования материалов; - действующего технологического оборудования ОЗП=1,15; ЭМ=1,15 к расх.; ЗПМ=1,15; ТЗ=1,15; ТЗМ=1,15
| 91.06.03-060 | Лебедки электрические тяговым усилием до 5,79 кН (0,59 т) |  |  | маш.час | 3.36 | 1.15 | 15.4174 | 1.7 |  | 26.21 | [14 empty] | Лебедки электрические тяговым усилием до 5,79 кН (0,59 т)
| 91.14.02-001 | Автомобили бортовые, грузоподъемность до 5 т |  |  | маш.час | 0.49 | 1.15 | 2.2484 | 65.71 |  | 147.74 | [14 empty] | Автомобили бортовые, грузоподъемность до 5 т
| 91.18.01-007 | Компрессоры передвижные с двигателем внутреннего сгорания, давление до 686 кПа (7 ат), производительность до 5 м3/мин |  |  | маш.час | 42.69 | 1.15 | 195.8831 | 90 |  | 17629.48 | [14 empty] | Компрессоры передвижные с двигателем внутреннего сгорания, давление до 686 кПа (7 ат), производительность до 5 м3/мин
| 91.21.01-012 | Агрегаты окрасочные высокого давления для окраски поверхностей конструкций, мощность 1 кВт |  |  | маш.час | 33.2 | 1.15 | 152.3382 | 6.82 |  | 1038.95 | [14 empty] | Агрегаты окрасочные высокого давления для окраски поверхностей конструкций, мощность 1 кВт
| 91.21.03-502 | Аппараты пескоструйные, объем до 19 л, расход воздуха 270-700 л/мин |  |  | маш.час | 42.69 | 1.15 | 195.8831 | 0.14 |  | 27.42 | [14 empty] | Аппараты пескоструйные, объем до 19 л, расход воздуха 270-700 л/мин
| 01.7.03.01-0001 | Вода |  |  | 4: м3; 5: 0.01; 7: 0.0399; 8: 2.44; 10: 0.1 | [12 empty] | Вода
| 01.7.20.08-0051 | Ветошь |  |  | 4: кг; 5: 10; 7: 39.9; 8: 1.82; 10: 72.62 | [12 empty] | Ветошь
Уд | 02.3.01.02-1012 | Песок природный II класс, средний, круглые сита |  |  | 4: м3; 5: 2.33; 7: 9.2967; 8: 59.99; 10: 557.71 | [17 empty] | Песок природный II класс, средний, круглые сита
Уд | 14.4.01.01-0003 | Грунтовка ГФ-021 |  |  | 4: т; 5: 0.028; 7: 0.11172; 8: 15620; 10: 1745.07 | [17 empty] | Грунтовка ГФ-021
| 14.5.09.07-0022 | Растворитель № 646 |  |  | 4: т; 5: 0.013; 7: 0.05187; 8: 10465; 10: 542.82 | [12 empty] | Растворитель № 646
| 1 | ОТ |  |  | 8: 1111.36; 9: 1.15; 10: 5099.48 | [13 empty] | ОТ
| 2 | ЭМ |  |  | 8: 4112.41; 9: 1.15; 10: 18869.79 | [13 empty] | ЭМ
| 3 | в т.ч. ОТм |  |  | 8: 435.14; 9: 1.15; 10: 1996.64 | [13 empty] | в т.ч. ОТм
| 4 | М |  |  | 8: 731.41; 10: 615.54 | [13 empty] | М
Н | 14.2.02.03 | Краски огнезащитные |  |  | 4: кг; 5: 342; 7: 1364.58 | [18 empty] | Краски огнезащитные
|  | ЗТ |  |  | 4: чел.-ч; 5: 128.63; 6: 1.15; 7: 590.2188 | [14 empty] | ЗТ
|  | ЗТм |  |  | 4: чел.-ч; 5: 43.18; 6: 1.15; 7: 198.1314 | [14 empty] | ЗТм
|  | Итого по расценке |  |  | 8: 5378.04; 10: 24584.81 | [15 empty] | Итого по расценке
|  | ФОТ |  |  | 10: 7096.12 | [14 empty] | ФОТ
| Приказ № 812/пр от 21.12.2020 Прил. п.20 | НР Теплоизоляционные работы |  |  | 4: %; 5: 97; 7: 97; 10: 6883.24 | [14 empty] | НР Теплоизоляционные работы
| Приказ № 774/пр от 11.12.2020 Прил. п.20 | СП Теплоизоляционные работы |  |  | 4: %; 5: 55; 7: 55; 10: 3902.87 | [14 empty] | СП Теплоизоляционные работы
|  | Всего по позиции |  |  | 10: 35370.92 | [16 empty] | Всего по позиции
6 | Поставка подрядчика по цене, согласованной с заказчиком | Абразивный материал |  |  | 4: м3; 7: 9.3 | [9 empty] | Абразивный материал
|  | Всего по позиции |  |  | 10: 0 | [16 empty] | Всего по позиции
7 | Поставка Подрядчика по цене, согласованной с Заказчиком; расход применяется в соответствии с паспортом производителя | Огнезащитный материал Патриот НХПВ |  |  | 4: кг; 7: 0 | [9 empty] | Огнезащитный состав
8 | Поставка Подрядчика по цене, согласованной с Заказчиком; расход применяется в соответствии с паспортом производителя | АКЗ Патриот ЭП |  |  | 4: кг; 7: 0 | [9 empty] | Огнезащитный состав
9 | Поставка Подрядчика по цене, согласованной с Заказчиком; расход применяется в соответствии с паспортом производителя | АКЗ Патриот ПУ финиш |  |  | 4: кг; 7: 0 | [9 empty] | Огнезащитный состав
10 | Поставка Подрядчика по цене, согласованной с Заказчиком; расход применяется в соответствии с паспортом производителя | Разбавитель Патриот РБ |  |  | 4: кг; 7: 0 | [9 empty] | Огнезащитный состав
|  | Всего по позиции |  |  | 10: 0 | [16 empty] | Всего по позиции
|  | Итоги по смете: | [30 empty] | Итоги по смете:
|  | Итого прямые затраты (справочно) |  |  | 10: 31417.84 | [20 empty] | Итого прямые затраты (справочно)
|  | в том числе: | [31 empty] | в том числе:
|  | Оплата труда рабочих |  |  | 10: 9484.01 | [20 empty] | Оплата труда рабочих
|  | Эксплуатация машин |  |  | 10: 18915.75 | [20 empty] | Эксплуатация машин
|  | в том числе оплата труда машинистов (Отм) |  |  | 10: 2004.78 | [20 empty] | в том числе оплата труда машинистов (Отм)
|  | Материалы |  |  | 10: 3018.08 | [20 empty] | Материалы
|  | Строительные работы |  |  | 10: 49794.7 | [20 empty] | Строительные работы
|  | в том числе: | [31 empty] | в том числе:
|  | оплата труда |  |  | 10: 9484.01 | [20 empty] | оплата труда
|  | эксплуатация машин и механизмов |  |  | 10: 18915.75 | [20 empty] | эксплуатация машин и механизмов
|  | в том числе оплата труда машинистов (ОТм) |  |  | 10: 2004.78 | [20 empty] | в том числе оплата труда машинистов (ОТм)
|  | материалы |  |  | 10: 3018.08 | [20 empty] | материалы
|  | накладные расходы |  |  | 10: 11511.08 | [20 empty] | накладные расходы
|  | сметная прибыль |  |  | 10: 6865.78 | [20 empty] | сметная прибыль
|  | Итого ФОТ (справочно) |  |  | 10: 11488.79 | [20 empty] | Итого ФОТ (справочно)
|  | Итого накладные расходы (справочно) |  |  | 10: 11511.08 | [20 empty] | Итого накладные расходы (справочно)
|  | Итого сметная прибыль (справочно) |  |  | 10: 6865.78 | [20 empty] | Итого сметная прибыль (справочно)
|  | ВСЕГО по смете |  |  | 10: 49794.7 | [21 empty] | ВСЕГО по смете
Составил:
[должность, подпись (инициалы, фамилия)]
Проверил:
[должность, подпись (инициалы, фамилия)]
¹ Зарегистрирован Министерством юстиции Российской Федерации 10 сентября 2019 г., регистрационный № 55869), с изменениями, внесенными приказом Министерства строительства и жилищно-коммунального хозяйства Российской Федерации от 20 февраля 2021 г. № 79/пр (зарегистрирован Министерством юстиции Российской Федерации 9 августа 2021 г., регистрационный № 64577)
² Под прочими затратами понимаются затраты, учитываемые в соответствии с пунктом 184 Методики.
³ Под прочими работами понимаются затраты, учитываемые в соответствии с пунктами 122-128 Методики.