## ДВ№19 - ЛСР по Методике 2020 (Б
Приложение № 2
Утверждено приказом № 421 от 4 августа 2020 г. Минстроя РФ в редакции приказа № 557 от 7 июля 2022 г.
СОГЛАСОВАНО: | [9 empty] | УТВЕРЖДАЮ:
"____" ________________ 2023 года | [12 empty] | "____" ________________ 2023 года
Наименование программного продукта | [5 empty] | ГРАНД-Смета, версия 2022.3
Наименование редакции сметных нормативов | [5 empty] | Изменения в сметные нормы, федеральные единичные расценки и отдельные составляющие к ним, включенные в федеральный реестр сметных нормативов приказами Минстроя России от 26 декабря 2019 г. № 871/пр, 872/пр, 873/пр, 874/пр, 875/пр, 876/пр (в ред. приказов от 30.03.2020 № 171/пр, 172/пр, от 01.06.2020 № 294/пр, 295/пр, от 30.06.2020 № 352/пр, 353/пр, от 20.10.2020 № 635/пр, 636/пр, от 09.02.2021 № 50/пр, 51/пр, от 24.05.2021 № 320/пр, 321/пр, от 24.06.2021 № 407/пр, 408/пр, от 14.10.2021 № 745/пр, 746/пр), от 20.12.2021 № 961/пр, 962/пр) | [9 empty] | Изменения в сметные нормы, федеральные единичные расценки и отдельные составляющие к ним, включенные в федеральный реестр сметных нормативов приказами Минстроя России от 26 декабря 2019 г. № 871/пр, 872/пр, 873/пр, 874/пр, 875/пр, 876/пр (в ред. приказов от 30.03.2020 № 171/пр, 172/пр, от 01.06.2020 № 294/пр, 295/пр, от 30.06.2020 № 352/пр, 353/пр, от 20.10.2020 № 635/пр, 636/пр, от 09.02.2021 № 50/пр, 51/пр, от 24.05.2021 № 320/пр, 321/пр, от 24.06.2021 № 407/пр, 408/пр, от 14.10.2021 № 745/пр, 746/пр), от 20.12.2021 № 961/пр, 962/пр)
Реквизиты приказа Минстроя России об утверждении дополнений и изменений к сметным нормативам | [5 empty] | Приказы Минстроя России от 26.12.2019 г. № 871/пр, 872/пр, 873/пр, 874/пр, 875/пр, 876/пр, от 30.03.2020 № 171/пр, 172/пр, от 01.06.2020 № 294/пр, 295/пр, от 30.06.2020 № 352/пр, 353/пр, от 20.10.2020 № 635/пр, 636/пр, от 09.02.2021 № 50/пр, 51/пр, от 24.05.2021 № 320/пр, 321/пр, от 24.06.2021 № 407/пр, 408/пр, от 14.10.2021 № 745/пр, 746/пр), от 20.12.2021 № 961/пр, 962/пр | [7 empty] | Реквизиты приказа Минстроя России об утверждении дополнений и изменений к сметным нормативам | Приказы Минстроя России от 26.12.2019 г. № 871/пр, 872/пр, 873/пр, 874/пр, 875/пр, 876/пр, от 30.03.2020 № 171/пр, 172/пр, от 01.06.2020 № 294/пр, 295/пр, от 30.06.2020 № 352/пр, 353/пр, от 20.10.2020 № 635/пр, 636/пр, от 09.02.2021 № 50/пр, 51/пр, от 24.05.2021 № 320/пр, 321/пр, от 24.06.2021 № 407/пр, 408/пр, от 14.10.2021 № 745/пр, 746/пр), от 20.12.2021 № 961/пр, 962/пр |  | Приказы Минстроя России от 26.12.2019 г. № 871/пр, 872/пр, 873/пр, 874/пр, 875/пр, 876/пр, от 30.03.2020 № 171/пр, 172/пр, от 01.06.2020 № 294/пр, 295/пр, от 30.06.2020 № 352/пр, 353/пр, от 20.10.2020 № 635/пр, 636/пр, от 09.02.2021 № 50/пр, 51/пр, от 24.05.2021 № 320/пр, 321/пр, от 24.06.2021 № 407/пр, 408/пр, от 14.10.2021 № 745/пр, 746/пр), от 20.12.2021 № 961/пр, 962/пр
Реквизиты письма Минстроя России об индексах изменения сметной стоимости строительства, включаемые в федеральный реестр сметных нормативов и размещаемые в федеральной государственной информационной системе ценообразования в строительстве, подготовленного в соответствии пунктом 85 Методики расчета индексов изменения сметной стоимости строительства, утвержденной приказом Министерства строительства и жилищно-коммунального хозяйства Российской Федерации от 5 июня 2019 г. № 326/пр¹ | [13 empty] | Реквизиты письма Минстроя России об индексах изменения сметной стоимости строительства, включаемые в федеральный реестр сметных нормативов и размещаемые в федеральной государственной информационной системе ценообразования в строительстве, подготовленного в соответствии пунктом 85 Методики расчета индексов изменения сметной стоимости строительства, утвержденной приказом Министерства строительства и жилищно-коммунального хозяйства Российской Федерации от 5 июня 2019 г. № 326/пр¹
Реквизиты нормативного правового акта об утверждении оплаты труда, утверждаемый в соответствии с пунктом 22(1) Правилами мониторинга цен, утвержденными постановлением Правительства Российской Федерации от 23 декабря 2016 г. № 1452 | [13 empty] | Реквизиты нормативного правового акта об утверждении оплаты труда, утверждаемый в соответствии с пунктом 22(1) Правилами мониторинга цен, утвержденными постановлением Правительства Российской Федерации от 23 декабря 2016 г. № 1452
Наименование субъекта Российской Федерации
Наименование зоны субъекта Российской Федерации
Филиал ООО "РУСИНВЕСТ"-"ТНПЗ", г. Тюмень, 6 км Старого Тобольского тракта, 20 | [17 empty] | Филиал ООО "РУСИНВЕСТ"-"ТНПЗ", г. Тюмень, 6 км Старого Тобольского тракта, 20
(наименование стройки)
Здание водяной насосной с РТП и контроллерной поз.300-003 (Р00837) | [18 empty] | Здание водяной насосной с РТП и контроллерной поз.300-003 (Р00837)
(наименование объекта капитального строительства)
ЛОКАЛЬНЫЙ СМЕТНЫЙ РАСЧЕТ (СМЕТА) № 5
Нанесение огнезащитного покрытия | [19 empty] | Нанесение огнезащитного покрытия
(наименование работ и затрат)
Составлен | базисно-индексным | методом
Основание | дефектная ведомость №19
(проектная и (или) иная техническая документация)
Составлен(а) в текущем (базисном) уровне цен |  |  | 2001 г.
Сметная стоимость |  | 0 | (273,6) | тыс.руб.
в том числе:
| строительных работ | 0 | (273,6) | тыс.руб. |  | Средства на оплату труда рабочих |  |  |  |  | 0 | (58,82) | тыс.руб.
| монтажных работ | 0 | (0) | тыс.руб. |  | Нормативные затраты труда рабочих |  |  |  |  | 5660 |  | чел.час.
| оборудования | 0 | (0) | тыс.руб. |  | Нормативные затраты труда машинистов |  |  |  |  | 5.54 |  | чел.час.
| прочих затрат | 0 | (0) | тыс.руб.
№ п/п | Обоснование | Наименование работ и затрат |  |  | Единица измерения | Количество |  |  | Сметная стоимость в базисном уровне цен (в текущем уровне цен (гр. 8) для ресурсов, отсутствующих в ФРСН), руб. |  |  | Индексы | Сметная стоимость в текущем уровне цен, руб.
[6 empty] | на единицу | коэффициенты | всего с учетом коэффициентов | на единицу | коэффициенты | всего
1 | 2 | 3 |  |  | 4 | 5 | 6 | 7 | 8 | 9 | 10 | 11 | 12
Раздел 1. Нанесение огнезащитного покрытия | [20 empty] | Раздел 1. Нанесение огнезащитного покрытия
Монтаж/демонтаж строительных лесов | [21 empty] | Монтаж/демонтаж строительных лесов
1 | ФЕР08-07-002-01 | Установка и разборка внутренних трубчатых инвентарных лесов: при высоте помещений до 6 м (6,45 м) |  |  | 4: 100 м2 горизонтальной проекции; 7: 1.8 | [9 empty] | Установка и разборка внутренних трубчатых инвентарных лесов: при высоте помещений до 6 м (6,45 м)
|  | Объем=180 / 100 | [21 empty] | Объем=180 / 100
| Приказ от 04.08.2020 № 421/пр прил.10 табл.3 п.3 | Производство ремонтно-строительных работ осуществляется на территории действующего предприятия с наличием в зоне производства работ одного или нескольких из перечисленных ниже факторов: - разветвленной сети транспортных и инженерных коммуникаций; - стесненных условий для складирования материалов; - действующего технологического оборудования ОЗП=1,15; ЭМ=1,15 к расх.; ЗПМ=1,15; ТЗ=1,15; ТЗМ=1,15 | [22 empty] | Производство ремонтно-строительных работ осуществляется на территории действующего предприятия с наличием в зоне производства работ одного или нескольких из перечисленных ниже факторов: - разветвленной сети транспортных и инженерных коммуникаций; - стесненных условий для складирования материалов; - действующего технологического оборудования ОЗП=1,15; ЭМ=1,15 к расх.; ЗПМ=1,15; ТЗ=1,15; ТЗМ=1,15
| 91.14.02-001 | Автомобили бортовые, грузоподъемность до 5 т |  |  | маш.час | 0.18 | 1.15 | 0.3726 | 65.71 |  | 24.48 | [14 empty] | Автомобили бортовые, грузоподъемность до 5 т
| 01.7.16.02-0001 | Детали деревянные лесов из пиломатериалов хвойных пород |  |  | 4: м3; 5: 0.008; 7: 0.0144; 8: 1100; 10: 15.84 | [12 empty] | Детали деревянные лесов из пиломатериалов хвойных пород
| 01.7.16.02-0003 | Детали стальных трубчатых лесов, укомплектованные пробками, крючками и хомутами, окрашенные |  |  | 4: т; 5: 0.029; 7: 0.0522; 8: 6102; 10: 318.52 | [12 empty] | Детали стальных трубчатых лесов, укомплектованные пробками, крючками и хомутами, окрашенные
| 11.2.13.06-0011 | Щиты настила, все толщины |  |  | 4: м2; 5: 5.5; 7: 9.9; 8: 35.22; 10: 348.68 | [12 empty] | Щиты настила, все толщины
| 1 | ОТ |  |  | 8: 606.53; 9: 1.15; 10: 1255.52 | [13 empty] | ОТ
| 2 | ЭМ |  |  | 8: 11.83; 9: 1.15; 10: 24.49 | [13 empty] | ЭМ
| 3 | в т.ч. ОТм |  |  | 8: 2.09; 9: 1.15; 10: 4.33 | [13 empty] | в т.ч. ОТм
| 4 | М |  |  | 8: 379.47; 10: 683.05 | [13 empty] | М
|  | ЗТ |  |  | 4: чел.-ч; 5: 70.2; 6: 1.15; 7: 145.314 | [14 empty] | ЗТ
|  | ЗТм |  |  | 4: чел.-ч; 5: 0.18; 6: 1.15; 7: 0.3726 | [14 empty] | ЗТм
|  | Итого по расценке |  |  | 8: 997.83; 10: 1963.06 | [15 empty] | Итого по расценке
|  | ФОТ |  |  | 10: 1259.85 | [14 empty] | ФОТ
| Приказ № 812/пр от 21.12.2020 Прил. п.8 | НР Конструкции из кирпича и блоков |  |  | 4: %; 5: 110; 7: 110; 10: 1385.84 | [14 empty] | НР Конструкции из кирпича и блоков
| Приказ № 774/пр от 11.12.2020 Прил. п.8 | СП Конструкции из кирпича и блоков |  |  | 4: %; 5: 69; 7: 69; 10: 869.3 | [14 empty] | СП Конструкции из кирпича и блоков
|  | Всего по позиции |  |  | 10: 4218.2 | [16 empty] | Всего по позиции
2 | ФЕР08-07-002-02 | Установка и разборка внутренних трубчатых инвентарных лесов: на каждые последующие 4 м высоты помещений добавлять к расценке 08-07-002-01 |  |  | 4: 100 м2 горизонтальной проекции; 7: 1.8 | [9 empty] | Установка и разборка внутренних трубчатых инвентарных лесов: на каждые последующие 4 м высоты помещений добавлять к расценке 08-07-002-01
|  | Объем=180 / 100 | [21 empty] | Объем=180 / 100
|  | (6,45-6)/4=0,1125 ПЗ=0,1125 (ОЗП=0,1125; ЭМ=0,1125 к расх.; ЗПМ=0,1125; МАТ=0,1125 к расх.; ТЗ=0,1125; ТЗМ=0,1125) | [22 empty] | (6,45-6)/4=0,1125 ПЗ=0,1125 (ОЗП=0,1125; ЭМ=0,1125 к расх.; ЗПМ=0,1125; МАТ=0,1125 к расх.; ТЗ=0,1125; ТЗМ=0,1125)
| Приказ от 04.08.2020 № 421/пр прил.10 табл.3 п.3 | Производство ремонтно-строительных работ осуществляется на территории действующего предприятия с наличием в зоне производства работ одного или нескольких из перечисленных ниже факторов: - разветвленной сети транспортных и инженерных коммуникаций; - стесненных условий для складирования материалов; - действующего технологического оборудования ОЗП=1,15; ЭМ=1,15 к расх.; ЗПМ=1,15; ТЗ=1,15; ТЗМ=1,15 | [22 empty] | Производство ремонтно-строительных работ осуществляется на территории действующего предприятия с наличием в зоне производства работ одного или нескольких из перечисленных ниже факторов: - разветвленной сети транспортных и инженерных коммуникаций; - стесненных условий для складирования материалов; - действующего технологического оборудования ОЗП=1,15; ЭМ=1,15 к расх.; ЗПМ=1,15; ТЗ=1,15; ТЗМ=1,15
| 91.14.02-001 | Автомобили бортовые, грузоподъемность до 5 т |  |  | маш.час | 0.11 | 0.13 | 0.02574 | 65.71 |  | 1.69 | [14 empty] | Автомобили бортовые, грузоподъемность до 5 т
| 01.7.16.02-0001 | Детали деревянные лесов из пиломатериалов хвойных пород |  |  | м3 | 0.008 | 0.11 | 0.001584 | 1100 |  | 1.74 | [14 empty] | Детали деревянные лесов из пиломатериалов хвойных пород
| 01.7.16.02-0003 | Детали стальных трубчатых лесов, укомплектованные пробками, крючками и хомутами, окрашенные |  |  | т | 0.029 | 0.11 | 0.005742 | 6102 |  | 35.04 | [14 empty] | Детали стальных трубчатых лесов, укомплектованные пробками, крючками и хомутами, окрашенные
| 11.2.13.06-0011 | Щиты настила, все толщины |  |  | м2 | 1.4 | 0.11 | 0.2772 | 35.22 |  | 9.76 | [14 empty] | Щиты настила, все толщины
| 1 | ОТ |  |  | 8: 430.27; 9: 0.13; 10: 100.68 | [13 empty] | ОТ
| 2 | ЭМ |  |  | 8: 7.23; 9: 0.13; 10: 1.69 | [13 empty] | ЭМ
| 3 | в т.ч. ОТм |  |  | 8: 1.28; 9: 0.13; 10: 0.3 | [13 empty] | в т.ч. ОТм
| 4 | М |  |  | 8: 235.07; 9: 0.11; 10: 46.54 | [13 empty] | М
|  | ЗТ |  |  | 4: чел.-ч; 5: 49.8; 6: 0.13; 7: 11.6532 | [14 empty] | ЗТ
|  | ЗТм |  |  | 4: чел.-ч; 5: 0.11; 6: 0.13; 7: 0.02574 | [14 empty] | ЗТм
|  | Итого по расценке |  |  | 8: 672.57; 10: 148.91 | [15 empty] | Итого по расценке
|  | ФОТ |  |  | 10: 100.98 | [14 empty] | ФОТ
| Приказ № 812/пр от 21.12.2020 Прил. п.8 | НР Конструкции из кирпича и блоков |  |  | 4: %; 5: 110; 7: 110; 10: 111.08 | [14 empty] | НР Конструкции из кирпича и блоков
| Приказ № 774/пр от 11.12.2020 Прил. п.8 | СП Конструкции из кирпича и блоков |  |  | 4: %; 5: 69; 7: 69; 10: 69.68 | [14 empty] | СП Конструкции из кирпича и блоков
|  | Всего по позиции |  |  | 10: 329.67 | [16 empty] | Всего по позиции
Демонтаж/монтаж покрытия | [21 empty] | Демонтаж/монтаж покрытия
3 | ФЕР14-02-015-01 | Покрытие пленкой: стен и кровель |  |  | 4: 100 м2; 7: 3.5 | [9 empty] | Покрытие пленкой: стен и кровель
|  | Объем=350 / 100 | [21 empty] | Объем=350 / 100
| Приказ от 04.08.2020 № 421/пр прил.10 табл.3 п.3 | Производство ремонтно-строительных работ осуществляется на территории действующего предприятия с наличием в зоне производства работ одного или нескольких из перечисленных ниже факторов: - разветвленной сети транспортных и инженерных коммуникаций; - стесненных условий для складирования материалов; - действующего технологического оборудования ОЗП=1,15; ЭМ=1,15 к расх.; ЗПМ=1,15; ТЗ=1,15; ТЗМ=1,15 | [22 empty] | Производство ремонтно-строительных работ осуществляется на территории действующего предприятия с наличием в зоне производства работ одного или нескольких из перечисленных ниже факторов: - разветвленной сети транспортных и инженерных коммуникаций; - стесненных условий для складирования материалов; - действующего технологического оборудования ОЗП=1,15; ЭМ=1,15 к расх.; ЗПМ=1,15; ТЗ=1,15; ТЗМ=1,15
| 91.14.02-001 | Автомобили бортовые, грузоподъемность до 5 т |  |  | маш.час | 0.01 | 1.15 | 0.04025 | 65.71 |  | 2.64 | [14 empty] | Автомобили бортовые, грузоподъемность до 5 т
Уд | 01.7.15.06-0111 | Гвозди строительные |  |  | 4: т; 5: 0.00011; 7: 0.000385; 8: 11978; 10: 4.61 | [17 empty] | Гвозди строительные
Уд | 01.7.20.08-0072 | Канат трехпрядный из капроновых нитей |  |  | 4: т; 5: 0.00085; 7: 0.002975; 8: 87116; 10: 259.17 | [17 empty] | Канат трехпрядный из капроновых нитей
Уд | 08.1.02.25-0062 | Кляммеры КЛ-2 |  |  | 4: 1000 шт; 5: 0.0236; 7: 0.0826; 8: 1400; 10: 115.64 | [17 empty] | Кляммеры КЛ-2
Уд | 08.3.03.05-0002 | Проволока канатная оцинкованная, диаметр 3 мм |  |  | 4: т; 5: 0.00085; 7: 0.002975; 8: 8190; 10: 24.37 | [17 empty] | Проволока канатная оцинкованная, диаметр 3 мм
Уд | 11.2.07.12-0002 | Штапик (раскладка), размер 10х19 мм |  |  | 4: м; 5: 17.8947; 7: 62.6316; 8: 2.71; 10: 169.73 | [17 empty] | Штапик (раскладка), размер 10х19 мм
| 1 | ОТ |  |  | 8: 100.49; 9: 1.15; 10: 404.47 | [13 empty] | ОТ
| 2 | ЭМ |  |  | 8: 0.66; 9: 1.15; 10: 2.66 | [13 empty] | ЭМ
| 3 | в т.ч. ОТм |  |  | 8: 0.12; 9: 1.15; 10: 0.48 | [13 empty] | в т.ч. ОТм
| 4 | М |  |  | 8: 163.86; 10: 0 | [13 empty] | М
Н | 01.7.07.12 | Пленка полиэтиленовая |  |  | 4: м2; 5: 125; 7: 437.5 | [18 empty] | Пленка полиэтиленовая
|  | ЗТ |  |  | 4: чел.-ч; 5: 12.3; 6: 1.15; 7: 49.5075 | [14 empty] | ЗТ
|  | ЗТм |  |  | 4: чел.-ч; 5: 0.01; 6: 1.15; 7: 0.04025 | [14 empty] | ЗТм
|  | Итого по расценке |  |  | 8: 101.15; 10: 407.13 | [15 empty] | Итого по расценке
|  | ФОТ |  |  | 10: 404.95 | [14 empty] | ФОТ
| Приказ № 812/пр от 21.12.2020 Прил. п.14 | НР Конструкции в сельском строительстве |  |  | 4: %; 5: 95; 7: 95; 10: 384.7 | [14 empty] | НР Конструкции в сельском строительстве
| Приказ № 774/пр от 11.12.2020 Прил. п.14 | СП Конструкции в сельском строительстве |  |  | 4: %; 5: 64; 7: 64; 10: 259.17 | [14 empty] | СП Конструкции в сельском строительстве
|  | Всего по позиции |  |  | 10: 1051 | [16 empty] | Всего по позиции
4 | Поставка подрядчика по цене, согласованной с заказчиком | Пленка (с учетом 3-х кратной оборачиваемости) |  |  | 4: м2; 7: 350 | [9 empty] | Пленка (с учетом 3-х кратной оборачиваемости)
|  | Всего по позиции |  |  | 10: 0 | [16 empty] | Всего по позиции
5 | ФЕР14-02-015-01 | Демонтаж_Покрытие пленкой: стен и кровель |  |  | 4: 100 м2; 7: 3.5 | [9 empty] | Демонтаж_Покрытие пленкой: стен и кровель
|  | Объем=350 / 100 | [21 empty] | Объем=350 / 100
| Приказ от 04.09.2019 № 519/пр табл.2 п.3 | Демонтаж (разборка) систем инженерно-технического обеспечения ОЗП=0,4; ЭМ=0,4 к расх.; ЗПМ=0,4; МАТ=0 к расх.; ТЗ=0,4; ТЗМ=0,4 | [22 empty] | Демонтаж (разборка) систем инженерно-технического обеспечения ОЗП=0,4; ЭМ=0,4 к расх.; ЗПМ=0,4; МАТ=0 к расх.; ТЗ=0,4; ТЗМ=0,4
| Приказ от 04.08.2020 № 421/пр прил.10 табл.3 п.3 | Производство ремонтно-строительных работ осуществляется на территории действующего предприятия с наличием в зоне производства работ одного или нескольких из перечисленных ниже факторов: - разветвленной сети транспортных и инженерных коммуникаций; - стесненных условий для складирования материалов; - действующего технологического оборудования ОЗП=1,15; ЭМ=1,15 к расх.; ЗПМ=1,15; ТЗ=1,15; ТЗМ=1,15 | [22 empty] | Производство ремонтно-строительных работ осуществляется на территории действующего предприятия с наличием в зоне производства работ одного или нескольких из перечисленных ниже факторов: - разветвленной сети транспортных и инженерных коммуникаций; - стесненных условий для складирования материалов; - действующего технологического оборудования ОЗП=1,15; ЭМ=1,15 к расх.; ЗПМ=1,15; ТЗ=1,15; ТЗМ=1,15
| 91.14.02-001 | Автомобили бортовые, грузоподъемность до 5 т |  |  | маш.час | 0.01 | 0.46 | 0.0161 | 65.71 |  | 1.06 | [14 empty] | Автомобили бортовые, грузоподъемность до 5 т
| 01.7.15.06-0111 | Гвозди строительные |  |  | т | 0.00011 | 0 | 0 | 11978 |  | 0 | [14 empty] | Гвозди строительные
| 01.7.20.08-0072 | Канат трехпрядный из капроновых нитей |  |  | т | 0.00085 | 0 | 0 | 87116 |  | 0 | [14 empty] | Канат трехпрядный из капроновых нитей
| 08.1.02.25-0062 | Кляммеры КЛ-2 |  |  | 1000 шт | 0.0236 | 0 | 0 | 1400 |  | 0 | [14 empty] | Кляммеры КЛ-2
| 08.3.03.05-0002 | Проволока канатная оцинкованная, диаметр 3 мм |  |  | т | 0.00085 | 0 | 0 | 8190 |  | 0 | [14 empty] | Проволока канатная оцинкованная, диаметр 3 мм
| 11.2.07.12-0002 | Штапик (раскладка), размер 10х19 мм |  |  | м | 17.8947 | 0 | 0 | 2.71 |  | 0 | [14 empty] | Штапик (раскладка), размер 10х19 мм
| 1 | ОТ |  |  | 8: 100.49; 9: 0.46; 10: 161.79 | [13 empty] | ОТ
| 2 | ЭМ |  |  | 8: 0.66; 9: 0.46; 10: 1.06 | [13 empty] | ЭМ
| 3 | в т.ч. ОТм |  |  | 8: 0.12; 9: 0.46; 10: 0.19 | [13 empty] | в т.ч. ОТм
| 4 | М |  |  | 8: 163.86; 9: 0; 10: 0 | [13 empty] | М
Н | 01.7.07.12 | Пленка полиэтиленовая |  |  | 4: м2; 5: 125; 6: 0; 7: 0 | [18 empty] | Пленка полиэтиленовая
|  | ЗТ |  |  | 4: чел.-ч; 5: 12.3; 6: 0.46; 7: 19.803 | [14 empty] | ЗТ
|  | ЗТм |  |  | 4: чел.-ч; 5: 0.01; 6: 0.46; 7: 0.0161 | [14 empty] | ЗТм
|  | Итого по расценке |  |  | 8: 265.01; 10: 162.85 | [15 empty] | Итого по расценке
|  | ФОТ |  |  | 10: 161.98 | [14 empty] | ФОТ
| Приказ № 812/пр от 21.12.2020 Прил. п.14 | НР Конструкции в сельском строительстве |  |  | 4: %; 5: 95; 7: 95; 10: 153.88 | [14 empty] | НР Конструкции в сельском строительстве
| Приказ № 774/пр от 11.12.2020 Прил. п.14 | СП Конструкции в сельском строительстве |  |  | 4: %; 5: 64; 7: 64; 10: 103.67 | [14 empty] | СП Конструкции в сельском строительстве
|  | Всего по позиции |  |  | 10: 420.4 | [16 empty] | Всего по позиции
Нанесение покрытия огнезащитным материалом R60 | [21 empty] | Нанесение покрытия огнезащитным материалом R60
6 | ФЕР13-06-003-01 | Очистка поверхности щетками (механическая очистка поверхности УШМ, щитки, скребки)) |  |  | 4: м2; 7: 442 | [9 empty] | Очистка поверхности щетками (механическая очистка поверхности УШМ, щитки, скребки))
| Приказ от 04.08.2020 № 421/пр прил.10 табл.3 п.3 | Производство ремонтно-строительных работ осуществляется на территории действующего предприятия с наличием в зоне производства работ одного или нескольких из перечисленных ниже факторов: - разветвленной сети транспортных и инженерных коммуникаций; - стесненных условий для складирования материалов; - действующего технологического оборудования ОЗП=1,15; ЭМ=1,15 к расх.; ЗПМ=1,15; ТЗ=1,15; ТЗМ=1,15 | [22 empty] | Производство ремонтно-строительных работ осуществляется на территории действующего предприятия с наличием в зоне производства работ одного или нескольких из перечисленных ниже факторов: - разветвленной сети транспортных и инженерных коммуникаций; - стесненных условий для складирования материалов; - действующего технологического оборудования ОЗП=1,15; ЭМ=1,15 к расх.; ЗПМ=1,15; ТЗ=1,15; ТЗМ=1,15
| 1 | ОТ |  |  | 8: 7.68; 9: 1.15; 10: 3903.74 | [13 empty] | ОТ
|  | ЗТ |  |  | 4: чел.-ч; 5: 0.9; 6: 1.15; 7: 457.47 | [14 empty] | ЗТ
|  | Итого по расценке |  |  | 8: 7.68; 10: 3903.74 | [15 empty] | Итого по расценке
|  | ФОТ |  |  | 10: 3903.74 | [14 empty] | ФОТ
| Приказ № 812/пр от 21.12.2020 Прил. п.13 | НР Защита строительных конструкций и оборудования от коррозии |  |  | 4: %; 5: 94; 7: 94; 10: 3669.52 | [14 empty] | НР Защита строительных конструкций и оборудования от коррозии
| Приказ № 774/пр от 11.12.2020 Прил. п.13 | СП Защита строительных конструкций и оборудования от коррозии |  |  | 4: %; 5: 51; 7: 51; 10: 1990.91 | [14 empty] | СП Защита строительных конструкций и оборудования от коррозии
|  | Всего по позиции |  |  | 10: 9564.17 | [16 empty] | Всего по позиции
7 | ФЕР26-02-011-01 | Огнезащитное покрытие металлоконструкций краской по подготовленной поверхности,: толщина покрытия 1 мм (толщина огнезащитного покрытия применяется согласно паспорта производителя на указанный предел огнестойкости) |  |  | 4: 100 м2; 7: 442 | [9 empty] | Огнезащитное покрытие металлоконструкций краской по подготовленной поверхности,: толщина покрытия 1 мм (толщина огнезащитного покрытия применяется согласно паспорта производителя на указанный предел огнестойкости)
| Приказ от 04.08.2020 № 421/пр прил.10 табл.3 п.3 | Производство ремонтно-строительных работ осуществляется на территории действующего предприятия с наличием в зоне производства работ одного или нескольких из перечисленных ниже факторов: - разветвленной сети транспортных и инженерных коммуникаций; - стесненных условий для складирования материалов; - действующего технологического оборудования ОЗП=1,15; ЭМ=1,15 к расх.; ЗПМ=1,15; ТЗ=1,15; ТЗМ=1,15 | [22 empty] | Производство ремонтно-строительных работ осуществляется на территории действующего предприятия с наличием в зоне производства работ одного или нескольких из перечисленных ниже факторов: - разветвленной сети транспортных и инженерных коммуникаций; - стесненных условий для складирования материалов; - действующего технологического оборудования ОЗП=1,15; ЭМ=1,15 к расх.; ЗПМ=1,15; ТЗ=1,15; ТЗМ=1,15
| 91.06.05-012 | Погрузчики с вилочными подхватами, грузоподъемность 1 т |  |  | маш.час | 0.01 | 1.15 | 5.083 | 76.7 |  | 389.87 | [14 empty] | Погрузчики с вилочными подхватами, грузоподъемность 1 т
| 91.21.01-012 | Агрегаты окрасочные высокого давления для окраски поверхностей конструкций, мощность 1 кВт |  |  | маш.час | 8.4 | 1.15 | 4269.72 | 6.82 |  | 29119.49 | [14 empty] | Агрегаты окрасочные высокого давления для окраски поверхностей конструкций, мощность 1 кВт
| 01.7.20.08-0051 | Ветошь |  |  | 4: кг; 5: 4.7; 7: 2077.4; 8: 1.82; 10: 3780.87 | [12 empty] | Ветошь
| 14.5.09.11-0102 | Уайт-спирит |  |  | 4: кг; 5: 30.9; 7: 13657.8; 8: 6.67; 10: 91097.53 | [12 empty] | Уайт-спирит
| 1 | ОТ |  |  | 8: 104.26; 9: 1.15; 10: 52995.36 | [13 empty] | ОТ
| 2 | ЭМ |  |  | 8: 58.06; 9: 1.15; 10: 29511.9 | [13 empty] | ЭМ
| 3 | в т.ч. ОТм |  |  | 8: 0.1; 9: 1.15; 10: 50.83 | [13 empty] | в т.ч. ОТм
| 4 | М |  |  | 8: 214.65; 10: 94875.3 | [13 empty] | М
Н | 14.2.02.03 | Краски огнезащитные |  |  | 4: т; 5: 0.165; 7: 72.93 | [18 empty] | Краски огнезащитные
|  | ЗТ |  |  | 4: чел.-ч; 5: 9.79; 6: 1.15; 7: 4976.257 | [14 empty] | ЗТ
|  | ЗТм |  |  | 4: чел.-ч; 5: 0.01; 6: 1.15; 7: 5.083 | [14 empty] | ЗТм
|  | Итого по расценке |  |  | 8: 376.97; 10: 177382.56 | [15 empty] | Итого по расценке
|  | ФОТ |  |  | 10: 53046.19 | [14 empty] | ФОТ
| Приказ № 812/пр от 21.12.2020 Прил. п.20 | НР Теплоизоляционные работы |  |  | 4: %; 5: 97; 7: 97; 10: 51454.8 | [14 empty] | НР Теплоизоляционные работы
| Приказ № 774/пр от 11.12.2020 Прил. п.20 | СП Теплоизоляционные работы |  |  | 4: %; 5: 55; 7: 55; 10: 29175.4 | [14 empty] | СП Теплоизоляционные работы
|  | Всего по позиции |  |  | 10: 258012.76 | [16 empty] | Всего по позиции
8 | Поставка Подрядчика по цене, согласованной с Заказчиком; расход применяется в соответствии с паспортом производителя | Огнезащитный материал Патриот НХПВ |  |  | 4: кг; 7: 0 | [9 empty] | Огнезащитный состав
9 | Поставка Подрядчика по цене, согласованной с Заказчиком; расход применяется в соответствии с паспортом производителя | АКЗ Патриот ЭП |  |  | 4: кг; 7: 0 | [9 empty] | Огнезащитный состав
10 | Поставка Подрядчика по цене, согласованной с Заказчиком; расход применяется в соответствии с паспортом производителя | АКЗ Патриот ПУ финиш |  |  | 4: кг; 7: 0 | [9 empty] | Огнезащитный состав
11 | Поставка Подрядчика по цене, согласованной с Заказчиком; расход применяется в соответствии с паспортом производителя | Разбавитель Патриот РБ |  |  | 4: кг; 7: 0 | [9 empty] | Огнезащитный состав
|  | Всего по позиции |  |  | 10: 0 | [16 empty] | Всего по позиции
|  | Итоги по смете: | [30 empty] | Итоги по смете:
|  | Итого прямые затраты (справочно) |  |  | 10: 183968.25 | [20 empty] | Итого прямые затраты (справочно)
|  | в том числе: | [31 empty] | в том числе:
|  | Оплата труда рабочих |  |  | 10: 58821.56 | [20 empty] | Оплата труда рабочих
|  | Эксплуатация машин |  |  | 10: 29541.8 | [20 empty] | Эксплуатация машин
|  | в том числе оплата труда машинистов (Отм) |  |  | 10: 56.13 | [20 empty] | в том числе оплата труда машинистов (Отм)
|  | Материалы |  |  | 10: 95604.89 | [20 empty] | Материалы
|  | Строительные работы |  |  | 10: 273596.2 | [20 empty] | Строительные работы
|  | в том числе: | [31 empty] | в том числе:
|  | оплата труда |  |  | 10: 58821.56 | [20 empty] | оплата труда
|  | эксплуатация машин и механизмов |  |  | 10: 29541.8 | [20 empty] | эксплуатация машин и механизмов
|  | в том числе оплата труда машинистов (ОТм) |  |  | 10: 56.13 | [20 empty] | в том числе оплата труда машинистов (ОТм)
|  | материалы |  |  | 10: 95604.89 | [20 empty] | материалы
|  | накладные расходы |  |  | 10: 57159.82 | [20 empty] | накладные расходы
|  | сметная прибыль |  |  | 10: 32468.13 | [20 empty] | сметная прибыль
|  | Итого ФОТ (справочно) |  |  | 10: 58877.69 | [20 empty] | Итого ФОТ (справочно)
|  | Итого накладные расходы (справочно) |  |  | 10: 57159.82 | [20 empty] | Итого накладные расходы (справочно)
|  | Итого сметная прибыль (справочно) |  |  | 10: 32468.13 | [20 empty] | Итого сметная прибыль (справочно)
|  | ВСЕГО по смете |  |  | 10: 273596.2 | [21 empty] | ВСЕГО по смете
Составил:
[должность, подпись (инициалы, фамилия)]
Проверил:
[должность, подпись (инициалы, фамилия)]
¹ Зарегистрирован Министерством юстиции Российской Федерации 10 сентября 2019 г., регистрационный № 55869), с изменениями, внесенными приказом Министерства строительства и жилищно-коммунального хозяйства Российской Федерации от 20 февраля 2021 г. № 79/пр (зарегистрирован Министерством юстиции Российской Федерации 9 августа 2021 г., регистрационный № 64577)
² Под прочими затратами понимаются затраты, учитываемые в соответствии с пунктом 184 Методики.
³ Под прочими работами понимаются затраты, учитываемые в соответствии с пунктами 122-128 Методики.