## ДВ№90 - ЛСР по Методике 2020 (Б
Приложение № 2
Утверждено приказом № 421 от 4 августа 2020 г. Минстроя РФ в редакции приказа № 557 от 7 июля 2022 г.
СОГЛАСОВАНО: | [9 empty] | УТВЕРЖДАЮ:
"____" ________________ 2023 года | [12 empty] | "____" ________________ 2023 года
Наименование программного продукта | [5 empty] | ГРАНД-Смета, версия 2022.3
Наименование редакции сметных нормативов | [5 empty] | Изменения в сметные нормы, федеральные единичные расценки и отдельные составляющие к ним, включенные в федеральный реестр сметных нормативов приказами Минстроя России от 26 декабря 2019 г. № 871/пр, 872/пр, 873/пр, 874/пр, 875/пр, 876/пр (в ред. приказов от 30.03.2020 № 171/пр, 172/пр, от 01.06.2020 № 294/пр, 295/пр, от 30.06.2020 № 352/пр, 353/пр, от 20.10.2020 № 635/пр, 636/пр, от 09.02.2021 № 50/пр, 51/пр, от 24.05.2021 № 320/пр, 321/пр, от 24.06.2021 № 407/пр, 408/пр, от 14.10.2021 № 745/пр, 746/пр), от 20.12.2021 № 961/пр, 962/пр) | [9 empty] | Изменения в сметные нормы, федеральные единичные расценки и отдельные составляющие к ним, включенные в федеральный реестр сметных нормативов приказами Минстроя России от 26 декабря 2019 г. № 871/пр, 872/пр, 873/пр, 874/пр, 875/пр, 876/пр (в ред. приказов от 30.03.2020 № 171/пр, 172/пр, от 01.06.2020 № 294/пр, 295/пр, от 30.06.2020 № 352/пр, 353/пр, от 20.10.2020 № 635/пр, 636/пр, от 09.02.2021 № 50/пр, 51/пр, от 24.05.2021 № 320/пр, 321/пр, от 24.06.2021 № 407/пр, 408/пр, от 14.10.2021 № 745/пр, 746/пр), от 20.12.2021 № 961/пр, 962/пр)
Реквизиты приказа Минстроя России об утверждении дополнений и изменений к сметным нормативам | [5 empty] | Приказы Минстроя России от 26.12.2019 г. № 871/пр, 872/пр, 873/пр, 874/пр, 875/пр, 876/пр, от 30.03.2020 № 171/пр, 172/пр, от 01.06.2020 № 294/пр, 295/пр, от 30.06.2020 № 352/пр, 353/пр, от 20.10.2020 № 635/пр, 636/пр, от 09.02.2021 № 50/пр, 51/пр, от 24.05.2021 № 320/пр, 321/пр, от 24.06.2021 № 407/пр, 408/пр, от 14.10.2021 № 745/пр, 746/пр), от 20.12.2021 № 961/пр, 962/пр | [7 empty] | Реквизиты приказа Минстроя России об утверждении дополнений и изменений к сметным нормативам | Приказы Минстроя России от 26.12.2019 г. № 871/пр, 872/пр, 873/пр, 874/пр, 875/пр, 876/пр, от 30.03.2020 № 171/пр, 172/пр, от 01.06.2020 № 294/пр, 295/пр, от 30.06.2020 № 352/пр, 353/пр, от 20.10.2020 № 635/пр, 636/пр, от 09.02.2021 № 50/пр, 51/пр, от 24.05.2021 № 320/пр, 321/пр, от 24.06.2021 № 407/пр, 408/пр, от 14.10.2021 № 745/пр, 746/пр), от 20.12.2021 № 961/пр, 962/пр |  | Приказы Минстроя России от 26.12.2019 г. № 871/пр, 872/пр, 873/пр, 874/пр, 875/пр, 876/пр, от 30.03.2020 № 171/пр, 172/пр, от 01.06.2020 № 294/пр, 295/пр, от 30.06.2020 № 352/пр, 353/пр, от 20.10.2020 № 635/пр, 636/пр, от 09.02.2021 № 50/пр, 51/пр, от 24.05.2021 № 320/пр, 321/пр, от 24.06.2021 № 407/пр, 408/пр, от 14.10.2021 № 745/пр, 746/пр), от 20.12.2021 № 961/пр, 962/пр
Реквизиты письма Минстроя России об индексах изменения сметной стоимости строительства, включаемые в федеральный реестр сметных нормативов и размещаемые в федеральной государственной информационной системе ценообразования в строительстве, подготовленного в соответствии пунктом 85 Методики расчета индексов изменения сметной стоимости строительства, утвержденной приказом Министерства строительства и жилищно-коммунального хозяйства Российской Федерации от 5 июня 2019 г. № 326/пр¹ | [13 empty] | Реквизиты письма Минстроя России об индексах изменения сметной стоимости строительства, включаемые в федеральный реестр сметных нормативов и размещаемые в федеральной государственной информационной системе ценообразования в строительстве, подготовленного в соответствии пунктом 85 Методики расчета индексов изменения сметной стоимости строительства, утвержденной приказом Министерства строительства и жилищно-коммунального хозяйства Российской Федерации от 5 июня 2019 г. № 326/пр¹
Реквизиты нормативного правового акта об утверждении оплаты труда, утверждаемый в соответствии с пунктом 22(1) Правилами мониторинга цен, утвержденными постановлением Правительства Российской Федерации от 23 декабря 2016 г. № 1452 | [13 empty] | Реквизиты нормативного правового акта об утверждении оплаты труда, утверждаемый в соответствии с пунктом 22(1) Правилами мониторинга цен, утвержденными постановлением Правительства Российской Федерации от 23 декабря 2016 г. № 1452
Наименование субъекта Российской Федерации
Наименование зоны субъекта Российской Федерации
Филиал ООО "РУСИНВЕСТ"-"ТНПЗ", г. Тюмень, 6 км Старого Тобольского тракта, 20 | [17 empty] | Филиал ООО "РУСИНВЕСТ"-"ТНПЗ", г. Тюмень, 6 км Старого Тобольского тракта, 20
(наименование стройки)
Насосная товарного дизельного топлива 130-21 (Р03730) | [18 empty] | Насосная товарного дизельного топлива 130-21 (Р03730)
(наименование объекта капитального строительства)
ЛОКАЛЬНЫЙ СМЕТНЫЙ РАСЧЕТ (СМЕТА) № 15
Нанесение огнезащитного покрытия | [19 empty] | Нанесение огнезащитного покрытия
(наименование работ и затрат)
Составлен | базисно-индексным | методом
Основание | дефектная ведомость №90
(проектная и (или) иная техническая документация)
Составлен(а) в текущем (базисном) уровне цен |  |  | 2001 г.
Сметная стоимость |  | 0 | (5,87) | тыс.руб.
в том числе:
| строительных работ | 0 | (5,87) | тыс.руб. |  | Средства на оплату труда рабочих |  |  |  |  | 0 | (1,52) | тыс.руб.
| монтажных работ | 0 | (0) | тыс.руб. |  | Нормативные затраты труда рабочих |  |  |  |  | 173.11 |  | чел.час.
| оборудования | 0 | (0) | тыс.руб. |  | Нормативные затраты труда машинистов |  |  |  |  | 10.12 |  | чел.час.
| прочих затрат | 0 | (0) | тыс.руб.
№ п/п | Обоснование | Наименование работ и затрат |  |  | Единица измерения | Количество |  |  | Сметная стоимость в базисном уровне цен (в текущем уровне цен (гр. 8) для ресурсов, отсутствующих в ФРСН), руб. |  |  | Индексы | Сметная стоимость в текущем уровне цен, руб.
[6 empty] | на единицу | коэффициенты | всего с учетом коэффициентов | на единицу | коэффициенты | всего
1 | 2 | 3 |  |  | 4 | 5 | 6 | 7 | 8 | 9 | 10 | 11 | 12
Раздел 1. Нанесение огнезащитного покрытия | [20 empty] | Раздел 1. Нанесение огнезащитного покрытия
Монтаж/демонтаж строительных лесов | [21 empty] | Монтаж/демонтаж строительных лесов
1 | ФЕР08-07-002-01 | Установка и разборка внутренних трубчатых инвентарных лесов: при высоте помещений до 6 м |  |  | 4: 100 м2 горизонтальной проекции; 7: 0.2 | [9 empty] | Установка и разборка внутренних трубчатых инвентарных лесов: при высоте помещений до 6 м
|  | Объем=20 / 100 | [21 empty] | Объем=20 / 100
| Приказ от 04.08.2020 № 421/пр прил.10 табл.3 п.3 | Производство ремонтно-строительных работ осуществляется на территории действующего предприятия с наличием в зоне производства работ одного или нескольких из перечисленных ниже факторов: - разветвленной сети транспортных и инженерных коммуникаций; - стесненных условий для складирования материалов; - действующего технологического оборудования ОЗП=1,15; ЭМ=1,15 к расх.; ЗПМ=1,15; ТЗ=1,15; ТЗМ=1,15 | [22 empty] | Производство ремонтно-строительных работ осуществляется на территории действующего предприятия с наличием в зоне производства работ одного или нескольких из перечисленных ниже факторов: - разветвленной сети транспортных и инженерных коммуникаций; - стесненных условий для складирования материалов; - действующего технологического оборудования ОЗП=1,15; ЭМ=1,15 к расх.; ЗПМ=1,15; ТЗ=1,15; ТЗМ=1,15
| 91.14.02-001 | Автомобили бортовые, грузоподъемность до 5 т |  |  | маш.час | 0.18 | 1.15 | 0.0414 | 65.71 |  | 2.72 | [14 empty] | Автомобили бортовые, грузоподъемность до 5 т
| 01.7.16.02-0001 | Детали деревянные лесов из пиломатериалов хвойных пород |  |  | 4: м3; 5: 0.008; 7: 0.0016; 8: 1100; 10: 1.76 | [12 empty] | Детали деревянные лесов из пиломатериалов хвойных пород
| 01.7.16.02-0003 | Детали стальных трубчатых лесов, укомплектованные пробками, крючками и хомутами, окрашенные |  |  | 4: т; 5: 0.029; 7: 0.0058; 8: 6102; 10: 35.39 | [12 empty] | Детали стальных трубчатых лесов, укомплектованные пробками, крючками и хомутами, окрашенные
| 11.2.13.06-0011 | Щиты настила, все толщины |  |  | 4: м2; 5: 5.5; 7: 1.1; 8: 35.22; 10: 38.74 | [12 empty] | Щиты настила, все толщины
| 1 | ОТ |  |  | 8: 606.53; 9: 1.15; 10: 139.5 | [13 empty] | ОТ
| 2 | ЭМ |  |  | 8: 11.83; 9: 1.15; 10: 2.72 | [13 empty] | ЭМ
| 3 | в т.ч. ОТм |  |  | 8: 2.09; 9: 1.15; 10: 0.48 | [13 empty] | в т.ч. ОТм
| 4 | М |  |  | 8: 379.47; 10: 75.89 | [13 empty] | М
|  | ЗТ |  |  | 4: чел.-ч; 5: 70.2; 6: 1.15; 7: 16.146 | [14 empty] | ЗТ
|  | ЗТм |  |  | 4: чел.-ч; 5: 0.18; 6: 1.15; 7: 0.0414 | [14 empty] | ЗТм
|  | Итого по расценке |  |  | 8: 997.83; 10: 218.11 | [15 empty] | Итого по расценке
|  | ФОТ |  |  | 10: 139.98 | [14 empty] | ФОТ
| Приказ № 812/пр от 21.12.2020 Прил. п.8 | НР Конструкции из кирпича и блоков |  |  | 4: %; 5: 110; 7: 110; 10: 153.98 | [14 empty] | НР Конструкции из кирпича и блоков
| Приказ № 774/пр от 11.12.2020 Прил. п.8 | СП Конструкции из кирпича и блоков |  |  | 4: %; 5: 69; 7: 69; 10: 96.59 | [14 empty] | СП Конструкции из кирпича и блоков
|  | Всего по позиции |  |  | 10: 468.68 | [16 empty] | Всего по позиции
Демонтаж/монтаж покрытия | [21 empty] | Демонтаж/монтаж покрытия
2 | ФЕР14-02-015-01 | Покрытие пленкой: стен и кровель |  |  | 4: 100 м2; 7: 1 | [9 empty] | Покрытие пленкой: стен и кровель
|  | Объем=100 / 100 | [21 empty] | Объем=100 / 100
| Приказ от 04.08.2020 № 421/пр прил.10 табл.3 п.3 | Производство ремонтно-строительных работ осуществляется на территории действующего предприятия с наличием в зоне производства работ одного или нескольких из перечисленных ниже факторов: - разветвленной сети транспортных и инженерных коммуникаций; - стесненных условий для складирования материалов; - действующего технологического оборудования ОЗП=1,15; ЭМ=1,15 к расх.; ЗПМ=1,15; ТЗ=1,15; ТЗМ=1,15 | [22 empty] | Производство ремонтно-строительных работ осуществляется на территории действующего предприятия с наличием в зоне производства работ одного или нескольких из перечисленных ниже факторов: - разветвленной сети транспортных и инженерных коммуникаций; - стесненных условий для складирования материалов; - действующего технологического оборудования ОЗП=1,15; ЭМ=1,15 к расх.; ЗПМ=1,15; ТЗ=1,15; ТЗМ=1,15
| 91.14.02-001 | Автомобили бортовые, грузоподъемность до 5 т |  |  | маш.час | 0.01 | 1.15 | 0.0115 | 65.71 |  | 0.76 | [14 empty] | Автомобили бортовые, грузоподъемность до 5 т
Уд | 01.7.15.06-0111 | Гвозди строительные |  |  | 4: т; 5: 0.00011; 7: 0.00011; 8: 11978; 10: 1.32 | [17 empty] | Гвозди строительные
Уд | 01.7.20.08-0072 | Канат трехпрядный из капроновых нитей |  |  | 4: т; 5: 0.00085; 7: 0.00085; 8: 87116; 10: 74.05 | [17 empty] | Канат трехпрядный из капроновых нитей
Уд | 08.1.02.25-0062 | Кляммеры КЛ-2 |  |  | 4: 1000 шт; 5: 0.0236; 7: 0.0236; 8: 1400; 10: 33.04 | [17 empty] | Кляммеры КЛ-2
Уд | 08.3.03.05-0002 | Проволока канатная оцинкованная, диаметр 3 мм |  |  | 4: т; 5: 0.00085; 7: 0.00085; 8: 8190; 10: 6.96 | [17 empty] | Проволока канатная оцинкованная, диаметр 3 мм
Уд | 11.2.07.12-0002 | Штапик (раскладка), размер 10х19 мм |  |  | 4: м; 5: 17.8947; 7: 17.8947; 8: 2.71; 10: 48.49 | [17 empty] | Штапик (раскладка), размер 10х19 мм
| 1 | ОТ |  |  | 8: 100.49; 9: 1.15; 10: 115.56 | [13 empty] | ОТ
| 2 | ЭМ |  |  | 8: 0.66; 9: 1.15; 10: 0.76 | [13 empty] | ЭМ
| 3 | в т.ч. ОТм |  |  | 8: 0.12; 9: 1.15; 10: 0.14 | [13 empty] | в т.ч. ОТм
| 4 | М |  |  | 8: 163.86; 10: 0 | [13 empty] | М
Н | 01.7.07.12 | Пленка полиэтиленовая |  |  | 4: м2; 5: 125; 7: 125 | [18 empty] | Пленка полиэтиленовая
|  | ЗТ |  |  | 4: чел.-ч; 5: 12.3; 6: 1.15; 7: 14.145 | [14 empty] | ЗТ
|  | ЗТм |  |  | 4: чел.-ч; 5: 0.01; 6: 1.15; 7: 0.0115 | [14 empty] | ЗТм
|  | Итого по расценке |  |  | 8: 101.15; 10: 116.32 | [15 empty] | Итого по расценке
|  | ФОТ |  |  | 10: 115.7 | [14 empty] | ФОТ
| Приказ № 812/пр от 21.12.2020 Прил. п.14 | НР Конструкции в сельском строительстве |  |  | 4: %; 5: 95; 7: 95; 10: 109.92 | [14 empty] | НР Конструкции в сельском строительстве
| Приказ № 774/пр от 11.12.2020 Прил. п.14 | СП Конструкции в сельском строительстве |  |  | 4: %; 5: 64; 7: 64; 10: 74.05 | [14 empty] | СП Конструкции в сельском строительстве
|  | Всего по позиции |  |  | 10: 300.29 | [16 empty] | Всего по позиции
3 | Поставка подрядчика по цене, согласованной с заказчиком | Пленка (с учетом 3-х кратной оборачиваемости) |  |  | 4: м2; 7: 100 | [9 empty] | Пленка (с учетом 3-х кратной оборачиваемости)
|  | Всего по позиции |  |  | 10: 0 | [16 empty] | Всего по позиции
4 | ФЕР14-02-015-01 | Демонтаж_Покрытие пленкой: стен и кровель |  |  | 4: 100 м2; 7: 1 | [9 empty] | Демонтаж_Покрытие пленкой: стен и кровель
|  | Объем=100 / 100 | [21 empty] | Объем=100 / 100
| Приказ от 04.09.2019 № 519/пр табл.2 п.3 | Демонтаж (разборка) систем инженерно-технического обеспечения ОЗП=0,4; ЭМ=0,4 к расх.; ЗПМ=0,4; МАТ=0 к расх.; ТЗ=0,4; ТЗМ=0,4 | [22 empty] | Демонтаж (разборка) систем инженерно-технического обеспечения ОЗП=0,4; ЭМ=0,4 к расх.; ЗПМ=0,4; МАТ=0 к расх.; ТЗ=0,4; ТЗМ=0,4
| Приказ от 04.08.2020 № 421/пр прил.10 табл.3 п.3 | Производство ремонтно-строительных работ осуществляется на территории действующего предприятия с наличием в зоне производства работ одного или нескольких из перечисленных ниже факторов: - разветвленной сети транспортных и инженерных коммуникаций; - стесненных условий для складирования материалов; - действующего технологического оборудования ОЗП=1,15; ЭМ=1,15 к расх.; ЗПМ=1,15; ТЗ=1,15; ТЗМ=1,15 | [22 empty] | Производство ремонтно-строительных работ осуществляется на территории действующего предприятия с наличием в зоне производства работ одного или нескольких из перечисленных ниже факторов: - разветвленной сети транспортных и инженерных коммуникаций; - стесненных условий для складирования материалов; - действующего технологического оборудования ОЗП=1,15; ЭМ=1,15 к расх.; ЗПМ=1,15; ТЗ=1,15; ТЗМ=1,15
| 91.14.02-001 | Автомобили бортовые, грузоподъемность до 5 т |  |  | маш.час | 0.01 | 0.46 | 0.0046 | 65.71 |  | 0.3 | [14 empty] | Автомобили бортовые, грузоподъемность до 5 т
| 01.7.15.06-0111 | Гвозди строительные |  |  | т | 0.00011 | 0 | 0 | 11978 |  | 0 | [14 empty] | Гвозди строительные
| 01.7.20.08-0072 | Канат трехпрядный из капроновых нитей |  |  | т | 0.00085 | 0 | 0 | 87116 |  | 0 | [14 empty] | Канат трехпрядный из капроновых нитей
| 08.1.02.25-0062 | Кляммеры КЛ-2 |  |  | 1000 шт | 0.0236 | 0 | 0 | 1400 |  | 0 | [14 empty] | Кляммеры КЛ-2
| 08.3.03.05-0002 | Проволока канатная оцинкованная, диаметр 3 мм |  |  | т | 0.00085 | 0 | 0 | 8190 |  | 0 | [14 empty] | Проволока канатная оцинкованная, диаметр 3 мм
| 11.2.07.12-0002 | Штапик (раскладка), размер 10х19 мм |  |  | м | 17.8947 | 0 | 0 | 2.71 |  | 0 | [14 empty] | Штапик (раскладка), размер 10х19 мм
| 1 | ОТ |  |  | 8: 100.49; 9: 0.46; 10: 46.23 | [13 empty] | ОТ
| 2 | ЭМ |  |  | 8: 0.66; 9: 0.46; 10: 0.3 | [13 empty] | ЭМ
| 3 | в т.ч. ОТм |  |  | 8: 0.12; 9: 0.46; 10: 0.06 | [13 empty] | в т.ч. ОТм
| 4 | М |  |  | 8: 163.86; 9: 0; 10: 0 | [13 empty] | М
Н | 01.7.07.12 | Пленка полиэтиленовая |  |  | 4: м2; 5: 125; 6: 0; 7: 0 | [18 empty] | Пленка полиэтиленовая
|  | ЗТ |  |  | 4: чел.-ч; 5: 12.3; 6: 0.46; 7: 5.658 | [14 empty] | ЗТ
|  | ЗТм |  |  | 4: чел.-ч; 5: 0.01; 6: 0.46; 7: 0.0046 | [14 empty] | ЗТм
|  | Итого по расценке |  |  | 8: 265.01; 10: 46.53 | [15 empty] | Итого по расценке
|  | ФОТ |  |  | 10: 46.29 | [14 empty] | ФОТ
| Приказ № 812/пр от 21.12.2020 Прил. п.14 | НР Конструкции в сельском строительстве |  |  | 4: %; 5: 95; 7: 95; 10: 43.98 | [14 empty] | НР Конструкции в сельском строительстве
| Приказ № 774/пр от 11.12.2020 Прил. п.14 | СП Конструкции в сельском строительстве |  |  | 4: %; 5: 64; 7: 64; 10: 29.63 | [14 empty] | СП Конструкции в сельском строительстве
|  | Всего по позиции |  |  | 10: 120.14 | [16 empty] | Всего по позиции
Демонтаж/монтаж оцинкованного листа | [21 empty] | Демонтаж/монтаж оцинкованного листа
5 | ФЕР09-04-006-02 | Демонтаж. Монтаж ограждающих конструкций стен: из профилированного листа при высоте здания до 30 м |  |  | 4: 100 м2; 7: 0.35 | [9 empty] | Демонтаж. Монтаж ограждающих конструкций стен: из профилированного листа при высоте здания до 30 м
|  | Объем=35 / 100 | [21 empty] | Объем=35 / 100
| Приказ от 04.09.2019 № 519/пр табл.2 п.4 | Демонтаж (разборка) металлических конструкций ОЗП=0,7; ЭМ=0,7 к расх.; ЗПМ=0,7; МАТ=0 к расх.; ТЗ=0,7; ТЗМ=0,7 | [22 empty] | Демонтаж (разборка) металлических конструкций ОЗП=0,7; ЭМ=0,7 к расх.; ЗПМ=0,7; МАТ=0 к расх.; ТЗ=0,7; ТЗМ=0,7
| 91.05.02-005 | Краны козловые, грузоподъемность 32 т |  |  | маш.час | 0.89 | 0.7 | 0.21805 | 120.24 |  | 26.22 | [14 empty] | Краны козловые, грузоподъемность 32 т
| 91.05.05-015 | Краны на автомобильном ходу, грузоподъемность 16 т |  |  | маш.час | 0.34 | 0.7 | 0.0833 | 115.4 |  | 9.61 | [14 empty] | Краны на автомобильном ходу, грузоподъемность 16 т
| 91.05.06-007 | Краны на гусеничном ходу, грузоподъемность 25 т |  |  | маш.час | 5.8 | 0.7 | 1.421 | 120.04 |  | 170.58 | [14 empty] | Краны на гусеничном ходу, грузоподъемность 25 т
| 91.05.06-008 | Краны на гусеничном ходу, грузоподъемность 40 т |  |  | маш.час | 4.89 | 0.7 | 1.1981 | 175.56 |  | 210.33 | [14 empty] | Краны на гусеничном ходу, грузоподъемность 40 т
| 91.05.06-009 | Краны на гусеничном ходу, грузоподъемность 50-63 т |  |  | маш.час | 2.24 | 0.7 | 0.5488 | 290.01 |  | 159.16 | [14 empty] | Краны на гусеничном ходу, грузоподъемность 50-63 т
| 91.06.01-003 | Домкраты гидравлические, грузоподъемность 63-100 т |  |  | маш.час | 0.99 | 0.7 | 0.24255 | 0.9 |  | 0.22 | [14 empty] | Домкраты гидравлические, грузоподъемность 63-100 т
| 91.14.02-001 | Автомобили бортовые, грузоподъемность до 5 т |  |  | маш.час | 0.5 | 0.7 | 0.1225 | 65.71 |  | 8.05 | [14 empty] | Автомобили бортовые, грузоподъемность до 5 т
| 91.17.04-042 | Аппараты для газовой сварки и резки |  |  | маш.час | 3.36 | 0.7 | 0.8232 | 1.2 |  | 0.99 | [14 empty] | Аппараты для газовой сварки и резки
| 91.17.04-171 | Преобразователи сварочные номинальным сварочным током 315-500 А |  |  | маш.час | 0.18 | 0.7 | 0.0441 | 12.31 |  | 0.54 | [14 empty] | Преобразователи сварочные номинальным сварочным током 315-500 А
| 01.3.02.08-0001 | Кислород газообразный технический |  |  | м3 | 2.98 | 0 | 0 | 6.22 |  | 0 | [14 empty] | Кислород газообразный технический
| 01.3.02.09-0022 | Пропан-бутан смесь техническая |  |  | кг | 0.903 | 0 | 0 | 6.09 |  | 0 | [14 empty] | Пропан-бутан смесь техническая
| 01.7.11.07-0032 | Электроды сварочные Э42, диаметр 4 мм |  |  | т | 0.0034 | 0 | 0 | 10315.01 |  | 0 | [14 empty] | Электроды сварочные Э42, диаметр 4 мм
| 01.7.15.03-0042 | Болты с гайками и шайбами строительные |  |  | кг | 7 | 0 | 0 | 9.04 |  | 0 | [14 empty] | Болты с гайками и шайбами строительные
| 01.7.15.06-0111 | Гвозди строительные |  |  | т | 2e-05 | 0 | 0 | 11978 |  | 0 | [14 empty] | Гвозди строительные
| 01.7.20.08-0071 | Канат пеньковый пропитанный |  |  | т | 0.00015 | 0 | 0 | 37900 |  | 0 | [14 empty] | Канат пеньковый пропитанный
| 07.2.07.12-0020 | Элементы конструктивные зданий и сооружений с преобладанием горячекатаных профилей, средняя масса сборочной единицы от 0,1 до 0,5 т |  |  | т | 0.019 | 0 | 0 | 7712 |  | 0 | [14 empty] | Элементы конструктивные зданий и сооружений с преобладанием горячекатаных профилей, средняя масса сборочной единицы от 0,1 до 0,5 т
| 08.2.02.11-0007 | Канат двойной свивки ТК, конструкции 6х19(1+6+12)+1 о.с., оцинкованный, из проволок марки В, маркировочная группа 1770 н/мм2, диаметр 5,5 мм |  |  | 10 м | 0.016 | 0 | 0 | 50.24 |  | 0 | [14 empty] | Канат двойной свивки ТК, конструкции 6х19(1+6+12)+1 о.с., оцинкованный, из проволок марки В, маркировочная группа 1770 н/мм2, диаметр 5,5 мм
| 08.3.03.06-0002 | Проволока горячекатаная в мотках, диаметр 6,3-6,5 мм |  |  | т | 4e-05 | 0 | 0 | 4455.2 |  | 0 | [14 empty] | Проволока горячекатаная в мотках, диаметр 6,3-6,5 мм
| 08.3.11.01-0091 | Швеллеры № 40, марка стали Ст0 |  |  | т | 0.00297 | 0 | 0 | 4920 |  | 0 | [14 empty] | Швеллеры № 40, марка стали Ст0
| 11.1.03.01-0077 | Бруски обрезные, хвойных пород, длина 4-6,5 м, ширина 75-150 мм, толщина 40-75 мм, сорт I |  |  | м3 | 0.0013 | 0 | 0 | 1700 |  | 0 | [14 empty] | Бруски обрезные, хвойных пород, длина 4-6,5 м, ширина 75-150 мм, толщина 40-75 мм, сорт I
| 14.4.01.01-0003 | Грунтовка ГФ-021 |  |  | т | 0.00047 | 0 | 0 | 15620 |  | 0 | [14 empty] | Грунтовка ГФ-021
| 14.5.09.07-0030 | Растворитель Р-4 |  |  | кг | 0.09 | 0 | 0 | 9.42 |  | 0 | [14 empty] | Растворитель Р-4
| 1 | ОТ |  |  | 8: 852.58; 9: 0.7; 10: 208.88 | [13 empty] | ОТ
| 2 | ЭМ |  |  | 8: 2390.59; 9: 0.7; 10: 585.69 | [13 empty] | ЭМ
| 3 | в т.ч. ОТм |  |  | 8: 229.05; 9: 0.7; 10: 56.12 | [13 empty] | в т.ч. ОТм
| 4 | М |  |  | 8: 300.84; 9: 0; 10: 0 | [13 empty] | М
Н | 07.2.07.13 | Конструкции стальные нащельников и деталей обрамления |  |  | 4: т; 5: 0.0578; 6: 0; 7: 0 | [18 empty] | Конструкции стальные нащельников и деталей обрамления
П,Н | 08.1.02.25 | Крепежные детали для крепления профилированного настила к несущим конструкциям |  |  | 4: т; 5: 0; 6: 0; 7: 0 | [18 empty] | Крепежные детали для крепления профилированного настила к несущим конструкциям
П,Н | 08.3.09.05 | Стальной гнутый профиль (профилированный настил) |  |  | 4: т; 5: 0; 6: 0; 7: 0 | [18 empty] | Стальной гнутый профиль (профилированный настил)
|  | ЗТ |  |  | 4: чел.-ч; 5: 94; 6: 0.7; 7: 23.03 | [14 empty] | ЗТ
|  | ЗТм |  |  | 4: чел.-ч; 5: 16.9; 6: 0.7; 7: 4.1405 | [14 empty] | ЗТм
|  | Итого по расценке |  |  | 8: 3544.01; 10: 794.57 | [15 empty] | Итого по расценке
|  | ФОТ |  |  | 10: 265 | [14 empty] | ФОТ
| Приказ № 812/пр от 21.12.2020 Прил. п.9 | НР Строительные металлические конструкции |  |  | 4: %; 5: 93; 7: 93; 10: 246.45 | [14 empty] | НР Строительные металлические конструкции
| Приказ № 774/пр от 11.12.2020 Прил. п.9 | СП Строительные металлические конструкции |  |  | 4: %; 5: 62; 7: 62; 10: 164.3 | [14 empty] | СП Строительные металлические конструкции
|  | Всего по позиции |  |  | 10: 1205.32 | [16 empty] | Всего по позиции
6 | ФЕР09-04-006-02 | Монтаж ограждающих конструкций стен: из профилированного листа при высоте здания до 30 м |  |  | 4: 100 м2; 7: 0.35 | [9 empty] | Монтаж ограждающих конструкций стен: из профилированного листа при высоте здания до 30 м
|  | Объем=35 / 100 | [21 empty] | Объем=35 / 100
| 91.05.02-005 | Краны козловые, грузоподъемность 32 т |  |  | 4: маш.час; 5: 0.89; 7: 0.3115; 8: 120.24; 10: 37.45 | [12 empty] | Краны козловые, грузоподъемность 32 т
| 91.05.05-015 | Краны на автомобильном ходу, грузоподъемность 16 т |  |  | 4: маш.час; 5: 0.34; 7: 0.119; 8: 115.4; 10: 13.73 | [12 empty] | Краны на автомобильном ходу, грузоподъемность 16 т
| 91.05.06-007 | Краны на гусеничном ходу, грузоподъемность 25 т |  |  | 4: маш.час; 5: 5.8; 7: 2.03; 8: 120.04; 10: 243.68 | [12 empty] | Краны на гусеничном ходу, грузоподъемность 25 т
| 91.05.06-008 | Краны на гусеничном ходу, грузоподъемность 40 т |  |  | 4: маш.час; 5: 4.89; 7: 1.7115; 8: 175.56; 10: 300.47 | [12 empty] | Краны на гусеничном ходу, грузоподъемность 40 т
| 91.05.06-009 | Краны на гусеничном ходу, грузоподъемность 50-63 т |  |  | 4: маш.час; 5: 2.24; 7: 0.784; 8: 290.01; 10: 227.37 | [12 empty] | Краны на гусеничном ходу, грузоподъемность 50-63 т
| 91.06.01-003 | Домкраты гидравлические, грузоподъемность 63-100 т |  |  | 4: маш.час; 5: 0.99; 7: 0.3465; 8: 0.9; 10: 0.31 | [12 empty] | Домкраты гидравлические, грузоподъемность 63-100 т
| 91.14.02-001 | Автомобили бортовые, грузоподъемность до 5 т |  |  | 4: маш.час; 5: 0.5; 7: 0.175; 8: 65.71; 10: 11.5 | [12 empty] | Автомобили бортовые, грузоподъемность до 5 т
| 91.17.04-042 | Аппараты для газовой сварки и резки |  |  | 4: маш.час; 5: 3.36; 7: 1.176; 8: 1.2; 10: 1.41 | [12 empty] | Аппараты для газовой сварки и резки
| 91.17.04-171 | Преобразователи сварочные номинальным сварочным током 315-500 А |  |  | 4: маш.час; 5: 0.18; 7: 0.063; 8: 12.31; 10: 0.78 | [12 empty] | Преобразователи сварочные номинальным сварочным током 315-500 А
| 01.3.02.08-0001 | Кислород газообразный технический |  |  | 4: м3; 5: 2.98; 7: 1.043; 8: 6.22; 10: 6.49 | [12 empty] | Кислород газообразный технический
| 01.3.02.09-0022 | Пропан-бутан смесь техническая |  |  | 4: кг; 5: 0.903; 7: 0.31605; 8: 6.09; 10: 1.92 | [12 empty] | Пропан-бутан смесь техническая
| 01.7.11.07-0032 | Электроды сварочные Э42, диаметр 4 мм |  |  | 4: т; 5: 0.0034; 7: 0.00119; 8: 10315.01; 10: 12.27 | [12 empty] | Электроды сварочные Э42, диаметр 4 мм
| 01.7.15.03-0042 | Болты с гайками и шайбами строительные |  |  | 4: кг; 5: 7; 7: 2.45; 8: 9.04; 10: 22.15 | [12 empty] | Болты с гайками и шайбами строительные
| 01.7.15.06-0111 | Гвозди строительные |  |  | 4: т; 5: 2e-05; 7: 7e-06; 8: 11978; 10: 0.08 | [12 empty] | Гвозди строительные
| 01.7.20.08-0071 | Канат пеньковый пропитанный |  |  | 4: т; 5: 0.00015; 7: 5.25e-05; 8: 37900; 10: 1.99 | [12 empty] | Канат пеньковый пропитанный
| 07.2.07.12-0020 | Элементы конструктивные зданий и сооружений с преобладанием горячекатаных профилей, средняя масса сборочной единицы от 0,1 до 0,5 т |  |  | 4: т; 5: 0.019; 7: 0.00665; 8: 7712; 10: 51.28 | [12 empty] | Элементы конструктивные зданий и сооружений с преобладанием горячекатаных профилей, средняя масса сборочной единицы от 0,1 до 0,5 т
| 08.2.02.11-0007 | Канат двойной свивки ТК, конструкции 6х19(1+6+12)+1 о.с., оцинкованный, из проволок марки В, маркировочная группа 1770 н/мм2, диаметр 5,5 мм |  |  | 4: 10 м; 5: 0.016; 7: 0.0056; 8: 50.24; 10: 0.28 | [12 empty] | Канат двойной свивки ТК, конструкции 6х19(1+6+12)+1 о.с., оцинкованный, из проволок марки В, маркировочная группа 1770 н/мм2, диаметр 5,5 мм
| 08.3.03.06-0002 | Проволока горячекатаная в мотках, диаметр 6,3-6,5 мм |  |  | 4: т; 5: 4e-05; 7: 1.4e-05; 8: 4455.2; 10: 0.06 | [12 empty] | Проволока горячекатаная в мотках, диаметр 6,3-6,5 мм
| 08.3.11.01-0091 | Швеллеры № 40, марка стали Ст0 |  |  | 4: т; 5: 0.00297; 7: 0.0010395; 8: 4920; 10: 5.11 | [12 empty] | Швеллеры № 40, марка стали Ст0
| 11.1.03.01-0077 | Бруски обрезные, хвойных пород, длина 4-6,5 м, ширина 75-150 мм, толщина 40-75 мм, сорт I |  |  | 4: м3; 5: 0.0013; 7: 0.000455; 8: 1700; 10: 0.77 | [12 empty] | Бруски обрезные, хвойных пород, длина 4-6,5 м, ширина 75-150 мм, толщина 40-75 мм, сорт I
| 14.4.01.01-0003 | Грунтовка ГФ-021 |  |  | 4: т; 5: 0.00047; 7: 0.0001645; 8: 15620; 10: 2.57 | [12 empty] | Грунтовка ГФ-021
| 14.5.09.07-0030 | Растворитель Р-4 |  |  | 4: кг; 5: 0.09; 7: 0.0315; 8: 9.42; 10: 0.3 | [12 empty] | Растворитель Р-4
| 1 | ОТ |  |  | 8: 852.58; 10: 298.4 | [13 empty] | ОТ
| 2 | ЭМ |  |  | 8: 2390.59; 10: 836.71 | [13 empty] | ЭМ
| 3 | в т.ч. ОТм |  |  | 8: 229.05; 10: 80.17 | [13 empty] | в т.ч. ОТм
| 4 | М |  |  | 8: 300.84; 10: 105.29 | [13 empty] | М
Н | 07.2.07.13 | Конструкции стальные нащельников и деталей обрамления |  |  | 4: т; 5: 0.0578; 7: 0.02023 | [18 empty] | Конструкции стальные нащельников и деталей обрамления
П,Н | 08.1.02.25 | Крепежные детали для крепления профилированного настила к несущим конструкциям |  |  | 4: т; 5: 0; 7: 0 | [18 empty] | Крепежные детали для крепления профилированного настила к несущим конструкциям
П,Н | 08.3.09.05 | Стальной гнутый профиль (профилированный настил) |  |  | 4: т; 5: 0; 7: 0 | [18 empty] | Стальной гнутый профиль (профилированный настил)
|  | ЗТ |  |  | 4: чел.-ч; 5: 94; 7: 32.9 | [14 empty] | ЗТ
|  | ЗТм |  |  | 4: чел.-ч; 5: 16.9; 7: 5.915 | [14 empty] | ЗТм
|  | Итого по расценке |  |  | 8: 3544.01; 10: 1240.4 | [15 empty] | Итого по расценке
|  | ФОТ |  |  | 10: 378.57 | [14 empty] | ФОТ
| Приказ № 812/пр от 21.12.2020 Прил. п.9 | НР Строительные металлические конструкции |  |  | 4: %; 5: 93; 7: 93; 10: 352.07 | [14 empty] | НР Строительные металлические конструкции
| Приказ № 774/пр от 11.12.2020 Прил. п.9 | СП Строительные металлические конструкции |  |  | 4: %; 5: 62; 7: 62; 10: 234.71 | [14 empty] | СП Строительные металлические конструкции
|  | Всего по позиции |  |  | 10: 1827.18 | [16 empty] | Всего по позиции
Нанесение покрытия огнезащитным материалом R60 | [21 empty] | Нанесение покрытия огнезащитным материалом R60
7 | ФЕР13-06-003-01 | Очистка поверхности щетками (механическая очистка поверхности УШМ, щитки, скребки)) |  |  | 4: м2; 7: 70.78 | [9 empty] | Очистка поверхности щетками (механическая очистка поверхности УШМ, щитки, скребки))
| Приказ от 04.08.2020 № 421/пр прил.10 табл.3 п.3 | Производство ремонтно-строительных работ осуществляется на территории действующего предприятия с наличием в зоне производства работ одного или нескольких из перечисленных ниже факторов: - разветвленной сети транспортных и инженерных коммуникаций; - стесненных условий для складирования материалов; - действующего технологического оборудования ОЗП=1,15; ЭМ=1,15 к расх.; ЗПМ=1,15; ТЗ=1,15; ТЗМ=1,15 | [22 empty] | Производство ремонтно-строительных работ осуществляется на территории действующего предприятия с наличием в зоне производства работ одного или нескольких из перечисленных ниже факторов: - разветвленной сети транспортных и инженерных коммуникаций; - стесненных условий для складирования материалов; - действующего технологического оборудования ОЗП=1,15; ЭМ=1,15 к расх.; ЗПМ=1,15; ТЗ=1,15; ТЗМ=1,15
| 1 | ОТ |  |  | 8: 7.68; 9: 1.15; 10: 625.13 | [13 empty] | ОТ
|  | ЗТ |  |  | 4: чел.-ч; 5: 0.9; 6: 1.15; 7: 73.2573 | [14 empty] | ЗТ
|  | Итого по расценке |  |  | 8: 7.68; 10: 625.13 | [15 empty] | Итого по расценке
|  | ФОТ |  |  | 10: 625.13 | [14 empty] | ФОТ
| Приказ № 812/пр от 21.12.2020 Прил. п.13 | НР Защита строительных конструкций и оборудования от коррозии |  |  | 4: %; 5: 94; 7: 94; 10: 587.62 | [14 empty] | НР Защита строительных конструкций и оборудования от коррозии
| Приказ № 774/пр от 11.12.2020 Прил. п.13 | СП Защита строительных конструкций и оборудования от коррозии |  |  | 4: %; 5: 51; 7: 51; 10: 318.82 | [14 empty] | СП Защита строительных конструкций и оборудования от коррозии
|  | Всего по позиции |  |  | 10: 1531.57 | [16 empty] | Всего по позиции
8 | ФЕР26-02-011-01 | Огнезащитное покрытие металлоконструкций краской по подготовленной поверхности,: толщина покрытия 1 мм (толщина огнезащитного покрытия применяется согласно паспорта производителя на указанный предел огнестойкости) |  |  | 4: 100 м2; 7: 0.7078 | [9 empty] | Огнезащитное покрытие металлоконструкций краской по подготовленной поверхности,: толщина покрытия 1 мм (толщина огнезащитного покрытия применяется согласно паспорта производителя на указанный предел огнестойкости)
|  | Объем=70,78 / 100 | [21 empty] | Объем=70,78 / 100
| Приказ от 04.08.2020 № 421/пр прил.10 табл.3 п.3 | Производство ремонтно-строительных работ осуществляется на территории действующего предприятия с наличием в зоне производства работ одного или нескольких из перечисленных ниже факторов: - разветвленной сети транспортных и инженерных коммуникаций; - стесненных условий для складирования материалов; - действующего технологического оборудования ОЗП=1,15; ЭМ=1,15 к расх.; ЗПМ=1,15; ТЗ=1,15; ТЗМ=1,15 | [22 empty] | Производство ремонтно-строительных работ осуществляется на территории действующего предприятия с наличием в зоне производства работ одного или нескольких из перечисленных ниже факторов: - разветвленной сети транспортных и инженерных коммуникаций; - стесненных условий для складирования материалов; - действующего технологического оборудования ОЗП=1,15; ЭМ=1,15 к расх.; ЗПМ=1,15; ТЗ=1,15; ТЗМ=1,15
| 91.06.05-012 | Погрузчики с вилочными подхватами, грузоподъемность 1 т |  |  | маш.час | 0.01 | 1.15 | 0.0081397 | 76.7 |  | 0.62 | [14 empty] | Погрузчики с вилочными подхватами, грузоподъемность 1 т
| 91.21.01-012 | Агрегаты окрасочные высокого давления для окраски поверхностей конструкций, мощность 1 кВт |  |  | маш.час | 8.4 | 1.15 | 6.8373 | 6.82 |  | 46.63 | [14 empty] | Агрегаты окрасочные высокого давления для окраски поверхностей конструкций, мощность 1 кВт
| 01.7.20.08-0051 | Ветошь |  |  | 4: кг; 5: 4.7; 7: 3.3267; 8: 1.82; 10: 6.05 | [12 empty] | Ветошь
| 14.5.09.11-0102 | Уайт-спирит |  |  | 4: кг; 5: 30.9; 7: 21.871; 8: 6.67; 10: 145.88 | [12 empty] | Уайт-спирит
| 1 | ОТ |  |  | 8: 104.26; 9: 1.15; 10: 84.86 | [13 empty] | ОТ
| 2 | ЭМ |  |  | 8: 58.06; 9: 1.15; 10: 47.26 | [13 empty] | ЭМ
| 3 | в т.ч. ОТм |  |  | 8: 0.1; 9: 1.15; 10: 0.08 | [13 empty] | в т.ч. ОТм
| 4 | М |  |  | 8: 214.65; 10: 151.93 | [13 empty] | М
Н | 14.2.02.03 | Краски огнезащитные |  |  | 4: т; 5: 0.165; 7: 0.11679 | [18 empty] | Краски огнезащитные
|  | ЗТ |  |  | 4: чел.-ч; 5: 9.79; 6: 1.15; 7: 7.9688 | [14 empty] | ЗТ
|  | ЗТм |  |  | 4: чел.-ч; 5: 0.01; 6: 1.15; 7: 0.0081397 | [14 empty] | ЗТм
|  | Итого по расценке |  |  | 8: 376.97; 10: 284.05 | [15 empty] | Итого по расценке
|  | ФОТ |  |  | 10: 84.94 | [14 empty] | ФОТ
| Приказ № 812/пр от 21.12.2020 Прил. п.20 | НР Теплоизоляционные работы |  |  | 4: %; 5: 97; 7: 97; 10: 82.39 | [14 empty] | НР Теплоизоляционные работы
| Приказ № 774/пр от 11.12.2020 Прил. п.20 | СП Теплоизоляционные работы |  |  | 4: %; 5: 55; 7: 55; 10: 46.72 | [14 empty] | СП Теплоизоляционные работы
|  | Всего по позиции |  |  | 10: 413.16 | [16 empty] | Всего по позиции
9 | Поставка Подрядчика по цене, согласованной с Заказчиком; расход применяется в соответствии с паспортом производителя | Огнезащитный материал Патриот НХПВ |  |  | 4: кг; 7: 0 | [9 empty] | Огнезащитный состав
10 | Поставка Подрядчика по цене, согласованной с Заказчиком; расход применяется в соответствии с паспортом производителя | АКЗ Патриот ЭП |  |  | 4: кг; 7: 0 | [9 empty] | Огнезащитный состав
11 | Поставка Подрядчика по цене, согласованной с Заказчиком; расход применяется в соответствии с паспортом производителя | АКЗ Патриот ПУ финиш |  |  | 4: кг; 7: 0 | [9 empty] | Огнезащитный состав
12 | Поставка Подрядчика по цене, согласованной с Заказчиком; расход применяется в соответствии с паспортом производителя | Разбавитель Патриот РБ |  |  | 4: кг; 7: 0 | [9 empty] | Огнезащитный состав
|  | Всего по позиции |  |  | 10: 0 | [16 empty] | Всего по позиции
|  | Итоги по смете: | [30 empty] | Итоги по смете:
|  | Итого прямые затраты (справочно) |  |  | 10: 3325.11 | [20 empty] | Итого прямые затраты (справочно)
|  | в том числе: | [31 empty] | в том числе:
|  | Оплата труда рабочих |  |  | 10: 1518.56 | [20 empty] | Оплата труда рабочих
|  | Эксплуатация машин |  |  | 10: 1473.44 | [20 empty] | Эксплуатация машин
|  | в том числе оплата труда машинистов (Отм) |  |  | 10: 137.05 | [20 empty] | в том числе оплата труда машинистов (Отм)
|  | Материалы |  |  | 10: 333.11 | [20 empty] | Материалы
|  | Строительные работы |  |  | 10: 5866.34 | [20 empty] | Строительные работы
|  | в том числе: | [31 empty] | в том числе:
|  | оплата труда |  |  | 10: 1518.56 | [20 empty] | оплата труда
|  | эксплуатация машин и механизмов |  |  | 10: 1473.44 | [20 empty] | эксплуатация машин и механизмов
|  | в том числе оплата труда машинистов (ОТм) |  |  | 10: 137.05 | [20 empty] | в том числе оплата труда машинистов (ОТм)
|  | материалы |  |  | 10: 333.11 | [20 empty] | материалы
|  | накладные расходы |  |  | 10: 1576.41 | [20 empty] | накладные расходы
|  | сметная прибыль |  |  | 10: 964.82 | [20 empty] | сметная прибыль
|  | Итого ФОТ (справочно) |  |  | 10: 1655.61 | [20 empty] | Итого ФОТ (справочно)
|  | Итого накладные расходы (справочно) |  |  | 10: 1576.41 | [20 empty] | Итого накладные расходы (справочно)
|  | Итого сметная прибыль (справочно) |  |  | 10: 964.82 | [20 empty] | Итого сметная прибыль (справочно)
|  | ВСЕГО по смете |  |  | 10: 5866.34 | [21 empty] | ВСЕГО по смете
Составил:
[должность, подпись (инициалы, фамилия)]
Проверил:
[должность, подпись (инициалы, фамилия)]
¹ Зарегистрирован Министерством юстиции Российской Федерации 10 сентября 2019 г., регистрационный № 55869), с изменениями, внесенными приказом Министерства строительства и жилищно-коммунального хозяйства Российской Федерации от 20 февраля 2021 г. № 79/пр (зарегистрирован Министерством юстиции Российской Федерации 9 августа 2021 г., регистрационный № 64577)
² Под прочими затратами понимаются затраты, учитываемые в соответствии с пунктом 184 Методики.
³ Под прочими работами понимаются затраты, учитываемые в соответствии с пунктами 122-128 Методики.