## 1302-1312-0-208-00-0000-ЭМ.2 -
Приложение № 2
Утверждено приказом № 421 от 4 августа 2020 г. Минстроя РФ в редакции приказа № 557 от 7 июля 2022 г.
СОГЛАСОВАНО: | [9 empty] | УТВЕРЖДАЮ:
"____" ________________ 2023 года | [12 empty] | "____" ________________ 2023 года
Наименование программного продукта | [5 empty] | ГРАНД-Смета, версия 2022.3
Наименование редакции сметных нормативов | [5 empty] | Изменения в сметные нормы, федеральные единичные расценки и отдельные составляющие к ним, включенные в федеральный реестр сметных нормативов приказами Минстроя России от 26 декабря 2019 г. № 871/пр, 872/пр, 873/пр, 874/пр, 875/пр, 876/пр (в ред. приказов от 30.03.2020 № 171/пр, 172/пр, от 01.06.2020 № 294/пр, 295/пр, от 30.06.2020 № 352/пр, 353/пр, от 20.10.2020 № 635/пр, 636/пр, от 09.02.2021 № 50/пр, 51/пр, от 24.05.2021 № 320/пр, 321/пр, от 24.06.2021 № 407/пр, 408/пр, от 14.10.2021 № 745/пр, 746/пр), от 20.12.2021 № 961/пр, 962/пр) | [9 empty] | Изменения в сметные нормы, федеральные единичные расценки и отдельные составляющие к ним, включенные в федеральный реестр сметных нормативов приказами Минстроя России от 26 декабря 2019 г. № 871/пр, 872/пр, 873/пр, 874/пр, 875/пр, 876/пр (в ред. приказов от 30.03.2020 № 171/пр, 172/пр, от 01.06.2020 № 294/пр, 295/пр, от 30.06.2020 № 352/пр, 353/пр, от 20.10.2020 № 635/пр, 636/пр, от 09.02.2021 № 50/пр, 51/пр, от 24.05.2021 № 320/пр, 321/пр, от 24.06.2021 № 407/пр, 408/пр, от 14.10.2021 № 745/пр, 746/пр), от 20.12.2021 № 961/пр, 962/пр)
Реквизиты приказа Минстроя России об утверждении дополнений и изменений к сметным нормативам | [5 empty] | Приказы Минстроя России от 26.12.2019 г. № 871/пр, 872/пр, 873/пр, 874/пр, 875/пр, 876/пр, от 30.03.2020 № 171/пр, 172/пр, от 01.06.2020 № 294/пр, 295/пр, от 30.06.2020 № 352/пр, 353/пр, от 20.10.2020 № 635/пр, 636/пр, от 09.02.2021 № 50/пр, 51/пр, от 24.05.2021 № 320/пр, 321/пр, от 24.06.2021 № 407/пр, 408/пр, от 14.10.2021 № 745/пр, 746/пр), от 20.12.2021 № 961/пр, 962/пр | [7 empty] | Реквизиты приказа Минстроя России об утверждении дополнений и изменений к сметным нормативам | Приказы Минстроя России от 26.12.2019 г. № 871/пр, 872/пр, 873/пр, 874/пр, 875/пр, 876/пр, от 30.03.2020 № 171/пр, 172/пр, от 01.06.2020 № 294/пр, 295/пр, от 30.06.2020 № 352/пр, 353/пр, от 20.10.2020 № 635/пр, 636/пр, от 09.02.2021 № 50/пр, 51/пр, от 24.05.2021 № 320/пр, 321/пр, от 24.06.2021 № 407/пр, 408/пр, от 14.10.2021 № 745/пр, 746/пр), от 20.12.2021 № 961/пр, 962/пр |  | Приказы Минстроя России от 26.12.2019 г. № 871/пр, 872/пр, 873/пр, 874/пр, 875/пр, 876/пр, от 30.03.2020 № 171/пр, 172/пр, от 01.06.2020 № 294/пр, 295/пр, от 30.06.2020 № 352/пр, 353/пр, от 20.10.2020 № 635/пр, 636/пр, от 09.02.2021 № 50/пр, 51/пр, от 24.05.2021 № 320/пр, 321/пр, от 24.06.2021 № 407/пр, 408/пр, от 14.10.2021 № 745/пр, 746/пр), от 20.12.2021 № 961/пр, 962/пр
Реквизиты письма Минстроя России об индексах изменения сметной стоимости строительства, включаемые в федеральный реестр сметных нормативов и размещаемые в федеральной государственной информационной системе ценообразования в строительстве, подготовленного в соответствии пунктом 85 Методики расчета индексов изменения сметной стоимости строительства, утвержденной приказом Министерства строительства и жилищно-коммунального хозяйства Российской Федерации от 5 июня 2019 г. № 326/пр¹ | [13 empty] | Реквизиты письма Минстроя России об индексах изменения сметной стоимости строительства, включаемые в федеральный реестр сметных нормативов и размещаемые в федеральной государственной информационной системе ценообразования в строительстве, подготовленного в соответствии пунктом 85 Методики расчета индексов изменения сметной стоимости строительства, утвержденной приказом Министерства строительства и жилищно-коммунального хозяйства Российской Федерации от 5 июня 2019 г. № 326/пр¹
Реквизиты нормативного правового акта об утверждении оплаты труда, утверждаемый в соответствии с пунктом 22(1) Правилами мониторинга цен, утвержденными постановлением Правительства Российской Федерации от 23 декабря 2016 г. № 1452 | [13 empty] | Реквизиты нормативного правового акта об утверждении оплаты труда, утверждаемый в соответствии с пунктом 22(1) Правилами мониторинга цен, утвержденными постановлением Правительства Российской Федерации от 23 декабря 2016 г. № 1452
Наименование субъекта Российской Федерации
Наименование зоны субъекта Российской Федерации
Филиал ООО "Русинвест-ТНПЗ", расположенное по адресу : Тюменская область, г. Тюмень, 6-й км Старого Тобольского тракта, 20 | [17 empty] | АО "Антипинский НПЗ", расположенное по адресу : Тюменская область, г. Тюмень, 6-й км Старого Тобольского тракта, 20
(наименование стройки)
Четвертый пусковой комплекс. Титул 208. Комбинированная установка производства высокооктановых бензинов.Общеплощадочные работы. Второй этап (противопожарный водопровод) | [18 empty] | Общеплощадочные работы. Второй этап (противопожарный водопровод)
(наименование объекта капитального строительства)
ЛОКАЛЬНЫЙ СМЕТНЫЙ РАСЧЕТ (СМЕТА) №
1302-1312-0-208-00-0000-ЭМ.2 | [19 empty] | 1302-1312-0-208-00-0000-ЭМ.2
(наименование работ и затрат)
Составлен | базисно-индексным | методом
Основание | 1302/1312-2-208-00-0000-ЭМ2
(проектная и (или) иная техническая документация)
Составлен(а) в текущем (базисном) уровне цен |  |  | 2001
Сметная стоимость |  | 0 | (2,62) | тыс.руб.
в том числе:
| строительных работ | 0 | (0) | тыс.руб. |  | Средства на оплату труда рабочих |  |  |  |  | 0 | (0,76) | тыс.руб.
| монтажных работ | 0 | (2,54) | тыс.руб. |  | Нормативные затраты труда рабочих |  |  |  |  | 81.15 |  | чел.час.
| оборудования | 0 | (0) | тыс.руб. |  | Нормативные затраты труда машинистов |  |  |  |  | 5.13 |  | чел.час.
| прочих затрат | 0 | (0) | тыс.руб.
№ п/п | Обоснование | Наименование работ и затрат |  |  | Единица измерения | Количество |  |  | Сметная стоимость в базисном уровне цен (в текущем уровне цен (гр. 8) для ресурсов, отсутствующих в ФРСН), руб. |  |  | Индексы | Сметная стоимость в текущем уровне цен, руб.
[6 empty] | на единицу | коэффициенты | всего с учетом коэффициентов | на единицу | коэффициенты | всего
1 | 2 | 3 |  |  | 4 | 5 | 6 | 7 | 8 | 9 | 10 | 11 | 12
Раздел 1. Демонтажные работы. | [20 empty] | Раздел 1. Демонтажные работы.
1 | ФЕРм08-03-575-01 на склад | Демонтаж//Прибор или аппарат |  |  | 4: шт; 7: 2 | [8 empty] | Демонтаж//Прибор или аппарат
| Приказ от 04.09.2019 № 519/пр табл.3 п.1 | Демонтаж оборудования, пригодного для дальнейшего использования, со снятием с места установки, необходимой (частичной) разборкой и консервированием с целью длительного или кратковременного хранения ОЗП=0,7; ЭМ=0,7 к расх.; ЗПМ=0,7; МАТ=0 к расх.; ТЗ=0,7; ТЗМ=0,7 | [20 empty] | Демонтаж оборудования, пригодного для дальнейшего использования, со снятием с места установки, необходимой (частичной) разборкой и консервированием с целью длительного или кратковременного хранения ОЗП=0,7; ЭМ=0,7 к расх.; ЗПМ=0,7; МАТ=0 к расх.; ТЗ=0,7; ТЗМ=0,7
| Приказ от 07.07.2022 № 557/пр прил.8 табл.1 п.2 | Производство работ осуществляется на территории действующего предприятия с наличием в зоне производства работ одного или нескольких из перечисленных ниже факторов: - разветвленной сети транспортных и инженерных коммуникаций; - стесненных условий для складирования материалов; - действующего технологического оборудования; - движения технологического транспорта ОЗП=1,15; ЭМ=1,15 к расх.; ЗПМ=1,15; ТЗ=1,15; ТЗМ=1,15 | [20 empty] | Производство работ осуществляется на территории действующего предприятия с наличием в зоне производства работ одного или нескольких из перечисленных ниже факторов: - разветвленной сети транспортных и инженерных коммуникаций; - стесненных условий для складирования материалов; - действующего технологического оборудования; - движения технологического транспорта ОЗП=1,15; ЭМ=1,15 к расх.; ЗПМ=1,15; ТЗ=1,15; ТЗМ=1,15
| 1-4-2 | Затраты труда рабочих (ср 4,2) |  |  | чел.-ч | 1.03 | 0.805 | 1.6583 | 9.92 |  | 16.45 | [12 empty] | Затраты труда рабочих (ср 4,2)
| 01.7.15.03-0042 | Болты с гайками и шайбами строительные |  |  | кг | 0.02 | 0 | 0 | 9.04 |  | 0 | [12 empty] | Болты с гайками и шайбами строительные
| 999-9950 | Вспомогательные ненормируемые ресурсы (2% от Оплаты труда рабочих) |  |  | руб | 0.2 | 0 | 0 | 1 |  | 0 | [12 empty] | Вспомогательные ненормируемые ресурсы (2% от Оплаты труда рабочих)
| 1 | ОТ |  |  | 8: 10.22; 9: 0.805; 10: 16.45 | [11 empty] | ОТ
| 4 | М |  |  | 8: 0.38; 9: 0; 10: 0 | [11 empty] | М
|  | ЗТ |  |  | 4: чел.-ч; 5: 1.03; 6: 0.805; 7: 1.6583 | [12 empty] | ЗТ
|  | Итого по расценке |  |  | 8: 10.6; 10: 16.45 | [13 empty] | Итого по расценке
|  | ФОТ |  |  | 10: 16.45 | [12 empty] | ФОТ
| Приказ № 812/пр от 21.12.2020 Прил. п.49.3 | НР Электротехнические установки на других объектах |  |  | 4: %; 5: 97; 7: 97; 10: 15.96 | [12 empty] | НР Электротехнические установки на других объектах
| Приказ № 774/пр от 11.12.2020 Прил. п.49.3 | СП Электротехнические установки на других объектах |  |  | 4: %; 5: 51; 7: 51; 10: 8.39 | [12 empty] | СП Электротехнические установки на других объектах
|  | Всего по позиции |  |  | 10: 40.8 | [14 empty] | Всего по позиции
|  | Итоги по разделу 1 Демонтажные работы. : | [26 empty] | Итоги по разделу 1 Демонтажные работы. :
|  | Итого прямые затраты (справочно) |  |  | 10: 16.45 | [16 empty] | Итого прямые затраты (справочно)
|  | в том числе: | [27 empty] | в том числе:
|  | Оплата труда рабочих |  |  | 10: 16.45 | [16 empty] | Оплата труда рабочих
|  | Монтажные работы |  |  | 10: 40.8 | [16 empty] | Монтажные работы
|  | в том числе: | [27 empty] | в том числе:
|  | оплата труда |  |  | 10: 16.45 | [16 empty] | оплата труда
|  | накладные расходы |  |  | 10: 15.96 | [16 empty] | накладные расходы
|  | сметная прибыль |  |  | 10: 8.39 | [16 empty] | сметная прибыль
|  | Итого ФОТ (справочно) |  |  | 10: 16.45 | [16 empty] | Итого ФОТ (справочно)
|  | Итого накладные расходы (справочно) |  |  | 10: 15.96 | [16 empty] | Итого накладные расходы (справочно)
|  | Итого сметная прибыль (справочно) |  |  | 10: 8.39 | [16 empty] | Итого сметная прибыль (справочно)
|  | Итого по разделу 1 Демонтажные работы. |  |  | 10: 40.8 | [17 empty] | Итого по разделу 1 Демонтажные работы.
Раздел 2. Монтажные работы | [20 empty] | Раздел 2. Монтажные работы
2 | ФЕРм08-03-575-01 | Прибор или аппарат | [19 empty] | Прибор или аппарат | bar: 4; 7
| Приказ от 07.07.2022 № 557/пр прил.8 табл.1 п.2 | Производство работ осуществляется на территории действующего предприятия с наличием в зоне производства работ одного или нескольких из перечисленных ниже факторов: - разветвленной сети транспортных и инженерных коммуникаций; - стесненных условий для складирования материалов; - действующего технологического оборудования; - движения технологического транспорта ОЗП=1,15; ЭМ=1,15 к расх.; ЗПМ=1,15; ТЗ=1,15; ТЗМ=1,15 | [20 empty] | Производство работ осуществляется на территории действующего предприятия с наличием в зоне производства работ одного или нескольких из перечисленных ниже факторов: - разветвленной сети транспортных и инженерных коммуникаций; - стесненных условий для складирования материалов; - действующего технологического оборудования; - движения технологического транспорта ОЗП=1,15; ЭМ=1,15 к расх.; ЗПМ=1,15; ТЗ=1,15; ТЗМ=1,15
| 1-4-2 | Затраты труда рабочих (ср 4,2) |  |  | чел.-ч | 1.03 | 1.15 | 1.1845 | 9.92 |  | 11.75 | [12 empty] | Затраты труда рабочих (ср 4,2)
| 01.7.15.03-0042 | Болты с гайками и шайбами строительные |  |  | 4: кг; 5: 0.02; 7: 0.02; 8: 9.04; 10: 0.18 | [10 empty] | Болты с гайками и шайбами строительные
| 999-9950 | Вспомогательные ненормируемые ресурсы (2% от Оплаты труда рабочих) |  |  | 4: руб; 5: 0.2; 7: 0.2; 8: 1; 10: 0.2 | [10 empty] | Вспомогательные ненормируемые ресурсы (2% от Оплаты труда рабочих)
| 1 | ОТ |  |  | 8: 10.22; 9: 1.15; 10: 11.75 | [11 empty] | ОТ
| 4 | М |  |  | 8: 0.38; 10: 0.38 | [11 empty] | М
|  | ЗТ |  |  | 4: чел.-ч; 5: 1.03; 6: 1.15; 7: 1.1845 | [12 empty] | ЗТ
|  | Итого по расценке |  |  | 8: 10.6; 10: 12.13 | [13 empty] | Итого по расценке
|  | ФОТ |  |  | 10: 11.75 | [12 empty] | ФОТ
| Приказ № 812/пр от 21.12.2020 Прил. п.49.3 | НР Электротехнические установки на других объектах |  |  | 4: %; 5: 97; 7: 97; 10: 11.4 | [12 empty] | НР Электротехнические установки на других объектах
| Приказ № 774/пр от 11.12.2020 Прил. п.49.3 | СП Электротехнические установки на других объектах |  |  | 4: %; 5: 51; 7: 51; 10: 5.99 | [12 empty] | СП Электротехнические установки на других объектах
|  | Всего по позиции |  |  | 10: 29.52 | [14 empty] | Всего по позиции
3 | Поставка Подрядчика по согласованной с Заказчиком цене | Автоматический выключатель, 3Р, Iн=6,0 А, хар-ка С, S203-C6 (2CDS253001R0064) | [19 empty] | Автоматический выключатель, 3Р, Iн=6,0 А, хар-ка С, S203-C6 (2CDS253001R0064) | bar: 4; 7
|  | (Материалы для монтажных работ) | [29 empty] | (Материалы для монтажных работ)
|  | Всего по позиции |  |  | 10: 0 | [14 empty] | Всего по позиции
Кабельная продукция | [32 empty] | Кабельная продукция
4 | ФЕРм08-02-147-01 | Кабель до 35 кВ по установленным конструкциям и лоткам с креплением на поворотах и в конце трассы, масса 1 м кабеля: до 1 кг |  |  | 4: 100 м; 7: 0.6 | [8 empty] | Кабель до 35 кВ по установленным конструкциям и лоткам с креплением на поворотах и в конце трассы, масса 1 м кабеля: до 1 кг
|  | Объем=60 / 100 | [31 empty] | Объем=60 / 100
| Приказ от 07.07.2022 № 557/пр прил.8 табл.1 п.2 | Производство работ осуществляется на территории действующего предприятия с наличием в зоне производства работ одного или нескольких из перечисленных ниже факторов: - разветвленной сети транспортных и инженерных коммуникаций; - стесненных условий для складирования материалов; - действующего технологического оборудования; - движения технологического транспорта ОЗП=1,15; ЭМ=1,15 к расх.; ЗПМ=1,15; ТЗ=1,15; ТЗМ=1,15 | [20 empty] | Производство работ осуществляется на территории действующего предприятия с наличием в зоне производства работ одного или нескольких из перечисленных ниже факторов: - разветвленной сети транспортных и инженерных коммуникаций; - стесненных условий для складирования материалов; - действующего технологического оборудования; - движения технологического транспорта ОЗП=1,15; ЭМ=1,15 к расх.; ЗПМ=1,15; ТЗ=1,15; ТЗМ=1,15
| 1-3-8 | Затраты труда рабочих (ср 3,8) |  |  | чел.-ч | 9.28 | 1.15 | 6.4032 | 9.4 |  | 60.19 | [12 empty] | Затраты труда рабочих (ср 3,8)
| 91.05.05-015 | Краны на автомобильном ходу, грузоподъемность 16 т |  |  | маш.час | 0.2 | 1.15 | 0.138 | 115.4 |  | 15.93 | [12 empty] | Краны на автомобильном ходу, грузоподъемность 16 т
| 91.06.01-003 | Домкраты гидравлические, грузоподъемность 63-100 т |  |  | маш.час | 2.2 | 1.15 | 1.518 | 0.9 |  | 1.37 | [12 empty] | Домкраты гидравлические, грузоподъемность 63-100 т
| 91.06.03-061 | Лебедки электрические тяговым усилием до 12,26 кН (1,25 т) |  |  | маш.час | 2.2 | 1.15 | 1.518 | 3.28 |  | 4.98 | [12 empty] | Лебедки электрические тяговым усилием до 12,26 кН (1,25 т)
| 91.14.02-001 | Автомобили бортовые, грузоподъемность до 5 т |  |  | маш.час | 0.2 | 1.15 | 0.138 | 65.71 |  | 9.07 | [12 empty] | Автомобили бортовые, грузоподъемность до 5 т
| 01.7.06.07-0002 | Лента монтажная, тип ЛМ-5 |  |  | 4: 10 м; 5: 0.245; 7: 0.147; 8: 6.9; 10: 1.01 | [10 empty] | Лента монтажная, тип ЛМ-5
| 01.7.15.14-0165 | Шурупы с полукруглой головкой 4х40 мм |  |  | 4: т; 5: 0.00011; 7: 6.6e-05; 8: 12430; 10: 0.82 | [10 empty] | Шурупы с полукруглой головкой 4х40 мм
| 10.3.02.03-0011 | Припои оловянно-свинцовые бессурьмянистые, марка ПОС30 |  |  | 4: т; 5: 0.00026; 7: 0.000156; 8: 68050; 10: 10.62 | [10 empty] | Припои оловянно-свинцовые бессурьмянистые, марка ПОС30
| 14.4.03.03-0002 | Лак битумный БТ-123 |  |  | 4: т; 5: 0.00072; 7: 0.000432; 8: 7826.9; 10: 3.38 | [10 empty] | Лак битумный БТ-123
| 999-9950 | Вспомогательные ненормируемые ресурсы (2% от Оплаты труда рабочих) |  |  | 4: руб; 5: 1.74; 7: 1.044; 8: 1; 10: 1.04 | [10 empty] | Вспомогательные ненормируемые ресурсы (2% от Оплаты труда рабочих)
| 1 | ОТ |  |  | 8: 87.23; 9: 1.15; 10: 60.19 | [11 empty] | ОТ
| 2 | ЭМ |  |  | 8: 45.42; 9: 1.15; 10: 31.34 | [11 empty] | ЭМ
| 3 | в т.ч. ОТм |  |  | 8: 5.02; 9: 1.15; 10: 3.46 | [11 empty] | в т.ч. ОТм
| 4 | М |  |  | 8: 28.13; 10: 16.88 | [11 empty] | М
|  | ЗТ |  |  | 4: чел.-ч; 5: 9.28; 6: 1.15; 7: 6.4032 | [12 empty] | ЗТ
|  | ЗТм |  |  | 4: чел.-ч; 5: 0.4; 6: 1.15; 7: 0.276 | [12 empty] | ЗТм
|  | Итого по расценке |  |  | 8: 160.78; 10: 108.41 | [13 empty] | Итого по расценке
|  | ФОТ |  |  | 10: 63.65 | [12 empty] | ФОТ
| Приказ № 812/пр от 21.12.2020 Прил. п.49.3 | НР Электротехнические установки на других объектах |  |  | 4: %; 5: 97; 7: 97; 10: 61.74 | [12 empty] | НР Электротехнические установки на других объектах
| Приказ № 774/пр от 11.12.2020 Прил. п.49.3 | СП Электротехнические установки на других объектах |  |  | 4: %; 5: 51; 7: 51; 10: 32.46 | [12 empty] | СП Электротехнические установки на других объектах
|  | Всего по позиции |  |  | 10: 202.61 | [14 empty] | Всего по позиции
5 | ФЕРм08-02-147-01 | Кабель до 35 кВ по установленным конструкциям и лоткам с креплением на поворотах и в конце трассы, масса 1 м кабеля: до 1 кг ( на высоте до 8м) |  |  | 4: 100 м; 7: 0.5 | [8 empty] | Кабель до 35 кВ по установленным конструкциям и лоткам с креплением на поворотах и в конце трассы, масса 1 м кабеля: до 1 кг ( на высоте до 8м)
|  | Объем=50 / 100 | [31 empty] | Объем=50 / 100
| ОП п.1.8.3 | При производстве работ на высоте св. 2 до 8 м ОЗП=1,05; ТЗ=1,05 | [20 empty] | При производстве работ на высоте св. 2 до 8 м ОЗП=1,05; ТЗ=1,05
| Приказ от 07.07.2022 № 557/пр прил.8 табл.1 п.2 | Производство работ осуществляется на территории действующего предприятия с наличием в зоне производства работ одного или нескольких из перечисленных ниже факторов: - разветвленной сети транспортных и инженерных коммуникаций; - стесненных условий для складирования материалов; - действующего технологического оборудования; - движения технологического транспорта ОЗП=1,15; ЭМ=1,15 к расх.; ЗПМ=1,15; ТЗ=1,15; ТЗМ=1,15 | [20 empty] | Производство работ осуществляется на территории действующего предприятия с наличием в зоне производства работ одного или нескольких из перечисленных ниже факторов: - разветвленной сети транспортных и инженерных коммуникаций; - стесненных условий для складирования материалов; - действующего технологического оборудования; - движения технологического транспорта ОЗП=1,15; ЭМ=1,15 к расх.; ЗПМ=1,15; ТЗ=1,15; ТЗМ=1,15
| 1-3-8 | Затраты труда рабочих (ср 3,8) |  |  | чел.-ч | 9.28 | 1.2075 | 5.6028 | 9.4 |  | 52.67 | [12 empty] | Затраты труда рабочих (ср 3,8)
| 91.05.05-015 | Краны на автомобильном ходу, грузоподъемность 16 т |  |  | маш.час | 0.2 | 1.15 | 0.115 | 115.4 |  | 13.27 | [12 empty] | Краны на автомобильном ходу, грузоподъемность 16 т
| 91.06.01-003 | Домкраты гидравлические, грузоподъемность 63-100 т |  |  | маш.час | 2.2 | 1.15 | 1.265 | 0.9 |  | 1.14 | [12 empty] | Домкраты гидравлические, грузоподъемность 63-100 т
| 91.06.03-061 | Лебедки электрические тяговым усилием до 12,26 кН (1,25 т) |  |  | маш.час | 2.2 | 1.15 | 1.265 | 3.28 |  | 4.15 | [12 empty] | Лебедки электрические тяговым усилием до 12,26 кН (1,25 т)
| 91.14.02-001 | Автомобили бортовые, грузоподъемность до 5 т |  |  | маш.час | 0.2 | 1.15 | 0.115 | 65.71 |  | 7.56 | [12 empty] | Автомобили бортовые, грузоподъемность до 5 т
| 01.7.06.07-0002 | Лента монтажная, тип ЛМ-5 |  |  | 4: 10 м; 5: 0.245; 7: 0.1225; 8: 6.9; 10: 0.85 | [10 empty] | Лента монтажная, тип ЛМ-5
| 01.7.15.14-0165 | Шурупы с полукруглой головкой 4х40 мм |  |  | 4: т; 5: 0.00011; 7: 5.5e-05; 8: 12430; 10: 0.68 | [10 empty] | Шурупы с полукруглой головкой 4х40 мм
| 10.3.02.03-0011 | Припои оловянно-свинцовые бессурьмянистые, марка ПОС30 |  |  | 4: т; 5: 0.00026; 7: 0.00013; 8: 68050; 10: 8.85 | [10 empty] | Припои оловянно-свинцовые бессурьмянистые, марка ПОС30
| 14.4.03.03-0002 | Лак битумный БТ-123 |  |  | 4: т; 5: 0.00072; 7: 0.00036; 8: 7826.9; 10: 2.82 | [10 empty] | Лак битумный БТ-123
| 999-9950 | Вспомогательные ненормируемые ресурсы (2% от Оплаты труда рабочих) |  |  | 4: руб; 5: 1.74; 7: 0.87; 8: 1; 10: 0.87 | [10 empty] | Вспомогательные ненормируемые ресурсы (2% от Оплаты труда рабочих)
| 1 | ОТ |  |  | 8: 87.23; 9: 1.2075; 10: 52.67 | [11 empty] | ОТ
| 2 | ЭМ |  |  | 8: 45.42; 9: 1.15; 10: 26.12 | [11 empty] | ЭМ
| 3 | в т.ч. ОТм |  |  | 8: 5.02; 9: 1.15; 10: 2.89 | [11 empty] | в т.ч. ОТм
| 4 | М |  |  | 8: 28.13; 10: 14.07 | [11 empty] | М
|  | ЗТ |  |  | 4: чел.-ч; 5: 9.28; 6: 1.2075; 7: 5.6028 | [12 empty] | ЗТ
|  | ЗТм |  |  | 4: чел.-ч; 5: 0.4; 6: 1.15; 7: 0.23 | [12 empty] | ЗТм
|  | Итого по расценке |  |  | 8: 160.78; 10: 92.86 | [13 empty] | Итого по расценке
|  | ФОТ |  |  | 10: 55.56 | [12 empty] | ФОТ
| Приказ № 812/пр от 21.12.2020 Прил. п.49.3 | НР Электротехнические установки на других объектах |  |  | 4: %; 5: 97; 7: 97; 10: 53.89 | [12 empty] | НР Электротехнические установки на других объектах
| Приказ № 774/пр от 11.12.2020 Прил. п.49.3 | СП Электротехнические установки на других объектах |  |  | 4: %; 5: 51; 7: 51; 10: 28.34 | [12 empty] | СП Электротехнические установки на других объектах
|  | Всего по позиции |  |  | 10: 175.09 | [14 empty] | Всего по позиции
6 | ФЕРм08-02-147-01 | Кабель до 35 кВ по установленным конструкциям и лоткам с креплением на поворотах и в конце трассы, масса 1 м кабеля: до 1 кг (на высоте до 15м) |  |  | 4: 100 м; 7: 0.3 | [8 empty] | Кабель до 35 кВ по установленным конструкциям и лоткам с креплением на поворотах и в конце трассы, масса 1 м кабеля: до 1 кг (на высоте до 15м)
|  | Объем=30 / 100 | [31 empty] | Объем=30 / 100
| ОП п.1.8.3 | При производстве работ на высоте св. 8 до 15 м ОЗП=1,1; ТЗ=1,1 | [20 empty] | При производстве работ на высоте св. 8 до 15 м ОЗП=1,1; ТЗ=1,1
| Приказ от 07.07.2022 № 557/пр прил.8 табл.1 п.2 | Производство работ осуществляется на территории действующего предприятия с наличием в зоне производства работ одного или нескольких из перечисленных ниже факторов: - разветвленной сети транспортных и инженерных коммуникаций; - стесненных условий для складирования материалов; - действующего технологического оборудования; - движения технологического транспорта ОЗП=1,15; ЭМ=1,15 к расх.; ЗПМ=1,15; ТЗ=1,15; ТЗМ=1,15 | [20 empty] | Производство работ осуществляется на территории действующего предприятия с наличием в зоне производства работ одного или нескольких из перечисленных ниже факторов: - разветвленной сети транспортных и инженерных коммуникаций; - стесненных условий для складирования материалов; - действующего технологического оборудования; - движения технологического транспорта ОЗП=1,15; ЭМ=1,15 к расх.; ЗПМ=1,15; ТЗ=1,15; ТЗМ=1,15
| 1-3-8 | Затраты труда рабочих (ср 3,8) |  |  | чел.-ч | 9.28 | 1.265 | 3.5218 | 9.4 |  | 33.1 | [12 empty] | Затраты труда рабочих (ср 3,8)
| 91.05.05-015 | Краны на автомобильном ходу, грузоподъемность 16 т |  |  | маш.час | 0.2 | 1.15 | 0.069 | 115.4 |  | 7.96 | [12 empty] | Краны на автомобильном ходу, грузоподъемность 16 т
| 91.06.01-003 | Домкраты гидравлические, грузоподъемность 63-100 т |  |  | маш.час | 2.2 | 1.15 | 0.759 | 0.9 |  | 0.68 | [12 empty] | Домкраты гидравлические, грузоподъемность 63-100 т
| 91.06.03-061 | Лебедки электрические тяговым усилием до 12,26 кН (1,25 т) |  |  | маш.час | 2.2 | 1.15 | 0.759 | 3.28 |  | 2.49 | [12 empty] | Лебедки электрические тяговым усилием до 12,26 кН (1,25 т)
| 91.14.02-001 | Автомобили бортовые, грузоподъемность до 5 т |  |  | маш.час | 0.2 | 1.15 | 0.069 | 65.71 |  | 4.53 | [12 empty] | Автомобили бортовые, грузоподъемность до 5 т
| 01.7.06.07-0002 | Лента монтажная, тип ЛМ-5 |  |  | 4: 10 м; 5: 0.245; 7: 0.0735; 8: 6.9; 10: 0.51 | [10 empty] | Лента монтажная, тип ЛМ-5
| 01.7.15.14-0165 | Шурупы с полукруглой головкой 4х40 мм |  |  | 4: т; 5: 0.00011; 7: 3.3e-05; 8: 12430; 10: 0.41 | [10 empty] | Шурупы с полукруглой головкой 4х40 мм
| 10.3.02.03-0011 | Припои оловянно-свинцовые бессурьмянистые, марка ПОС30 |  |  | 4: т; 5: 0.00026; 7: 7.8e-05; 8: 68050; 10: 5.31 | [10 empty] | Припои оловянно-свинцовые бессурьмянистые, марка ПОС30
| 14.4.03.03-0002 | Лак битумный БТ-123 |  |  | 4: т; 5: 0.00072; 7: 0.000216; 8: 7826.9; 10: 1.69 | [10 empty] | Лак битумный БТ-123
| 999-9950 | Вспомогательные ненормируемые ресурсы (2% от Оплаты труда рабочих) |  |  | 4: руб; 5: 1.74; 7: 0.522; 8: 1; 10: 0.52 | [10 empty] | Вспомогательные ненормируемые ресурсы (2% от Оплаты труда рабочих)
| 1 | ОТ |  |  | 8: 87.23; 9: 1.265; 10: 33.1 | [11 empty] | ОТ
| 2 | ЭМ |  |  | 8: 45.42; 9: 1.15; 10: 15.67 | [11 empty] | ЭМ
| 3 | в т.ч. ОТм |  |  | 8: 5.02; 9: 1.15; 10: 1.73 | [11 empty] | в т.ч. ОТм
| 4 | М |  |  | 8: 28.13; 10: 8.44 | [11 empty] | М
|  | ЗТ |  |  | 4: чел.-ч; 5: 9.28; 6: 1.265; 7: 3.5218 | [12 empty] | ЗТ
|  | ЗТм |  |  | 4: чел.-ч; 5: 0.4; 6: 1.15; 7: 0.138 | [12 empty] | ЗТм
|  | Итого по расценке |  |  | 8: 160.78; 10: 57.21 | [13 empty] | Итого по расценке
|  | ФОТ |  |  | 10: 34.83 | [12 empty] | ФОТ
| Приказ № 812/пр от 21.12.2020 Прил. п.49.3 | НР Электротехнические установки на других объектах |  |  | 4: %; 5: 97; 7: 97; 10: 33.79 | [12 empty] | НР Электротехнические установки на других объектах
| Приказ № 774/пр от 11.12.2020 Прил. п.49.3 | СП Электротехнические установки на других объектах |  |  | 4: %; 5: 51; 7: 51; 10: 17.76 | [12 empty] | СП Электротехнические установки на других объектах
|  | Всего по позиции |  |  | 10: 108.76 | [14 empty] | Всего по позиции
7 | ФЕРм08-02-147-01 | Кабель до 35 кВ по установленным конструкциям и лоткам с креплением на поворотах и в конце трассы, масса 1 м кабеля: до 1 кг ( на высоте до 30м) |  |  | 4: 100 м; 7: 3.1 | [8 empty] | Кабель до 35 кВ по установленным конструкциям и лоткам с креплением на поворотах и в конце трассы, масса 1 м кабеля: до 1 кг ( на высоте до 30м)
|  | Объем=310 / 100 | [31 empty] | Объем=310 / 100
| ОП п.1.8.3 | При производстве работ на высоте св. 15 до 30 м ОЗП=1,25; ТЗ=1,25 | [20 empty] | При производстве работ на высоте св. 15 до 30 м ОЗП=1,25; ТЗ=1,25
| Приказ от 07.07.2022 № 557/пр прил.8 табл.1 п.2 | Производство работ осуществляется на территории действующего предприятия с наличием в зоне производства работ одного или нескольких из перечисленных ниже факторов: - разветвленной сети транспортных и инженерных коммуникаций; - стесненных условий для складирования материалов; - действующего технологического оборудования; - движения технологического транспорта ОЗП=1,15; ЭМ=1,15 к расх.; ЗПМ=1,15; ТЗ=1,15; ТЗМ=1,15 | [20 empty] | Производство работ осуществляется на территории действующего предприятия с наличием в зоне производства работ одного или нескольких из перечисленных ниже факторов: - разветвленной сети транспортных и инженерных коммуникаций; - стесненных условий для складирования материалов; - действующего технологического оборудования; - движения технологического транспорта ОЗП=1,15; ЭМ=1,15 к расх.; ЗПМ=1,15; ТЗ=1,15; ТЗМ=1,15
| 1-3-8 | Затраты труда рабочих (ср 3,8) |  |  | чел.-ч | 9.28 | 1.4375 | 41.354 | 9.4 |  | 388.73 | [12 empty] | Затраты труда рабочих (ср 3,8)
| 91.05.05-015 | Краны на автомобильном ходу, грузоподъемность 16 т |  |  | маш.час | 0.2 | 1.15 | 0.713 | 115.4 |  | 82.28 | [12 empty] | Краны на автомобильном ходу, грузоподъемность 16 т
| 91.06.01-003 | Домкраты гидравлические, грузоподъемность 63-100 т |  |  | маш.час | 2.2 | 1.15 | 7.843 | 0.9 |  | 7.06 | [12 empty] | Домкраты гидравлические, грузоподъемность 63-100 т
| 91.06.03-061 | Лебедки электрические тяговым усилием до 12,26 кН (1,25 т) |  |  | маш.час | 2.2 | 1.15 | 7.843 | 3.28 |  | 25.73 | [12 empty] | Лебедки электрические тяговым усилием до 12,26 кН (1,25 т)
| 91.14.02-001 | Автомобили бортовые, грузоподъемность до 5 т |  |  | маш.час | 0.2 | 1.15 | 0.713 | 65.71 |  | 46.85 | [12 empty] | Автомобили бортовые, грузоподъемность до 5 т
| 01.7.06.07-0002 | Лента монтажная, тип ЛМ-5 |  |  | 4: 10 м; 5: 0.245; 7: 0.7595; 8: 6.9; 10: 5.24 | [10 empty] | Лента монтажная, тип ЛМ-5
| 01.7.15.14-0165 | Шурупы с полукруглой головкой 4х40 мм |  |  | 4: т; 5: 0.00011; 7: 0.000341; 8: 12430; 10: 4.24 | [10 empty] | Шурупы с полукруглой головкой 4х40 мм
| 10.3.02.03-0011 | Припои оловянно-свинцовые бессурьмянистые, марка ПОС30 |  |  | 4: т; 5: 0.00026; 7: 0.000806; 8: 68050; 10: 54.85 | [10 empty] | Припои оловянно-свинцовые бессурьмянистые, марка ПОС30
| 14.4.03.03-0002 | Лак битумный БТ-123 |  |  | 4: т; 5: 0.00072; 7: 0.002232; 8: 7826.9; 10: 17.47 | [10 empty] | Лак битумный БТ-123
| 999-9950 | Вспомогательные ненормируемые ресурсы (2% от Оплаты труда рабочих) |  |  | 4: руб; 5: 1.74; 7: 5.394; 8: 1; 10: 5.39 | [10 empty] | Вспомогательные ненормируемые ресурсы (2% от Оплаты труда рабочих)
| 1 | ОТ |  |  | 8: 87.23; 9: 1.4375; 10: 388.72 | [11 empty] | ОТ
| 2 | ЭМ |  |  | 8: 45.42; 9: 1.15; 10: 161.92 | [11 empty] | ЭМ
| 3 | в т.ч. ОТм |  |  | 8: 5.02; 9: 1.15; 10: 17.9 | [11 empty] | в т.ч. ОТм
| 4 | М |  |  | 8: 28.13; 10: 87.2 | [11 empty] | М
|  | ЗТ |  |  | 4: чел.-ч; 5: 9.28; 6: 1.4375; 7: 41.354 | [12 empty] | ЗТ
|  | ЗТм |  |  | 4: чел.-ч; 5: 0.4; 6: 1.15; 7: 1.426 | [12 empty] | ЗТм
|  | Итого по расценке |  |  | 8: 160.78; 10: 637.84 | [13 empty] | Итого по расценке
|  | ФОТ |  |  | 10: 406.62 | [12 empty] | ФОТ
| Приказ № 812/пр от 21.12.2020 Прил. п.49.3 | НР Электротехнические установки на других объектах |  |  | 4: %; 5: 97; 7: 97; 10: 394.42 | [12 empty] | НР Электротехнические установки на других объектах
| Приказ № 774/пр от 11.12.2020 Прил. п.49.3 | СП Электротехнические установки на других объектах |  |  | 4: %; 5: 51; 7: 51; 10: 207.38 | [12 empty] | СП Электротехнические установки на других объектах
|  | Всего по позиции |  |  | 10: 1239.64 | [14 empty] | Всего по позиции
8 | ФЕРм08-02-399-02 | Провод в коробах, сечением: до 35 мм2 |  |  | 4: 100 м; 7: 0.3 | [8 empty] | Провод в коробах, сечением: до 35 мм2
|  | Объем=(15+15) / 100 | [31 empty] | Объем=(15+15) / 100
| Приказ от 07.07.2022 № 557/пр прил.8 табл.1 п.2 | Производство работ осуществляется на территории действующего предприятия с наличием в зоне производства работ одного или нескольких из перечисленных ниже факторов: - разветвленной сети транспортных и инженерных коммуникаций; - стесненных условий для складирования материалов; - действующего технологического оборудования; - движения технологического транспорта ОЗП=1,15; ЭМ=1,15 к расх.; ЗПМ=1,15; ТЗ=1,15; ТЗМ=1,15 | [20 empty] | Производство работ осуществляется на территории действующего предприятия с наличием в зоне производства работ одного или нескольких из перечисленных ниже факторов: - разветвленной сети транспортных и инженерных коммуникаций; - стесненных условий для складирования материалов; - действующего технологического оборудования; - движения технологического транспорта ОЗП=1,15; ЭМ=1,15 к расх.; ЗПМ=1,15; ТЗ=1,15; ТЗМ=1,15
| 1-3-8 | Затраты труда рабочих (ср 3,8) |  |  | чел.-ч | 3.76 | 1.15 | 1.2972 | 9.4 |  | 12.19 | [12 empty] | Затраты труда рабочих (ср 3,8)
| 91.05.05-015 | Краны на автомобильном ходу, грузоподъемность 16 т |  |  | маш.час | 0.01 | 1.15 | 0.00345 | 115.4 |  | 0.4 | [12 empty] | Краны на автомобильном ходу, грузоподъемность 16 т
| 91.14.02-001 | Автомобили бортовые, грузоподъемность до 5 т |  |  | маш.час | 0.01 | 1.15 | 0.00345 | 65.71 |  | 0.23 | [12 empty] | Автомобили бортовые, грузоподъемность до 5 т
| 01.7.06.05-0041 | Лента изоляционная прорезиненная односторонняя, ширина 20 мм, толщина 0,25-0,35 мм |  |  | 4: кг; 5: 0.16; 7: 0.048; 8: 30.4; 10: 1.46 | [10 empty] | Лента изоляционная прорезиненная односторонняя, ширина 20 мм, толщина 0,25-0,35 мм
| 01.7.06.07-0002 | Лента монтажная, тип ЛМ-5 |  |  | 4: 10 м; 5: 0.55; 7: 0.165; 8: 6.9; 10: 1.14 | [10 empty] | Лента монтажная, тип ЛМ-5
| 14.4.02.09-0001 | Краска |  |  | 4: кг; 5: 0.05; 7: 0.015; 8: 28.6; 10: 0.43 | [10 empty] | Краска
| 999-9950 | Вспомогательные ненормируемые ресурсы (2% от Оплаты труда рабочих) |  |  | 4: руб; 5: 0.71; 7: 0.213; 8: 1; 10: 0.21 | [10 empty] | Вспомогательные ненормируемые ресурсы (2% от Оплаты труда рабочих)
| 1 | ОТ |  |  | 8: 35.34; 9: 1.15; 10: 12.19 | [11 empty] | ОТ
| 2 | ЭМ |  |  | 8: 1.81; 9: 1.15; 10: 0.62 | [11 empty] | ЭМ
| 3 | в т.ч. ОТм |  |  | 8: 0.26; 9: 1.15; 10: 0.09 | [11 empty] | в т.ч. ОТм
| 4 | М |  |  | 8: 10.8; 10: 3.24 | [11 empty] | М
|  | ЗТ |  |  | 4: чел.-ч; 5: 3.76; 6: 1.15; 7: 1.2972 | [12 empty] | ЗТ
|  | ЗТм |  |  | 4: чел.-ч; 5: 0.02; 6: 1.15; 7: 0.0069 | [12 empty] | ЗТм
|  | Итого по расценке |  |  | 8: 47.95; 10: 16.05 | [13 empty] | Итого по расценке
|  | ФОТ |  |  | 10: 12.28 | [12 empty] | ФОТ
| Приказ № 812/пр от 21.12.2020 Прил. п.49.3 | НР Электротехнические установки на других объектах |  |  | 4: %; 5: 97; 7: 97; 10: 11.91 | [12 empty] | НР Электротехнические установки на других объектах
| Приказ № 774/пр от 11.12.2020 Прил. п.49.3 | СП Электротехнические установки на других объектах |  |  | 4: %; 5: 51; 7: 51; 10: 6.26 | [12 empty] | СП Электротехнические установки на других объектах
|  | Всего по позиции |  |  | 10: 34.22 | [14 empty] | Всего по позиции
9 | ФЕРм08-02-158-14 | Заделка концевая сухая для 3-5-жильного кабеля с пластмассовой и резиновой изоляцией напряжением: до 1 кВ, сечение одной жилы от 1,5 мм2 до 35 мм2 |  |  | 4: шт; 7: 4 | [8 empty] | Заделка концевая сухая для 3-5-жильного кабеля с пластмассовой и резиновой изоляцией напряжением: до 1 кВ, сечение одной жилы от 1,5 мм2 до 35 мм2
|  | Объем=2*2 | [31 empty] | Объем=2*2
| Приказ от 07.07.2022 № 557/пр прил.8 табл.1 п.2 | Производство работ осуществляется на территории действующего предприятия с наличием в зоне производства работ одного или нескольких из перечисленных ниже факторов: - разветвленной сети транспортных и инженерных коммуникаций; - стесненных условий для складирования материалов; - действующего технологического оборудования; - движения технологического транспорта ОЗП=1,15; ЭМ=1,15 к расх.; ЗПМ=1,15; ТЗ=1,15; ТЗМ=1,15 | [20 empty] | Производство работ осуществляется на территории действующего предприятия с наличием в зоне производства работ одного или нескольких из перечисленных ниже факторов: - разветвленной сети транспортных и инженерных коммуникаций; - стесненных условий для складирования материалов; - действующего технологического оборудования; - движения технологического транспорта ОЗП=1,15; ЭМ=1,15 к расх.; ЗПМ=1,15; ТЗ=1,15; ТЗМ=1,15
| 1-3-8 | Затраты труда рабочих (ср 3,8) |  |  | чел.-ч | 0.92 | 1.15 | 4.232 | 9.4 |  | 39.78 | [12 empty] | Затраты труда рабочих (ср 3,8)
| 91.05.05-015 | Краны на автомобильном ходу, грузоподъемность 16 т |  |  | маш.час | 0.01 | 1.15 | 0.046 | 115.4 |  | 5.31 | [12 empty] | Краны на автомобильном ходу, грузоподъемность 16 т
| 91.14.02-001 | Автомобили бортовые, грузоподъемность до 5 т |  |  | маш.час | 0.01 | 1.15 | 0.046 | 65.71 |  | 3.02 | [12 empty] | Автомобили бортовые, грузоподъемность до 5 т
| 01.3.01.01-0001 | Бензин авиационный Б-70 |  |  | 4: т; 5: 0.0008; 7: 0.0032; 8: 4488.4; 10: 14.36 | [10 empty] | Бензин авиационный Б-70
| 01.3.01.05-0009 | Парафин нефтяной твердый Т-1 |  |  | 4: т; 5: 1e-05; 7: 4e-05; 8: 8105.71; 10: 0.32 | [10 empty] | Парафин нефтяной твердый Т-1
| 01.3.02.09-0022 | Пропан-бутан смесь техническая |  |  | 4: кг; 5: 0.15; 7: 0.6; 8: 6.09; 10: 3.65 | [10 empty] | Пропан-бутан смесь техническая
| 01.7.06.07-0002 | Лента монтажная, тип ЛМ-5 |  |  | 4: 10 м; 5: 0.024; 7: 0.096; 8: 6.9; 10: 0.66 | [10 empty] | Лента монтажная, тип ЛМ-5
| 999-9950 | Вспомогательные ненормируемые ресурсы (2% от Оплаты труда рабочих) |  |  | 4: руб; 5: 0.17; 7: 0.68; 8: 1; 10: 0.68 | [10 empty] | Вспомогательные ненормируемые ресурсы (2% от Оплаты труда рабочих)
| 1 | ОТ |  |  | 8: 8.65; 9: 1.15; 10: 39.79 | [11 empty] | ОТ
| 2 | ЭМ |  |  | 8: 1.81; 9: 1.15; 10: 8.33 | [11 empty] | ЭМ
| 3 | в т.ч. ОТм |  |  | 8: 0.26; 9: 1.15; 10: 1.2 | [11 empty] | в т.ч. ОТм
| 4 | М |  |  | 8: 4.92; 10: 19.68 | [11 empty] | М
|  | ЗТ |  |  | 4: чел.-ч; 5: 0.92; 6: 1.15; 7: 4.232 | [12 empty] | ЗТ
|  | ЗТм |  |  | 4: чел.-ч; 5: 0.02; 6: 1.15; 7: 0.092 | [12 empty] | ЗТм
|  | Итого по расценке |  |  | 8: 15.38; 10: 67.8 | [13 empty] | Итого по расценке
|  | ФОТ |  |  | 10: 40.99 | [12 empty] | ФОТ
| Приказ № 812/пр от 21.12.2020 Прил. п.49.3 | НР Электротехнические установки на других объектах |  |  | 4: %; 5: 97; 7: 97; 10: 39.76 | [12 empty] | НР Электротехнические установки на других объектах
| Приказ № 774/пр от 11.12.2020 Прил. п.49.3 | СП Электротехнические установки на других объектах |  |  | 4: %; 5: 51; 7: 51; 10: 20.9 | [12 empty] | СП Электротехнические установки на других объектах
|  | Всего по позиции |  |  | 10: 128.46 | [14 empty] | Всего по позиции
10 | ФЕРм08-02-144-01 | Присоединение к зажимам жил проводов или кабелей сечением: до 2,5 мм2 |  |  | 4: 100 шт; 7: 0.1 | [8 empty] | Присоединение к зажимам жил проводов или кабелей сечением: до 2,5 мм2
|  | Объем=(2*5) / 100 | [31 empty] | Объем=(2*5) / 100
| Приказ от 07.07.2022 № 557/пр прил.8 табл.1 п.2 | Производство работ осуществляется на территории действующего предприятия с наличием в зоне производства работ одного или нескольких из перечисленных ниже факторов: - разветвленной сети транспортных и инженерных коммуникаций; - стесненных условий для складирования материалов; - действующего технологического оборудования; - движения технологического транспорта ОЗП=1,15; ЭМ=1,15 к расх.; ЗПМ=1,15; ТЗ=1,15; ТЗМ=1,15 | [20 empty] | Производство работ осуществляется на территории действующего предприятия с наличием в зоне производства работ одного или нескольких из перечисленных ниже факторов: - разветвленной сети транспортных и инженерных коммуникаций; - стесненных условий для складирования материалов; - действующего технологического оборудования; - движения технологического транспорта ОЗП=1,15; ЭМ=1,15 к расх.; ЗПМ=1,15; ТЗ=1,15; ТЗМ=1,15
| 1-3-8 | Затраты труда рабочих (ср 3,8) |  |  | чел.-ч | 9.6 | 1.15 | 1.104 | 9.4 |  | 10.38 | [12 empty] | Затраты труда рабочих (ср 3,8)
| 999-9950 | Вспомогательные ненормируемые ресурсы (2% от Оплаты труда рабочих) |  |  | 4: руб; 5: 1.8; 7: 0.18; 8: 1; 10: 0.18 | [10 empty] | Вспомогательные ненормируемые ресурсы (2% от Оплаты труда рабочих)
| 1 | ОТ |  |  | 8: 90.24; 9: 1.15; 10: 10.38 | [11 empty] | ОТ
| 4 | М |  |  | 8: 1.8; 10: 0.18 | [11 empty] | М
|  | ЗТ |  |  | 4: чел.-ч; 5: 9.6; 6: 1.15; 7: 1.104 | [12 empty] | ЗТ
|  | Итого по расценке |  |  | 8: 92.04; 10: 10.56 | [13 empty] | Итого по расценке
|  | ФОТ |  |  | 10: 10.38 | [12 empty] | ФОТ
| Приказ № 812/пр от 21.12.2020 Прил. п.49.3 | НР Электротехнические установки на других объектах |  |  | 4: %; 5: 97; 7: 97; 10: 10.07 | [12 empty] | НР Электротехнические установки на других объектах
| Приказ № 774/пр от 11.12.2020 Прил. п.49.3 | СП Электротехнические установки на других объектах |  |  | 4: %; 5: 51; 7: 51; 10: 5.29 | [12 empty] | СП Электротехнические установки на других объектах
|  | Всего по позиции |  |  | 10: 25.92 | [14 empty] | Всего по позиции
11 | Поставка Подрядчика по согласованной с Заказчиком цене | Силовой кабель с медными жилами, с изоляцией и внутренней оболочкой из поливинилхлоридного пластиката пониженной пожароопасности, бронированный стальными оцинкованными лентами, с защитным шлангом из поливинилхлоридного пластиката пониженной пожарной опасности, 1 кВ, ВБШвнг(A)-FRLS 5х2,5 ок |  |  | 4: м; 7: 489.6 | [8 empty] | Силовой кабель с медными жилами, с изоляцией и внутренней оболочкой из поливинилхлоридного пластиката пониженной пожароопасности, бронированный стальными оцинкованными лентами, с защитным шлангом из поливинилхлоридного пластиката пониженной пожарной опасности, 1 кВ, ВБШвнг(A)-FRLS 5х2,5 ок
|  | (Материалы для монтажных работ) | [29 empty] | (Материалы для монтажных работ)
|  | Объем=480*1,02 | [31 empty] | Объем=480*1,02
|  | Всего по позиции |  |  | 10: 0 | [14 empty] | Всего по позиции
монтаж заземления | [32 empty] | монтаж заземления
12 | ФЕРм08-02-472-10 | Проводник заземляющий из медного изолированного провода сечением 25 мм2 открыто по строительным основаниям |  |  | 4: 100 м; 7: 0.02 | [8 empty] | Проводник заземляющий из медного изолированного провода сечением 25 мм2 открыто по строительным основаниям
|  | Объем=2 / 100 | [31 empty] | Объем=2 / 100
| Приказ от 07.07.2022 № 557/пр прил.8 табл.1 п.2 | Производство работ осуществляется на территории действующего предприятия с наличием в зоне производства работ одного или нескольких из перечисленных ниже факторов: - разветвленной сети транспортных и инженерных коммуникаций; - стесненных условий для складирования материалов; - действующего технологического оборудования; - движения технологического транспорта ОЗП=1,15; ЭМ=1,15 к расх.; ЗПМ=1,15; ТЗ=1,15; ТЗМ=1,15 | [20 empty] | Производство работ осуществляется на территории действующего предприятия с наличием в зоне производства работ одного или нескольких из перечисленных ниже факторов: - разветвленной сети транспортных и инженерных коммуникаций; - стесненных условий для складирования материалов; - действующего технологического оборудования; - движения технологического транспорта ОЗП=1,15; ЭМ=1,15 к расх.; ЗПМ=1,15; ТЗ=1,15; ТЗМ=1,15
| 1-3-8 | Затраты труда рабочих (ср 3,8) |  |  | чел.-ч | 32.16 | 1.15 | 0.73968 | 9.4 |  | 6.95 | [12 empty] | Затраты труда рабочих (ср 3,8)
| 91.05.05-015 | Краны на автомобильном ходу, грузоподъемность 16 т |  |  | маш.час | 0.03 | 1.15 | 0.00069 | 115.4 |  | 0.08 | [12 empty] | Краны на автомобильном ходу, грузоподъемность 16 т
| 91.14.02-001 | Автомобили бортовые, грузоподъемность до 5 т |  |  | маш.час | 0.03 | 1.15 | 0.00069 | 65.71 |  | 0.05 | [12 empty] | Автомобили бортовые, грузоподъемность до 5 т
| 01.7.15.07-0014 | Дюбели распорные полипропиленовые |  |  | 4: 100 шт; 5: 2.04; 7: 0.0408; 8: 86; 10: 3.51 | [10 empty] | Дюбели распорные полипропиленовые
| 01.7.15.14-0043 | Шурупы самонарезающий прокалывающий, для крепления металлических профилей или листовых деталей 3,5/11 мм |  |  | 4: 100 шт; 5: 2.04; 7: 0.0408; 8: 2; 10: 0.08 | [10 empty] | Шурупы самонарезающий прокалывающий, для крепления металлических профилей или листовых деталей 3,5/11 мм
| 999-9950 | Вспомогательные ненормируемые ресурсы (2% от Оплаты труда рабочих) |  |  | 4: руб; 5: 6.05; 7: 0.121; 8: 1; 10: 0.12 | [10 empty] | Вспомогательные ненормируемые ресурсы (2% от Оплаты труда рабочих)
| 1 | ОТ |  |  | 8: 302.3; 9: 1.15; 10: 6.95 | [11 empty] | ОТ
| 2 | ЭМ |  |  | 8: 5.43; 9: 1.15; 10: 0.12 | [11 empty] | ЭМ
| 3 | в т.ч. ОТм |  |  | 8: 0.76; 9: 1.15; 10: 0.02 | [11 empty] | в т.ч. ОТм
| 4 | М |  |  | 8: 185.57; 10: 3.71 | [11 empty] | М
|  | ЗТ |  |  | 4: чел.-ч; 5: 32.16; 6: 1.15; 7: 0.73968 | [12 empty] | ЗТ
|  | ЗТм |  |  | 4: чел.-ч; 5: 0.06; 6: 1.15; 7: 0.00138 | [12 empty] | ЗТм
|  | Итого по расценке |  |  | 8: 493.3; 10: 10.78 | [13 empty] | Итого по расценке
|  | ФОТ |  |  | 10: 6.97 | [12 empty] | ФОТ
| Приказ № 812/пр от 21.12.2020 Прил. п.49.3 | НР Электротехнические установки на других объектах |  |  | 4: %; 5: 97; 7: 97; 10: 6.76 | [12 empty] | НР Электротехнические установки на других объектах
| Приказ № 774/пр от 11.12.2020 Прил. п.49.3 | СП Электротехнические установки на других объектах |  |  | 4: %; 5: 51; 7: 51; 10: 3.55 | [12 empty] | СП Электротехнические установки на других объектах
|  | Всего по позиции |  |  | 10: 21.09 | [14 empty] | Всего по позиции
13 | Поставка Подрядчика по согласованной с Заказчиком цене | Провод установочный с жилой повышенной гибкости, с изоляцией из поливинилхлоридного пластиката, без оболочки, цвет желто-зеленый, сечением 1х6,0мм² ПуГВ 1х6,0 |  |  | 4: м; 7: 2.06 | [8 empty] | Провод установочный с жилой повышенной гибкости, с изоляцией из поливинилхлоридного пластиката, без оболочки, цвет желто-зеленый, сечением 1х6,0мм² ПуГВ 1х6,0
|  | (Материалы для монтажных работ) | [29 empty] | (Материалы для монтажных работ)
|  | Объем=2*1,03 | [31 empty] | Объем=2*1,03
|  | Всего по позиции |  |  | 10: 0 | [14 empty] | Всего по позиции
14 | Поставка Подрядчика по согласованной с Заказчиком цене | Наконечник с отверстием под винт М6. сечение провода 6,0мм² ПМ 2К6L |  |  | 4: шт; 7: 8 | [8 empty] | Наконечник с отверстием под винт М6. сечение провода 6,0мм² ПМ 2К6L
|  | (Материалы для монтажных работ) | [29 empty] | (Материалы для монтажных работ)
|  | Всего по позиции |  |  | 10: 0 | [14 empty] | Всего по позиции
15 | Поставка Подрядчика по согласованной с Заказчиком цене | Бирка кабельная, квадратная 55х55мм У-134 |  |  | 4: шт; 7: 8 | [8 empty] | Бирка кабельная, квадратная 55х55мм У-134
|  | (Материалы для монтажных работ) | [29 empty] | (Материалы для монтажных работ)
|  | Всего по позиции |  |  | 10: 0 | [14 empty] | Всего по позиции
Монтажные узлы и изделия | [32 empty] | Монтажные узлы и изделия
16 | ФЕРм08-02-396-01 | Короб металлический на конструкциях, кронштейнах, по фермам и колоннам, длина: 2 м |  |  | 4: 100 м; 7: 0.3 | [8 empty] | Короб металлический на конструкциях, кронштейнах, по фермам и колоннам, длина: 2 м
|  | Объем=(15*2) / 100 | [31 empty] | Объем=(15*2) / 100
| Приказ от 07.07.2022 № 557/пр прил.8 табл.1 п.2 | Производство работ осуществляется на территории действующего предприятия с наличием в зоне производства работ одного или нескольких из перечисленных ниже факторов: - разветвленной сети транспортных и инженерных коммуникаций; - стесненных условий для складирования материалов; - действующего технологического оборудования; - движения технологического транспорта ОЗП=1,15; ЭМ=1,15 к расх.; ЗПМ=1,15; ТЗ=1,15; ТЗМ=1,15 | [20 empty] | Производство работ осуществляется на территории действующего предприятия с наличием в зоне производства работ одного или нескольких из перечисленных ниже факторов: - разветвленной сети транспортных и инженерных коммуникаций; - стесненных условий для складирования материалов; - действующего технологического оборудования; - движения технологического транспорта ОЗП=1,15; ЭМ=1,15 к расх.; ЗПМ=1,15; ТЗ=1,15; ТЗМ=1,15
| 1-3-8 | Затраты труда рабочих (ср 3,8) |  |  | чел.-ч | 30.08 | 1.15 | 10.3776 | 9.4 |  | 97.55 | [12 empty] | Затраты труда рабочих (ср 3,8)
| 91.05.05-015 | Краны на автомобильном ходу, грузоподъемность 16 т |  |  | маш.час | 0.1 | 1.15 | 0.0345 | 115.4 |  | 3.98 | [12 empty] | Краны на автомобильном ходу, грузоподъемность 16 т
| 91.06.06-042 | Подъемники гидравлические, высота подъема 10 м |  |  | маш.час | 8.08 | 1.15 | 2.7876 | 29.6 |  | 82.51 | [12 empty] | Подъемники гидравлические, высота подъема 10 м
| 91.14.02-001 | Автомобили бортовые, грузоподъемность до 5 т |  |  | маш.час | 0.1 | 1.15 | 0.0345 | 65.71 |  | 2.27 | [12 empty] | Автомобили бортовые, грузоподъемность до 5 т
| 91.17.04-233 | Установки для сварки ручной дуговой (постоянного тока) |  |  | маш.час | 2.54 | 1.15 | 0.8763 | 8.1 |  | 7.1 | [12 empty] | Установки для сварки ручной дуговой (постоянного тока)
| 01.7.11.07-0034 | Электроды сварочные Э42А, диаметр 4 мм |  |  | 4: кг; 5: 6.84; 7: 2.052; 8: 10.57; 10: 21.69 | [10 empty] | Электроды сварочные Э42А, диаметр 4 мм
Уд | 01.7.15.03-0042 | Болты с гайками и шайбами строительные |  |  | 4: кг; 5: 0.8; 7: 0.24; 8: 9.04; 10: 2.17 | [21 empty] | Болты с гайками и шайбами строительные
| 01.7.15.07-0014 | Дюбели распорные полипропиленовые |  |  | 4: 100 шт; 5: 0.4; 7: 0.12; 8: 86; 10: 10.32 | [10 empty] | Дюбели распорные полипропиленовые
| 20.2.08.07-0033 | Скоба У1078 |  |  | 4: 100 шт; 5: 0.11; 7: 0.033; 8: 617; 10: 20.36 | [10 empty] | Скоба У1078
| 999-9950 | Вспомогательные ненормируемые ресурсы (2% от Оплаты труда рабочих) |  |  | 4: руб; 5: 5.66; 7: 1.698; 8: 1; 10: 1.7 | [10 empty] | Вспомогательные ненормируемые ресурсы (2% от Оплаты труда рабочих)
| 1 | ОТ |  |  | 8: 282.75; 9: 1.15; 10: 97.55 | [11 empty] | ОТ
| 2 | ЭМ |  |  | 8: 277.85; 9: 1.15; 10: 95.86 | [11 empty] | ЭМ
| 3 | в т.ч. ОТм |  |  | 8: 83.79; 9: 1.15; 10: 28.91 | [11 empty] | в т.ч. ОТм
| 4 | М |  |  | 8: 187.46; 10: 54.07 | [11 empty] | М
|  | ЗТ |  |  | 4: чел.-ч; 5: 30.08; 6: 1.15; 7: 10.3776 | [12 empty] | ЗТ
|  | ЗТм |  |  | 4: чел.-ч; 5: 8.28; 6: 1.15; 7: 2.8566 | [12 empty] | ЗТм
|  | Итого по расценке |  |  | 8: 740.83; 10: 247.48 | [13 empty] | Итого по расценке
|  | ФОТ |  |  | 10: 126.46 | [12 empty] | ФОТ
| Приказ № 812/пр от 21.12.2020 Прил. п.49.3 | НР Электротехнические установки на других объектах |  |  | 4: %; 5: 97; 7: 97; 10: 122.67 | [12 empty] | НР Электротехнические установки на других объектах
| Приказ № 774/пр от 11.12.2020 Прил. п.49.3 | СП Электротехнические установки на других объектах |  |  | 4: %; 5: 51; 7: 51; 10: 64.49 | [12 empty] | СП Электротехнические установки на других объектах
|  | Всего по позиции |  |  | 10: 434.64 | [14 empty] | Всего по позиции
17 | Поставка Подрядчика по согласованной с Заказчиком цене | Перфорированный лоток с высотой боковой стенки 50 мм, ширина 100 мм, длина лотка 2000 мм (35252HDZ) |  |  | 4: шт; 7: 15 | [8 empty] | Перфорированный лоток с высотой боковой стенки 50 мм, ширина 100 мм, длина лотка 2000 мм (35252HDZ)
|  | (Материалы для монтажных работ) | [29 empty] | (Материалы для монтажных работ)
|  | Всего по позиции |  |  | 10: 0 | [14 empty] | Всего по позиции
18 | Поставка Подрядчика по согласованной с Заказчиком цене | Крышка на прямой элемент (35512HDZ) |  |  | 4: шт; 7: 15 | [8 empty] | Крышка на прямой элемент (35512HDZ)
|  | (Материалы для монтажных работ) | [29 empty] | (Материалы для монтажных работ)
|  | Всего по позиции |  |  | 10: 0 | [14 empty] | Всего по позиции
19 | ФЕРм08-01-087-03 | Металлические конструкции |  |  | 4: т; 7: 0.0156 | [8 empty] | Металлические конструкции
|  | Объем=(30*0,21+30*0,31)/1000 | [31 empty] | Объем=(30*0,21+30*0,31)/1000
| ОП п.1.8.3 | При производстве работ на высоте св. 2 до 8 м ОЗП=1,05; ТЗ=1,05 | [20 empty] | При производстве работ на высоте св. 2 до 8 м ОЗП=1,05; ТЗ=1,05
| Приказ от 07.07.2022 № 557/пр прил.8 табл.1 п.2 | Производство работ осуществляется на территории действующего предприятия с наличием в зоне производства работ одного или нескольких из перечисленных ниже факторов: - разветвленной сети транспортных и инженерных коммуникаций; - стесненных условий для складирования материалов; - действующего технологического оборудования; - движения технологического транспорта ОЗП=1,15; ЭМ=1,15 к расх.; ЗПМ=1,15; ТЗ=1,15; ТЗМ=1,15 | [20 empty] | Производство работ осуществляется на территории действующего предприятия с наличием в зоне производства работ одного или нескольких из перечисленных ниже факторов: - разветвленной сети транспортных и инженерных коммуникаций; - стесненных условий для складирования материалов; - действующего технологического оборудования; - движения технологического транспорта ОЗП=1,15; ЭМ=1,15 к расх.; ЗПМ=1,15; ТЗ=1,15; ТЗМ=1,15
| 1-4-0 | Затраты труда рабочих (ср 4) |  |  | чел.-ч | 53.6 | 1.2075 | 1.0097 | 9.62 |  | 9.71 | [12 empty] | Затраты труда рабочих (ср 4)
| 91.05.05-015 | Краны на автомобильном ходу, грузоподъемность 16 т |  |  | маш.час | 1.6 | 1.15 | 0.028704 | 115.4 |  | 3.31 | [12 empty] | Краны на автомобильном ходу, грузоподъемность 16 т
| 91.14.02-001 | Автомобили бортовые, грузоподъемность до 5 т |  |  | маш.час | 1.6 | 1.15 | 0.028704 | 65.71 |  | 1.89 | [12 empty] | Автомобили бортовые, грузоподъемность до 5 т
| 91.17.04-233 | Установки для сварки ручной дуговой (постоянного тока) |  |  | маш.час | 13.07 | 1.15 | 0.23448 | 8.1 |  | 1.9 | [12 empty] | Установки для сварки ручной дуговой (постоянного тока)
| 01.7.11.07-0034 | Электроды сварочные Э42А, диаметр 4 мм |  |  | 4: кг; 5: 4.2; 7: 0.06552; 8: 10.57; 10: 0.69 | [10 empty] | Электроды сварочные Э42А, диаметр 4 мм
| 01.7.15.03-0042 | Болты с гайками и шайбами строительные |  |  | 4: кг; 5: 27; 7: 0.4212; 8: 9.04; 10: 3.81 | [10 empty] | Болты с гайками и шайбами строительные
| 01.7.15.07-0031 | Дюбели распорные с гайкой |  |  | 4: 100 шт; 5: 0.8; 7: 0.01248; 8: 110; 10: 1.37 | [10 empty] | Дюбели распорные с гайкой
| 02.3.01.02-1012 | Песок природный II класс, средний, круглые сита |  |  | 4: м3; 5: 0.15; 7: 0.00234; 8: 59.99; 10: 0.14 | [10 empty] | Песок природный II класс, средний, круглые сита
| 03.2.01.01-0003 | Портландцемент общестроительного назначения бездобавочный М500 Д0 (ЦЕМ I 42,5Н) |  |  | 4: т; 5: 0.18; 7: 0.002808; 8: 480; 10: 1.35 | [10 empty] | Портландцемент общестроительного назначения бездобавочный М500 Д0 (ЦЕМ I 42,5Н)
Уд | 07.2.07.04-0007 | Конструкции стальные индивидуальные решетчатые сварные, масса до 0,1 т |  |  | 4: т; 5: 1; 7: 0.0156; 8: 11500; 10: 179.4 | [21 empty] | Конструкции стальные индивидуальные решетчатые сварные, масса до 0,1 т
| 999-9950 | Вспомогательные ненормируемые ресурсы (2% от Оплаты труда рабочих) |  |  | 4: руб; 5: 10.31; 7: 0.16084; 8: 1; 10: 0.16 | [10 empty] | Вспомогательные ненормируемые ресурсы (2% от Оплаты труда рабочих)
| 1 | ОТ |  |  | 8: 515.63; 9: 1.2075; 10: 9.71 | [11 empty] | ОТ
| 2 | ЭМ |  |  | 8: 395.65; 9: 1.15; 10: 7.1 | [11 empty] | ЭМ
| 3 | в т.ч. ОТм |  |  | 8: 40.16; 9: 1.15; 10: 0.72 | [11 empty] | в т.ч. ОТм
| 4 | М |  |  | 8: 11982.18; 10: 7.52 | [11 empty] | М
|  | ЗТ |  |  | 4: чел.-ч; 5: 53.6; 6: 1.2075; 7: 1.0097 | [12 empty] | ЗТ
|  | ЗТм |  |  | 4: чел.-ч; 5: 3.2; 6: 1.15; 7: 0.057408 | [12 empty] | ЗТм
|  | Итого по расценке |  |  | 8: 1393.46; 10: 24.33 | [13 empty] | Итого по расценке
|  | ФОТ |  |  | 10: 10.43 | [12 empty] | ФОТ
| Приказ № 812/пр от 21.12.2020 Прил. п.49.3 | НР Электротехнические установки на других объектах |  |  | 4: %; 5: 97; 7: 97; 10: 10.12 | [12 empty] | НР Электротехнические установки на других объектах
| Приказ № 774/пр от 11.12.2020 Прил. п.49.3 | СП Электротехнические установки на других объектах |  |  | 4: %; 5: 51; 7: 51; 10: 5.32 | [12 empty] | СП Электротехнические установки на других объектах
|  | Всего по позиции |  |  | 10: 39.77 | [14 empty] | Всего по позиции
20 | Поставка Подрядчика по согласованной с Заказчиком цене | Консоль, L=100 мм, ВВМ-50 (ВМ) (ВВМ5010HDZ) |  |  | 4: шт.; 7: 30 | [8 empty] | Консоль, L=100 мм, ВВМ-50 (ВМ) (ВВМ5010HDZ)
|  | (Материалы для монтажных работ) | [29 empty] | (Материалы для монтажных работ)
|  | Всего по позиции |  |  | 10: 0 | [14 empty] | Всего по позиции
21 | Поставка Подрядчика по согласованной с Заказчиком цене | Профиль, длина 300 мм, BPL-29 (PSL), (BPL2903HDZ) |  |  | 4: шт.; 7: 30 | [8 empty] | Профиль, длина 300 мм, BPL-29 (PSL), (BPL2903HDZ)
|  | (Материалы для монтажных работ) | [29 empty] | (Материалы для монтажных работ)
|  | Всего по позиции |  |  | 10: 0 | [14 empty] | Всего по позиции
22 | Поставка Подрядчика по согласованной с Заказчиком цене | Цинковая краска-спрей (37039HDZ) |  |  | 4: шт.; 7: 1 | [8 empty] | Цинковая краска-спрей (37039HDZ)
|  | (Материалы для монтажных работ) | [29 empty] | (Материалы для монтажных работ)
|  | Всего по позиции |  |  | 10: 0 | [14 empty] | Всего по позиции
23 | ФЕРм08-02-155-01 | Герметизация проходов при вводе кабелей во взрывоопасные помещения уплотнительной массой |  |  | 4: шт; 7: 2 | [8 empty] | Герметизация проходов при вводе кабелей во взрывоопасные помещения уплотнительной массой
| Приказ от 07.07.2022 № 557/пр прил.8 табл.1 п.2 | Производство работ осуществляется на территории действующего предприятия с наличием в зоне производства работ одного или нескольких из перечисленных ниже факторов: - разветвленной сети транспортных и инженерных коммуникаций; - стесненных условий для складирования материалов; - действующего технологического оборудования; - движения технологического транспорта ОЗП=1,15; ЭМ=1,15 к расх.; ЗПМ=1,15; ТЗ=1,15; ТЗМ=1,15 | [20 empty] | Производство работ осуществляется на территории действующего предприятия с наличием в зоне производства работ одного или нескольких из перечисленных ниже факторов: - разветвленной сети транспортных и инженерных коммуникаций; - стесненных условий для складирования материалов; - действующего технологического оборудования; - движения технологического транспорта ОЗП=1,15; ЭМ=1,15 к расх.; ЗПМ=1,15; ТЗ=1,15; ТЗМ=1,15
| 1-3-8 | Затраты труда рабочих (ср 3,8) |  |  | чел.-ч | 0.38 | 1.15 | 0.874 | 9.4 |  | 8.22 | [12 empty] | Затраты труда рабочих (ср 3,8)
Уд | 01.1.01.09-0024 | Шнур асбестовый общего назначения ШАОН, диаметр 3-5 мм |  |  | 4: т; 5: 6e-05; 7: 0.00012; 8: 26950; 10: 3.23 | [21 empty] | Шнур асбестовый общего назначения ШАОН, диаметр 3-5 мм
Уд | 01.7.07.29-0111 | Пакля пропитанная |  |  | 4: кг; 5: 0.15; 7: 0.3; 8: 9.04; 10: 2.71 | [21 empty] | Пакля пропитанная
Уд | 01.7.07.29-0221 | Состав уплотнительный |  |  | 4: кг; 5: 0.72; 7: 1.44; 8: 16.7; 10: 24.05 | [21 empty] | Состав уплотнительный
| 999-9950 | Вспомогательные ненормируемые ресурсы (2% от Оплаты труда рабочих) |  |  | 4: руб; 5: 0.07; 7: 0.14; 8: 1; 10: 0.14 | [10 empty] | Вспомогательные ненормируемые ресурсы (2% от Оплаты труда рабочих)
| 1 | ОТ |  |  | 8: 3.57; 9: 1.15; 10: 8.21 | [11 empty] | ОТ
| 4 | М |  |  | 8: 15.07; 10: 0.14 | [11 empty] | М
|  | ЗТ |  |  | 4: чел.-ч; 5: 0.38; 6: 1.15; 7: 0.874 | [12 empty] | ЗТ
|  | Итого по расценке |  |  | 8: 3.64; 10: 8.35 | [13 empty] | Итого по расценке
|  | ФОТ |  |  | 10: 8.21 | [12 empty] | ФОТ
| Приказ № 812/пр от 21.12.2020 Прил. п.49.3 | НР Электротехнические установки на других объектах |  |  | 4: %; 5: 97; 7: 97; 10: 7.96 | [12 empty] | НР Электротехнические установки на других объектах
| Приказ № 774/пр от 11.12.2020 Прил. п.49.3 | СП Электротехнические установки на других объектах |  |  | 4: %; 5: 51; 7: 51; 10: 4.19 | [12 empty] | СП Электротехнические установки на других объектах
|  | Всего по позиции |  |  | 10: 20.5 | [14 empty] | Всего по позиции
24 | Поставка Подрядчика по согласованной с Заказчиком цене | огнестойкая пена DF 1201 DKC |  |  | 4: шт.; 7: 1 | [8 empty] | огнестойкая пена DF 1201 DKC
|  | (Материалы для монтажных работ) | [29 empty] | (Материалы для монтажных работ)
|  | Всего по позиции |  |  | 10: 0 | [14 empty] | Всего по позиции
Вертикальное перемещение материалов | [32 empty] | Вертикальное перемещение материалов
25 | ФЕРм40-01-002-06 | Вертикальное перемещение сверх предусмотренного в ГЭСНм: 2 м, на высоту до 5 м |  |  | 4: 10 т; 7: 0.0016 | [8 empty] | Вертикальное перемещение сверх предусмотренного в ГЭСНм: 2 м, на высоту до 5 м
|  | Объем=((30*0,21+30*0,31)/1000) / 10 | [31 empty] | Объем=((30*0,21+30*0,31)/1000) / 10
| Приказ от 07.07.2022 № 557/пр прил.8 табл.1 п.2 | Производство работ осуществляется на территории действующего предприятия с наличием в зоне производства работ одного или нескольких из перечисленных ниже факторов: - разветвленной сети транспортных и инженерных коммуникаций; - стесненных условий для складирования материалов; - действующего технологического оборудования; - движения технологического транспорта ОЗП=1,15; ЭМ=1,15 к расх.; ЗПМ=1,15; ТЗ=1,15; ТЗМ=1,15 | [20 empty] | Производство работ осуществляется на территории действующего предприятия с наличием в зоне производства работ одного или нескольких из перечисленных ниже факторов: - разветвленной сети транспортных и инженерных коммуникаций; - стесненных условий для складирования материалов; - действующего технологического оборудования; - движения технологического транспорта ОЗП=1,15; ЭМ=1,15 к расх.; ЗПМ=1,15; ТЗ=1,15; ТЗМ=1,15
| 1-2-0 | Затраты труда рабочих (ср 2) |  |  | чел.-ч | 15 | 1.15 | 0.0276 | 7.8 |  | 0.22 | [12 empty] | Затраты труда рабочих (ср 2)
| 91.05.06-012 | Краны на гусеничном ходу, грузоподъемность до 16 т |  |  | маш.час | 0.16 | 1.15 | 0.0002944 | 96.89 |  | 0.03 | [12 empty] | Краны на гусеничном ходу, грузоподъемность до 16 т
| 999-9950 | Вспомогательные ненормируемые ресурсы (2% от Оплаты труда рабочих) |  |  | 4: руб; 5: 2.34; 7: 0.003744; 8: 1; 10: 0 | [10 empty] | Вспомогательные ненормируемые ресурсы (2% от Оплаты труда рабочих)
| 1 | ОТ |  |  | 8: 117; 9: 1.15; 10: 0.22 | [11 empty] | ОТ
| 2 | ЭМ |  |  | 8: 15.5; 9: 1.15; 10: 0.03 | [11 empty] | ЭМ
| 3 | в т.ч. ОТм |  |  | 8: 2.16; 9: 1.15; 10: 0 | [11 empty] | в т.ч. ОТм
| 4 | М |  |  | 8: 2.34; 10: 0 | [11 empty] | М
|  | ЗТ |  |  | 4: чел.-ч; 5: 15; 6: 1.15; 7: 0.0276 | [12 empty] | ЗТ
|  | ЗТм |  |  | 4: чел.-ч; 5: 0.16; 6: 1.15; 7: 0.0002944 | [12 empty] | ЗТм
|  | Итого по расценке |  |  | 8: 134.84; 10: 0.25 | [13 empty] | Итого по расценке
|  | ФОТ |  |  | 10: 0.22 | [12 empty] | ФОТ
| Приказ № 812/пр от 21.12.2020 Прил. п.82 | НР Дополнительное перемещение оборудования и материальных ресурсов, сверх предусмотренного государственными элементными сметными нормами на монтаж оборудования |  |  | 4: %; 5: 89; 7: 89; 10: 0.2 | [12 empty] | НР Дополнительное перемещение оборудования и материальных ресурсов, сверх предусмотренного государственными элементными сметными нормами на монтаж оборудования
| Приказ № 774/пр от 11.12.2020 Прил. п.82 | СП Дополнительное перемещение оборудования и материальных ресурсов, сверх предусмотренного государственными элементными сметными нормами на монтаж оборудования |  |  | 4: %; 5: 44; 7: 44; 10: 0.1 | [12 empty] | СП Дополнительное перемещение оборудования и материальных ресурсов, сверх предусмотренного государственными элементными сметными нормами на монтаж оборудования
|  | Всего по позиции |  |  | 10: 0.55 | [14 empty] | Всего по позиции
26 | ФЕРм40-01-002-11 | Вертикальное перемещение сверх предусмотренного в ГЭСНм: 5 м, на высоту до 10 м |  |  | 4: 10 т; 7: 0.0027 | [8 empty] | Вертикальное перемещение сверх предусмотренного в ГЭСНм: 5 м, на высоту до 10 м
|  | Объем=((50*0,532)/1000) / 10 | [31 empty] | Объем=((50*0,532)/1000) / 10
| Приказ от 07.07.2022 № 557/пр прил.8 табл.1 п.2 | Производство работ осуществляется на территории действующего предприятия с наличием в зоне производства работ одного или нескольких из перечисленных ниже факторов: - разветвленной сети транспортных и инженерных коммуникаций; - стесненных условий для складирования материалов; - действующего технологического оборудования; - движения технологического транспорта ОЗП=1,15; ЭМ=1,15 к расх.; ЗПМ=1,15; ТЗ=1,15; ТЗМ=1,15 | [20 empty] | Производство работ осуществляется на территории действующего предприятия с наличием в зоне производства работ одного или нескольких из перечисленных ниже факторов: - разветвленной сети транспортных и инженерных коммуникаций; - стесненных условий для складирования материалов; - действующего технологического оборудования; - движения технологического транспорта ОЗП=1,15; ЭМ=1,15 к расх.; ЗПМ=1,15; ТЗ=1,15; ТЗМ=1,15
| 1-2-0 | Затраты труда рабочих (ср 2) |  |  | чел.-ч | 13 | 1.15 | 0.040365 | 7.8 |  | 0.31 | [12 empty] | Затраты труда рабочих (ср 2)
| 91.05.06-012 | Краны на гусеничном ходу, грузоподъемность до 16 т |  |  | маш.час | 0.53 | 1.15 | 0.0016457 | 96.89 |  | 0.16 | [12 empty] | Краны на гусеничном ходу, грузоподъемность до 16 т
| 999-9950 | Вспомогательные ненормируемые ресурсы (2% от Оплаты труда рабочих) |  |  | 4: руб; 5: 2.03; 7: 0.005481; 8: 1; 10: 0.01 | [10 empty] | Вспомогательные ненормируемые ресурсы (2% от Оплаты труда рабочих)
| 1 | ОТ |  |  | 8: 101.4; 9: 1.15; 10: 0.31 | [11 empty] | ОТ
| 2 | ЭМ |  |  | 8: 51.35; 9: 1.15; 10: 0.16 | [11 empty] | ЭМ
| 3 | в т.ч. ОТм |  |  | 8: 7.16; 9: 1.15; 10: 0.02 | [11 empty] | в т.ч. ОТм
| 4 | М |  |  | 8: 2.03; 10: 0.01 | [11 empty] | М
|  | ЗТ |  |  | 4: чел.-ч; 5: 13; 6: 1.15; 7: 0.040365 | [12 empty] | ЗТ
|  | ЗТм |  |  | 4: чел.-ч; 5: 0.53; 6: 1.15; 7: 0.0016457 | [12 empty] | ЗТм
|  | Итого по расценке |  |  | 8: 154.78; 10: 0.48 | [13 empty] | Итого по расценке
|  | ФОТ |  |  | 10: 0.33 | [12 empty] | ФОТ
| Приказ № 812/пр от 21.12.2020 Прил. п.82 | НР Дополнительное перемещение оборудования и материальных ресурсов, сверх предусмотренного государственными элементными сметными нормами на монтаж оборудования |  |  | 4: %; 5: 89; 7: 89; 10: 0.29 | [12 empty] | НР Дополнительное перемещение оборудования и материальных ресурсов, сверх предусмотренного государственными элементными сметными нормами на монтаж оборудования
| Приказ № 774/пр от 11.12.2020 Прил. п.82 | СП Дополнительное перемещение оборудования и материальных ресурсов, сверх предусмотренного государственными элементными сметными нормами на монтаж оборудования |  |  | 4: %; 5: 44; 7: 44; 10: 0.15 | [12 empty] | СП Дополнительное перемещение оборудования и материальных ресурсов, сверх предусмотренного государственными элементными сметными нормами на монтаж оборудования
|  | Всего по позиции |  |  | 10: 0.92 | [14 empty] | Всего по позиции
27 | ФЕРм40-01-002-12 | Вертикальное перемещение сверх предусмотренного в ГЭСНм: 5 м, на высоту до 15 м |  |  | 4: 10 т; 7: 0.0016 | [8 empty] | Вертикальное перемещение сверх предусмотренного в ГЭСНм: 5 м, на высоту до 15 м
|  | Объем=((30*0,532)/1000) / 10 | [31 empty] | Объем=((30*0,532)/1000) / 10
| Приказ от 07.07.2022 № 557/пр прил.8 табл.1 п.2 | Производство работ осуществляется на территории действующего предприятия с наличием в зоне производства работ одного или нескольких из перечисленных ниже факторов: - разветвленной сети транспортных и инженерных коммуникаций; - стесненных условий для складирования материалов; - действующего технологического оборудования; - движения технологического транспорта ОЗП=1,15; ЭМ=1,15 к расх.; ЗПМ=1,15; ТЗ=1,15; ТЗМ=1,15 | [20 empty] | Производство работ осуществляется на территории действующего предприятия с наличием в зоне производства работ одного или нескольких из перечисленных ниже факторов: - разветвленной сети транспортных и инженерных коммуникаций; - стесненных условий для складирования материалов; - действующего технологического оборудования; - движения технологического транспорта ОЗП=1,15; ЭМ=1,15 к расх.; ЗПМ=1,15; ТЗ=1,15; ТЗМ=1,15
| 1-3-0 | Затраты труда рабочих (ср 3) |  |  | чел.-ч | 30 | 1.15 | 0.0552 | 8.53 |  | 0.47 | [12 empty] | Затраты труда рабочих (ср 3)
| 91.05.06-012 | Краны на гусеничном ходу, грузоподъемность до 16 т |  |  | маш.час | 1.16 | 1.15 | 0.0021344 | 96.89 |  | 0.21 | [12 empty] | Краны на гусеничном ходу, грузоподъемность до 16 т
| 999-9950 | Вспомогательные ненормируемые ресурсы (2% от Оплаты труда рабочих) |  |  | 4: руб; 5: 5.12; 7: 0.008192; 8: 1; 10: 0.01 | [10 empty] | Вспомогательные ненормируемые ресурсы (2% от Оплаты труда рабочих)
| 1 | ОТ |  |  | 8: 255.9; 9: 1.15; 10: 0.47 | [11 empty] | ОТ
| 2 | ЭМ |  |  | 8: 112.39; 9: 1.15; 10: 0.21 | [11 empty] | ЭМ
| 3 | в т.ч. ОТм |  |  | 8: 15.66; 9: 1.15; 10: 0.03 | [11 empty] | в т.ч. ОТм
| 4 | М |  |  | 8: 5.12; 10: 0.01 | [11 empty] | М
|  | ЗТ |  |  | 4: чел.-ч; 5: 30; 6: 1.15; 7: 0.0552 | [12 empty] | ЗТ
|  | ЗТм |  |  | 4: чел.-ч; 5: 1.16; 6: 1.15; 7: 0.0021344 | [12 empty] | ЗТм
|  | Итого по расценке |  |  | 8: 373.41; 10: 0.69 | [13 empty] | Итого по расценке
|  | ФОТ |  |  | 10: 0.5 | [12 empty] | ФОТ
| Приказ № 812/пр от 21.12.2020 Прил. п.82 | НР Дополнительное перемещение оборудования и материальных ресурсов, сверх предусмотренного государственными элементными сметными нормами на монтаж оборудования |  |  | 4: %; 5: 89; 7: 89; 10: 0.45 | [12 empty] | НР Дополнительное перемещение оборудования и материальных ресурсов, сверх предусмотренного государственными элементными сметными нормами на монтаж оборудования
| Приказ № 774/пр от 11.12.2020 Прил. п.82 | СП Дополнительное перемещение оборудования и материальных ресурсов, сверх предусмотренного государственными элементными сметными нормами на монтаж оборудования |  |  | 4: %; 5: 44; 7: 44; 10: 0.22 | [12 empty] | СП Дополнительное перемещение оборудования и материальных ресурсов, сверх предусмотренного государственными элементными сметными нормами на монтаж оборудования
|  | Всего по позиции |  |  | 10: 1.36 | [14 empty] | Всего по позиции
28 | ФЕРм40-01-002-14 | Вертикальное перемещение сверх предусмотренного в ГЭСНм: 5 м, на высоту до 25 м |  |  | 4: 10 т; 7: 0.0165 | [8 empty] | Вертикальное перемещение сверх предусмотренного в ГЭСНм: 5 м, на высоту до 25 м
|  | Объем=((310*0,532)/1000) / 10 | [31 empty] | Объем=((310*0,532)/1000) / 10
| Приказ от 07.07.2022 № 557/пр прил.8 табл.1 п.2 | Производство работ осуществляется на территории действующего предприятия с наличием в зоне производства работ одного или нескольких из перечисленных ниже факторов: - разветвленной сети транспортных и инженерных коммуникаций; - стесненных условий для складирования материалов; - действующего технологического оборудования; - движения технологического транспорта ОЗП=1,15; ЭМ=1,15 к расх.; ЗПМ=1,15; ТЗ=1,15; ТЗМ=1,15 | [20 empty] | Производство работ осуществляется на территории действующего предприятия с наличием в зоне производства работ одного или нескольких из перечисленных ниже факторов: - разветвленной сети транспортных и инженерных коммуникаций; - стесненных условий для складирования материалов; - действующего технологического оборудования; - движения технологического транспорта ОЗП=1,15; ЭМ=1,15 к расх.; ЗПМ=1,15; ТЗ=1,15; ТЗМ=1,15
| 1-2-0 | Затраты труда рабочих (ср 2) |  |  | чел.-ч | 88 | 1.15 | 1.6698 | 7.8 |  | 13.02 | [12 empty] | Затраты труда рабочих (ср 2)
| 91.05.06-012 | Краны на гусеничном ходу, грузоподъемность до 16 т |  |  | маш.час | 2.12 | 1.15 | 0.040227 | 96.89 |  | 3.9 | [12 empty] | Краны на гусеничном ходу, грузоподъемность до 16 т
| 999-9950 | Вспомогательные ненормируемые ресурсы (2% от Оплаты труда рабочих) |  |  | 4: руб; 5: 13.73; 7: 0.22654; 8: 1; 10: 0.23 | [10 empty] | Вспомогательные ненормируемые ресурсы (2% от Оплаты труда рабочих)
| 1 | ОТ |  |  | 8: 686.4; 9: 1.15; 10: 13.02 | [11 empty] | ОТ
| 2 | ЭМ |  |  | 8: 205.41; 9: 1.15; 10: 3.9 | [11 empty] | ЭМ
| 3 | в т.ч. ОТм |  |  | 8: 28.62; 9: 1.15; 10: 0.54 | [11 empty] | в т.ч. ОТм
| 4 | М |  |  | 8: 13.73; 10: 0.23 | [11 empty] | М
|  | ЗТ |  |  | 4: чел.-ч; 5: 88; 6: 1.15; 7: 1.6698 | [12 empty] | ЗТ
|  | ЗТм |  |  | 4: чел.-ч; 5: 2.12; 6: 1.15; 7: 0.040227 | [12 empty] | ЗТм
|  | Итого по расценке |  |  | 8: 905.54; 10: 17.15 | [13 empty] | Итого по расценке
|  | ФОТ |  |  | 10: 13.56 | [12 empty] | ФОТ
| Приказ № 812/пр от 21.12.2020 Прил. п.82 | НР Дополнительное перемещение оборудования и материальных ресурсов, сверх предусмотренного государственными элементными сметными нормами на монтаж оборудования |  |  | 4: %; 5: 89; 7: 89; 10: 12.07 | [12 empty] | НР Дополнительное перемещение оборудования и материальных ресурсов, сверх предусмотренного государственными элементными сметными нормами на монтаж оборудования
| Приказ № 774/пр от 11.12.2020 Прил. п.82 | СП Дополнительное перемещение оборудования и материальных ресурсов, сверх предусмотренного государственными элементными сметными нормами на монтаж оборудования |  |  | 4: %; 5: 44; 7: 44; 10: 5.97 | [12 empty] | СП Дополнительное перемещение оборудования и материальных ресурсов, сверх предусмотренного государственными элементными сметными нормами на монтаж оборудования
|  | Всего по позиции |  |  | 10: 35.19 | [14 empty] | Всего по позиции
|  | Итоги по разделу 2 Монтажные работы : | [26 empty] | Итоги по разделу 2 Монтажные работы :
|  | Итого прямые затраты (справочно) |  |  | 10: 1312.37 | [16 empty] | Итого прямые затраты (справочно)
|  | в том числе: | [27 empty] | в том числе:
|  | Оплата труда рабочих |  |  | 10: 745.23 | [16 empty] | Оплата труда рабочих
|  | Эксплуатация машин |  |  | 10: 351.38 | [16 empty] | Эксплуатация машин
|  | в том числе оплата труда машинистов (Отм) |  |  | 10: 57.51 | [16 empty] | в том числе оплата труда машинистов (Отм)
|  | Материалы |  |  | 10: 215.76 | [16 empty] | Материалы
|  | Монтажные работы |  |  | 10: 2498.24 | [16 empty] | Монтажные работы
|  | в том числе: | [27 empty] | в том числе:
|  | оплата труда |  |  | 10: 745.23 | [16 empty] | оплата труда
|  | эксплуатация машин и механизмов |  |  | 10: 351.38 | [16 empty] | эксплуатация машин и механизмов
|  | в том числе оплата труда машинистов (ОТм) |  |  | 10: 57.51 | [16 empty] | в том числе оплата труда машинистов (ОТм)
|  | материалы |  |  | 10: 215.76 | [16 empty] | материалы
|  | накладные расходы |  |  | 10: 777.5 | [16 empty] | накладные расходы
|  | сметная прибыль |  |  | 10: 408.37 | [16 empty] | сметная прибыль
|  | Итого ФОТ (справочно) |  |  | 10: 802.74 | [16 empty] | Итого ФОТ (справочно)
|  | Итого накладные расходы (справочно) |  |  | 10: 777.5 | [16 empty] | Итого накладные расходы (справочно)
|  | Итого сметная прибыль (справочно) |  |  | 10: 408.37 | [16 empty] | Итого сметная прибыль (справочно)
|  | Итого по разделу 2 Монтажные работы |  |  | 10: 2498.24 | [17 empty] | Итого по разделу 2 Монтажные работы
|  | Итоги по смете: | [33 empty] | Итоги по смете:
|  | Итого прямые затраты (справочно) |  |  | 10: 1328.82 | [23 empty] | Итого прямые затраты (справочно)
|  | в том числе: | [34 empty] | в том числе:
|  | Оплата труда рабочих |  |  | 10: 761.68 | [23 empty] | Оплата труда рабочих
|  | Эксплуатация машин |  |  | 10: 351.38 | [23 empty] | Эксплуатация машин
|  | в том числе оплата труда машинистов (Отм) |  |  | 10: 57.51 | [23 empty] | в том числе оплата труда машинистов (Отм)
|  | Материалы |  |  | 10: 215.76 | [23 empty] | Материалы
|  | Монтажные работы |  |  | 10: 2539.04 | [23 empty] | Монтажные работы
|  | в том числе: | [34 empty] | в том числе:
|  | оплата труда |  |  | 10: 761.68 | [23 empty] | оплата труда
|  | эксплуатация машин и механизмов |  |  | 10: 351.38 | [23 empty] | эксплуатация машин и механизмов
|  | в том числе оплата труда машинистов (ОТм) |  |  | 10: 57.51 | [23 empty] | в том числе оплата труда машинистов (ОТм)
|  | материалы |  |  | 10: 215.76 | [23 empty] | материалы
|  | накладные расходы |  |  | 10: 793.46 | [23 empty] | накладные расходы
|  | сметная прибыль |  |  | 10: 416.76 | [23 empty] | сметная прибыль
|  | Итого ФОТ (справочно) |  |  | 10: 819.19 | [23 empty] | Итого ФОТ (справочно)
|  | Итого накладные расходы (справочно) |  |  | 10: 793.46 | [23 empty] | Итого накладные расходы (справочно)
|  | Итого сметная прибыль (справочно) |  |  | 10: 416.76 | [23 empty] | Итого сметная прибыль (справочно)
|  | Временные здания и сооружения, предприятия химической промышленности: нефтеперерабатывающие и нефтехимические заводы - 3,9%*0,8=3,12% 3,12% |  |  | 10: 79.22 | [23 empty] | Временные здания и сооружения, предприятия химической промышленности: нефтеперерабатывающие и нефтехимические заводы - 3,9%*0,8=3,12% 3,12%
|  | ВСЕГО по смете |  |  | 10: 2618.26 | [24 empty] | ВСЕГО по смете
Составил:
[должность, подпись (инициалы, фамилия)]
Проверил:
[должность, подпись (инициалы, фамилия)]
¹ Зарегистрирован Министерством юстиции Российской Федерации 10 сентября 2019 г., регистрационный № 55869), с изменениями, внесенными приказом Министерства строительства и жилищно-коммунального хозяйства Российской Федерации от 20 февраля 2021 г. № 79/пр (зарегистрирован Министерством юстиции Российской Федерации 9 августа 2021 г., регистрационный № 64577)
² Под прочими затратами понимаются затраты, учитываемые в соответствии с пунктом 184 Методики.
³ Под прочими работами понимаются затраты, учитываемые в соответствии с пунктами 122-128 Методики.