## ЛСР №26 Паспорт ПГВ35 2001 Доп.
УТВЕРЖДАЮ: |  | СОГЛАСОВАНО:
Директор |  |  | Главный инженер
Филиал ООО "РУСИНВЕСТ-ТНПЗ" |  | Филиал ООО "РУСИНВЕСТ-ТНПЗ"
___________________ |  | ___________________
Ведомость объёмов работ № 1
Основание: служебная записка №243 от 18.01.2023
№ п/п | Наименование | Ед. изм. | Кол. | Примечание
1 | 2 | 3 | 4 | 5
Модернизация сетей водоснабжения и водоотведения 2015-008-00
Подземная прокладка трубопровода
1 | Разработка грунта | м3 | 310
2 | Песчанная подсыпка | м3 | 7.8
3 | Укладка полиэтиленового трубопровода до 50 мм | м | 78
4 | Укладка металического трубопровода до 50 мм | м | 22
5 | Установка полиэтиленовых фасонных частей | шт | 4
6 | Изоляция трубопроводов цилиндрами и полуцилиндрами из мин.ваты | м3 | 0.1163
7 | Нанесение изоляции из полимерной ленты | м | 6,3
8 | Обратная засыпка грунтом | м3 | 302
9 | Разработка грунта под колодец №-1 | м3 | 96
10 | Устройство колодцев №-1 | шт | 1
11 | Устройство гильз колодцев №-1 | шт | 2
12 | Монтаж зра Ду 32 с коф | шт | 1
13 | Монтаж зра Ду 15 с коф | шт | 1
14 | Установка фасонных частей | шт | 2
15 | АКЗ трубопровода | м2 | 2,3
16 | Контроль сварных швов ду до 50мм | снимок | 2
17 | Обратная засыпка грунтом | м3 | 92.6
18 | Промывка трубопровода ду 50-65 | м | 105
19 | Очистка полости ду 50 | м | 213
20 | Устройство электрообогрева | м | 8
21 | Устройство силового кабеля | м | 21
Монтаж оборудования и трубопроводов в операторной
22 | Демонтаж бака для воды до 0,5т | шт | 1
23 | Снятие задвижек Ду50 | шт | 2
24 | Демонтаж бобышки,штуцера | шт | 2
25 | Демонтаж трубы и клапана Ду15 | м | 2.5
26 | Разборка трубопровода до Ду63 | м | 4
27 | Разборка трубопровода из чугунных канализационных труб до Ду50мм | м | 0.5
28 | Разборка трубопровода из чугунных канализационных труб до Ду100мм | м | 0.77
29 | Демонтаж унитазов | шт | 1
30 | Демонтаж умывальников и раковин | шт | 1
31 | Врезка в действующие сети ду 20мм | шт | 2
32 | Установка нагревателя воды 15л, 2кВт. | шт | 1
33 | Прокладка внутренних трубопроводовиз полипропиленовых труб ду 20мм | м | 13.8
34 | Монтаж кш полипропиленовых ду 20 PN20 | шт | 4
35 | Монтаж угольников полипропиленовых ду 20 | шт | 15
36 | Монтаж тройников полипропиленовых ду 20 | шт | 6
37 | Монтаж тройников полипропиленовых ду 20 для кип | шт | 1
38 | Монтаж муфт полипропиленовых переходных ду 32х20 | шт | 1
39 | Монтаж муфт полипропиленовых разьемных ду 20х1/2 | шт | 9
40 | Монтаж муфт полипропиленовых соеденительных ду 20 | шт | 2
41 | Монтаж подводка гибкая армированная резиновая 500 мм | шт | 5
42 | Хомут мет. Для крепления трубопровода 16-20мм | шт | 22
43 | Монтаж втулки под фланец ду 63 | шт | 1
44 | Установка смесителя | шт | 1
45 | Установка счетчика | шт | 1
46 | Монтаж муфт полипропиленовых разьемных ду 20х3/4 | шт | 2
47 | Установка фильтра ду25 | шт | 1
48 | Монтаж трубопровода ду 40 | м | 0.61
49 | Монтаж переходада ду 57х4-38х2 | шт | 1
50 | Гидравлическое испытание трубопровода ду 50 | м | 0.61
51 | Приварка фланцев ду 50 | шт | 2
52 | Изоляция трубопроводов ду 180 вспененного полиэтилена | м | 13.8
53 | Закладное усройство отбора давления | шт | 1
54 | Устройство манометра с краном | шт | 1
55 | Огруновка металических поверхностей | м2 | 0.07
56 | Окраска металических поверхностей | м2 | 0.07
57 | Ренгеновский контроль до 5 мм | снимок | 1
58 | Монтаж чугунных трубопроводов до 50мм | м | 1.4
59 | Монтаж чугунных трубопроводов до 100мм | м | 4.4
60 | Мантаж чугунных фасонных частей | т | 0.0444
61 | Монтаж хомутов ду 48-53 | шт | 8
62 | Монтаж хомутов ду 108-116 | шт | 4
63 | Установка унитазов(присоединение) | шт | 1
64 | Установка умывальников (присоединение) | шт | 1
65 | Огруновка металических поверхностей | м2 | 1.8
66 | Окраска металических поверхностей | м2 | 1.8
Монтажные работы в камере ТК-6
67 | Монтаж зра Ду 15 с коф | шт | 1
68 | Монтаж зра ду32 с коф | шт | 1
69 | Монтаж отводов П90 38х2,5 | шт | 2
70 | Монтаж переходник с нар резьбой 40 | шт | 1
71 | Монтаж угольник 90 гр., 40 | шт | 3
72 | Монтаж кожуха для изоляции угла 90 гр | шт | 1
73 | Монтаж узла прохода через стену 90 мм | шт | 1
74 | Монтаж опора тавровая хомутовая 38-ТХ-АС10-В20 | шт | 1
75 | Монтаж трубы 38х2,5 | м | 5
76 | Монтаж из. Труба изоплекс-1 | м | 20
77 | АКЗ трубопровода | м3 | 0.6
78 | Монтаж цилиндров навивных 100 38х30 | м | 21
79 | Монтаж из лента"Полилен" 2 слоя | м2 | 4
80 | Монтаж из обертка"Полилен" 1 слоя | м2 | 2
81 | Монтаж опоры ОП1 (31,48кг) | шт | 1
Ведуший инженер Цеха ВиВ Филиал ООО "РУСИНВЕСТ-ТНПЗ" _________________
Начальник Цеха №4 Филиал ООО "РУСИНВЕСТ-ТНПЗ" _________________
Начальник ОКСиР Филиал ООО "РУСИНВЕСТ-ТНПЗ" _________________
Ведущий инженер ОКСиР Филиал ООО "РУСИНВЕСТ-ТНПЗ" _________________