## 16-085-00-НВ - ЛСР по Методике
Приложение № 2
Утверждено приказом № 421 от 4 августа 2020 г. Минстроя РФ в редакции приказа № 557 от 7 июля 2022 г.
Наименование программного продукта | [5 empty] | ГРАНД-Смета, версия 2023.1
Наименование редакции сметных нормативов | [5 empty] | Изменения в сметные нормы, федеральные единичные расценки и отдельные составляющие к ним, включенные в федеральный реестр сметных нормативов приказами Минстроя России от 26 декабря 2019 г. № 871/пр, 872/пр, 873/пр, 874/пр, 875/пр, 876/пр (в ред. приказов от 30.03.2020 № 171/пр, 172/пр, от 01.06.2020 № 294/пр, 295/пр, от 30.06.2020 № 352/пр, 353/пр, от 20.10.2020 № 635/пр, 636/пр, от 09.02.2021 № 50/пр, 51/пр, от 24.05.2021 № 320/пр, 321/пр, от 24.06.2021 № 407/пр, 408/пр, от 14.10.2021 № 745/пр, 746/пр), от 20.12.2021 № 961/пр, 962/пр) | [9 empty] | Изменения в сметные нормы, федеральные единичные расценки и отдельные составляющие к ним, включенные в федеральный реестр сметных нормативов приказами Минстроя России от 26 декабря 2019 г. № 871/пр, 872/пр, 873/пр, 874/пр, 875/пр, 876/пр (в ред. приказов от 30.03.2020 № 171/пр, 172/пр, от 01.06.2020 № 294/пр, 295/пр, от 30.06.2020 № 352/пр, 353/пр, от 20.10.2020 № 635/пр, 636/пр, от 09.02.2021 № 50/пр, 51/пр, от 24.05.2021 № 320/пр, 321/пр, от 24.06.2021 № 407/пр, 408/пр, от 14.10.2021 № 745/пр, 746/пр), от 20.12.2021 № 961/пр, 962/пр)
Реквизиты приказа Минстроя России об утверждении дополнений и изменений к сметным нормативам | [5 empty] | Приказы Минстроя России от 26.12.2019 г. № 871/пр, 872/пр, 873/пр, 874/пр, 875/пр, 876/пр, от 30.03.2020 № 171/пр, 172/пр, от 01.06.2020 № 294/пр, 295/пр, от 30.06.2020 № 352/пр, 353/пр, от 20.10.2020 № 635/пр, 636/пр, от 09.02.2021 № 50/пр, 51/пр, от 24.05.2021 № 320/пр, 321/пр, от 24.06.2021 № 407/пр, 408/пр, от 14.10.2021 № 745/пр, 746/пр), от 20.12.2021 № 961/пр, 962/пр | [7 empty] | Реквизиты приказа Минстроя России об утверждении дополнений и изменений к сметным нормативам | Приказы Минстроя России от 26.12.2019 г. № 871/пр, 872/пр, 873/пр, 874/пр, 875/пр, 876/пр, от 30.03.2020 № 171/пр, 172/пр, от 01.06.2020 № 294/пр, 295/пр, от 30.06.2020 № 352/пр, 353/пр, от 20.10.2020 № 635/пр, 636/пр, от 09.02.2021 № 50/пр, 51/пр, от 24.05.2021 № 320/пр, 321/пр, от 24.06.2021 № 407/пр, 408/пр, от 14.10.2021 № 745/пр, 746/пр), от 20.12.2021 № 961/пр, 962/пр |  | Приказы Минстроя России от 26.12.2019 г. № 871/пр, 872/пр, 873/пр, 874/пр, 875/пр, 876/пр, от 30.03.2020 № 171/пр, 172/пр, от 01.06.2020 № 294/пр, 295/пр, от 30.06.2020 № 352/пр, 353/пр, от 20.10.2020 № 635/пр, 636/пр, от 09.02.2021 № 50/пр, 51/пр, от 24.05.2021 № 320/пр, 321/пр, от 24.06.2021 № 407/пр, 408/пр, от 14.10.2021 № 745/пр, 746/пр), от 20.12.2021 № 961/пр, 962/пр
Реквизиты письма Минстроя России об индексах изменения сметной стоимости строительства, включаемые в федеральный реестр сметных нормативов и размещаемые в федеральной государственной информационной системе ценообразования в строительстве, подготовленного в соответствии пунктом 85 Методики расчета индексов изменения сметной стоимости строительства, утвержденной приказом Министерства строительства и жилищно-коммунального хозяйства Российской Федерации от 5 июня 2019 г. № 326/пр¹ | [13 empty] | Реквизиты письма Минстроя России об индексах изменения сметной стоимости строительства, включаемые в федеральный реестр сметных нормативов и размещаемые в федеральной государственной информационной системе ценообразования в строительстве, подготовленного в соответствии пунктом 85 Методики расчета индексов изменения сметной стоимости строительства, утвержденной приказом Министерства строительства и жилищно-коммунального хозяйства Российской Федерации от 5 июня 2019 г. № 326/пр¹
Реквизиты нормативного правового акта об утверждении оплаты труда, утверждаемый в соответствии с пунктом 22(1) Правилами мониторинга цен, утвержденными постановлением Правительства Российской Федерации от 23 декабря 2016 г. № 1452 | [13 empty] | Реквизиты нормативного правового акта об утверждении оплаты труда, утверждаемый в соответствии с пунктом 22(1) Правилами мониторинга цен, утвержденными постановлением Правительства Российской Федерации от 23 декабря 2016 г. № 1452
Наименование субъекта Российской Федерации
Наименование зоны субъекта Российской Федерации
Реконструкция системы трубопроводов АО "Антипинский НПЗ". 2 этап строительства | [17 empty] | Реконструкция системы трубопроводов АО "Антипинский НПЗ". 2 этап строительства
(наименование стройки)
приемо-сдаточный пункт. Общеплощадочные работы (наружные сети водоснабжения) | [18 empty] | приемо-сдаточный пункт. Общеплощадочные работы (наружные сети водоснабжения)
(наименование объекта капитального строительства)
ЛОКАЛЬНЫЙ СМЕТНЫЙ РАСЧЕТ (СМЕТА) №
Наружные сети водоснабжения | [19 empty] | Наружные сети водоснабжения
(наименование работ и затрат)
Составлен | базисно-индексным | методом
Основание | 16-085-00-НВ, 16-085-00-НВ.АС
(проектная и (или) иная техническая документация)
Составлен(а) в текущем (базисном) уровне цен |  |  | 2001г. | [17 empty] | 2001г.
Сметная стоимость |  | 0 | (11,07) | тыс.руб.
в том числе:
| строительных работ | 0 | (8,78) | тыс.руб. |  | Средства на оплату труда рабочих |  |  |  |  | 0 | (1,21) | тыс.руб.
| монтажных работ | 0 | (0,16) | тыс.руб. |  | Нормативные затраты труда рабочих |  |  |  |  | 136.5 |  | чел.час.
| оборудования | 0 | (0) | тыс.руб. |  | Нормативные затраты труда машинистов |  |  |  |  | 18.35 |  | чел.час.
| прочих затрат | 0 | (0) | тыс.руб.
№ п/п | Обоснование | Наименование работ и затрат |  |  | Единица измерения | Количество |  |  | Сметная стоимость в базисном уровне цен (в текущем уровне цен (гр. 8) для ресурсов, отсутствующих в ФРСН), руб. |  |  | Индексы | Сметная стоимость в текущем уровне цен, руб.
[6 empty] | на единицу | коэффициенты | всего с учетом коэффициентов | на единицу | коэффициенты | всего
1 | 2 | 3 |  |  | 4 | 5 | 6 | 7 | 8 | 9 | 10 | 11 | 12
Раздел 1. Подземная прокладка | [21 empty] | Раздел 1. Подземная прокладка
1 | ФЕР01-01-003-08 | Разработка грунта в отвал экскаваторами "драглайн" или "обратная лопата" с ковшом вместимостью: 0,65 (0,5-1) м3, группа грунтов 2 |  |  | 4: 1000 м3; 7: 0.3007 | [9 empty] | Разработка грунта в отвал экскаваторами "драглайн" или "обратная лопата" с ковшом вместимостью: 0,65 (0,5-1) м3, группа грунтов 2
|  | Объем=(310*0,97) / 1000 | [21 empty] | Объем=(310*0,97) / 1000
| Приказ от 07.07.2022 № 557/пр прил.8 табл.2 п.3 | Производство работ осуществляется на территории действующего предприятия с наличием в зоне производства работ одного или нескольких из перечисленных ниже факторов: - разветвленная сеть транспортных и инженерных коммуникаций; - стесненные условия для складирования материалов; - действующее технологическое оборудование; - движение технологического транспорта ОЗП=1,15; ЭМ=1,15 к расх.; ЗПМ=1,15; ТЗ=1,15; ТЗМ=1,15 | [22 empty] | Производство работ осуществляется на территории действующего предприятия с наличием в зоне производства работ одного или нескольких из перечисленных ниже факторов: - разветвленная сеть транспортных и инженерных коммуникаций; - стесненные условия для складирования материалов; - действующее технологическое оборудование; - движение технологического транспорта ОЗП=1,15; ЭМ=1,15 к расх.; ЗПМ=1,15; ТЗ=1,15; ТЗМ=1,15
| 1-2-0 | Затраты труда рабочих (ср 2) |  |  | чел.-ч | 8.88 | 1.15 | 3.0707 | 7.8 |  | 23.95 | [14 empty] | Затраты труда рабочих (ср 2)
| 91.01.05-086 | Экскаваторы одноковшовые дизельные на гусеничном ходу, емкость ковша 0,65 м3 |  |  | маш.час | 19.3 | 1.15 | 6.674 | 115.27 |  | 769.32 | [14 empty] | Экскаваторы одноковшовые дизельные на гусеничном ходу, емкость ковша 0,65 м3
| 1 | ОТ |  |  | 8: 69.26; 9: 1.15; 10: 23.95 | [13 empty] | ОТ
| 2 | ЭМ |  |  | 8: 2224.71; 9: 1.15; 10: 769.32 | [13 empty] | ЭМ
| 3 | в т.ч. ОТм |  |  | 8: 260.55; 9: 1.15; 10: 90.1 | [13 empty] | в т.ч. ОТм
|  | ЗТ |  |  | 4: чел.-ч; 5: 8.88; 6: 1.15; 7: 3.0707 | [14 empty] | ЗТ
|  | ЗТм |  |  | 4: чел.-ч; 5: 19.3; 6: 1.15; 7: 6.674 | [14 empty] | ЗТм
|  | Итого по расценке |  |  | 8: 2293.97; 10: 793.27 | [15 empty] | Итого по расценке
|  | ФОТ |  |  | 10: 114.05 | [14 empty] | ФОТ
| Пр/812-001.1-1 | НР Земляные работы, выполняемые механизированным способом |  |  | 4: %; 5: 92; 7: 92; 10: 104.93 | [14 empty] | НР Земляные работы, выполняемые механизированным способом
| Пр/774-001.1 | СП Земляные работы, выполняемые механизированным способом |  |  | 4: %; 5: 46; 7: 46; 10: 52.46 | [14 empty] | СП Земляные работы, выполняемые механизированным способом
|  | Всего по позиции |  |  | 10: 950.66 | [16 empty] | Всего по позиции
2 | ФЕР01-02-056-08 | Разработка грунта вручную в траншеях шириной более 2 м и котлованах площадью сечения до 5 м2 с креплениями, глубина траншей и котлованов: до 3 м, группа грунтов 2 |  |  | 4: 100 м3; 7: 0.093 | [9 empty] | Разработка грунта вручную в траншеях шириной более 2 м и котлованах площадью сечения до 5 м2 с креплениями, глубина траншей и котлованов: до 3 м, группа грунтов 2
|  | Объем=(310*0,03) / 100 | [21 empty] | Объем=(310*0,03) / 100
| Приказ от 07.07.2022 № 557/пр прил.8 табл.2 п.3 | Производство работ осуществляется на территории действующего предприятия с наличием в зоне производства работ одного или нескольких из перечисленных ниже факторов: - разветвленная сеть транспортных и инженерных коммуникаций; - стесненные условия для складирования материалов; - действующее технологическое оборудование; - движение технологического транспорта ОЗП=1,15; ЭМ=1,15 к расх.; ЗПМ=1,15; ТЗ=1,15; ТЗМ=1,15 | [22 empty] | Производство работ осуществляется на территории действующего предприятия с наличием в зоне производства работ одного или нескольких из перечисленных ниже факторов: - разветвленная сеть транспортных и инженерных коммуникаций; - стесненные условия для складирования материалов; - действующее технологическое оборудование; - движение технологического транспорта ОЗП=1,15; ЭМ=1,15 к расх.; ЗПМ=1,15; ТЗ=1,15; ТЗМ=1,15
| 1-2-8 | Затраты труда рабочих (ср 2,8) |  |  | чел.-ч | 296 | 1.15 | 31.6572 | 8.38 |  | 265.29 | [14 empty] | Затраты труда рабочих (ср 2,8)
| 1 | ОТ |  |  | 8: 2480.48; 9: 1.15; 10: 265.29 | [13 empty] | ОТ
|  | ЗТ |  |  | 4: чел.-ч; 5: 296; 6: 1.15; 7: 31.6572 | [14 empty] | ЗТ
|  | Итого по расценке |  |  | 8: 2480.48; 10: 265.29 | [15 empty] | Итого по расценке
|  | ФОТ |  |  | 10: 265.29 | [14 empty] | ФОТ
| Пр/812-001.2-1 | НР Земляные работы, выполняемые ручным способом |  |  | 4: %; 5: 89; 7: 89; 10: 236.11 | [14 empty] | НР Земляные работы, выполняемые ручным способом
| Пр/774-001.2 | СП Земляные работы, выполняемые ручным способом |  |  | 4: %; 5: 40; 7: 40; 10: 106.12 | [14 empty] | СП Земляные работы, выполняемые ручным способом
|  | Всего по позиции |  |  | 10: 607.52 | [16 empty] | Всего по позиции
3 | ФЕР01-02-061-02 | Засыпка вручную траншей, пазух котлованов и ям, группа грунтов: 2 |  |  | 4: 100 м3; 7: 0.0906 | [9 empty] | Засыпка вручную траншей, пазух котлованов и ям, группа грунтов: 2
|  | Объем=(302*0,03) / 100 | [21 empty] | Объем=(302*0,03) / 100
| Приказ от 07.07.2022 № 557/пр прил.8 табл.2 п.3 | Производство работ осуществляется на территории действующего предприятия с наличием в зоне производства работ одного или нескольких из перечисленных ниже факторов: - разветвленная сеть транспортных и инженерных коммуникаций; - стесненные условия для складирования материалов; - действующее технологическое оборудование; - движение технологического транспорта ОЗП=1,15; ЭМ=1,15 к расх.; ЗПМ=1,15; ТЗ=1,15; ТЗМ=1,15 | [22 empty] | Производство работ осуществляется на территории действующего предприятия с наличием в зоне производства работ одного или нескольких из перечисленных ниже факторов: - разветвленная сеть транспортных и инженерных коммуникаций; - стесненные условия для складирования материалов; - действующее технологическое оборудование; - движение технологического транспорта ОЗП=1,15; ЭМ=1,15 к расх.; ЗПМ=1,15; ТЗ=1,15; ТЗМ=1,15
| 1-1-5 | Затраты труда рабочих (ср 1,5) |  |  | чел.-ч | 97.2 | 1.15 | 10.1273 | 7.5 |  | 75.95 | [14 empty] | Затраты труда рабочих (ср 1,5)
| 1 | ОТ |  |  | 8: 729; 9: 1.15; 10: 75.95 | [13 empty] | ОТ
|  | ЗТ |  |  | 4: чел.-ч; 5: 97.2; 6: 1.15; 7: 10.1273 | [14 empty] | ЗТ
|  | Итого по расценке |  |  | 8: 729; 10: 75.95 | [15 empty] | Итого по расценке
|  | ФОТ |  |  | 10: 75.95 | [14 empty] | ФОТ
| Пр/812-001.2-1 | НР Земляные работы, выполняемые ручным способом |  |  | 4: %; 5: 89; 7: 89; 10: 67.6 | [14 empty] | НР Земляные работы, выполняемые ручным способом
| Пр/774-001.2 | СП Земляные работы, выполняемые ручным способом |  |  | 4: %; 5: 40; 7: 40; 10: 30.38 | [14 empty] | СП Земляные работы, выполняемые ручным способом
|  | Всего по позиции |  |  | 10: 173.93 | [16 empty] | Всего по позиции
4 | ФЕР01-01-033-02 | Засыпка траншей и котлованов с перемещением грунта до 5 м бульдозерами мощностью: 59 кВт (80 л.с.), группа грунтов 2 |  |  | 4: 1000 м3; 7: 0.29294 | [9 empty] | Засыпка траншей и котлованов с перемещением грунта до 5 м бульдозерами мощностью: 59 кВт (80 л.с.), группа грунтов 2
|  | Объем=(302*0,97) / 1000 | [21 empty] | Объем=(302*0,97) / 1000
| Приказ от 07.07.2022 № 557/пр прил.8 табл.2 п.3 | Производство работ осуществляется на территории действующего предприятия с наличием в зоне производства работ одного или нескольких из перечисленных ниже факторов: - разветвленная сеть транспортных и инженерных коммуникаций; - стесненные условия для складирования материалов; - действующее технологическое оборудование; - движение технологического транспорта ОЗП=1,15; ЭМ=1,15 к расх.; ЗПМ=1,15; ТЗ=1,15; ТЗМ=1,15 | [22 empty] | Производство работ осуществляется на территории действующего предприятия с наличием в зоне производства работ одного или нескольких из перечисленных ниже факторов: - разветвленная сеть транспортных и инженерных коммуникаций; - стесненные условия для складирования материалов; - действующее технологическое оборудование; - движение технологического транспорта ОЗП=1,15; ЭМ=1,15 к расх.; ЗПМ=1,15; ТЗ=1,15; ТЗМ=1,15
| 91.01.01-034 | Бульдозеры, мощность 59 кВт (80 л.с.) |  |  | маш.час | 8.06 | 1.15 | 2.7153 | 59.47 |  | 161.48 | [14 empty] | Бульдозеры, мощность 59 кВт (80 л.с.)
| 2 | ЭМ |  |  | 8: 479.33; 9: 1.15; 10: 161.48 | [13 empty] | ЭМ
| 3 | в т.ч. ОТм |  |  | 8: 93.5; 9: 1.15; 10: 31.5 | [13 empty] | в т.ч. ОТм
|  | ЗТм |  |  | 4: чел.-ч; 5: 8.06; 6: 1.15; 7: 2.7153 | [14 empty] | ЗТм
|  | Итого по расценке |  |  | 8: 479.33; 10: 161.48 | [15 empty] | Итого по расценке
|  | ФОТ |  |  | 10: 31.5 | [14 empty] | ФОТ
| Пр/812-001.1-1 | НР Земляные работы, выполняемые механизированным способом |  |  | 4: %; 5: 92; 7: 92; 10: 28.98 | [14 empty] | НР Земляные работы, выполняемые механизированным способом
| Пр/774-001.1 | СП Земляные работы, выполняемые механизированным способом |  |  | 4: %; 5: 46; 7: 46; 10: 14.49 | [14 empty] | СП Земляные работы, выполняемые механизированным способом
|  | Всего по позиции |  |  | 10: 204.95 | [16 empty] | Всего по позиции
5 | ФЕР23-01-001-01 | Устройство основания под трубопроводы: песчаного |  |  | 4: 10 м3; 7: 0.78 | [9 empty] | Устройство основания под трубопроводы: песчаного
|  | Объем=7,8 / 10 | [21 empty] | Объем=7,8 / 10
| Приказ от 07.07.2022 № 557/пр прил.8 табл.2 п.3 | Производство работ осуществляется на территории действующего предприятия с наличием в зоне производства работ одного или нескольких из перечисленных ниже факторов: - разветвленная сеть транспортных и инженерных коммуникаций; - стесненные условия для складирования материалов; - действующее технологическое оборудование; - движение технологического транспорта ОЗП=1,15; ЭМ=1,15 к расх.; ЗПМ=1,15; ТЗ=1,15; ТЗМ=1,15 | [22 empty] | Производство работ осуществляется на территории действующего предприятия с наличием в зоне производства работ одного или нескольких из перечисленных ниже факторов: - разветвленная сеть транспортных и инженерных коммуникаций; - стесненные условия для складирования материалов; - действующее технологическое оборудование; - движение технологического транспорта ОЗП=1,15; ЭМ=1,15 к расх.; ЗПМ=1,15; ТЗ=1,15; ТЗМ=1,15
| 1-2-5 | Затраты труда рабочих (ср 2,5) |  |  | чел.-ч | 10.2 | 1.15 | 9.1494 | 8.17 |  | 74.75 | [14 empty] | Затраты труда рабочих (ср 2,5)
| 91.06.05-011 | Погрузчики, грузоподъемность 5 т |  |  | маш.час | 0.32 | 1.15 | 0.28704 | 89.99 |  | 25.83 | [14 empty] | Погрузчики, грузоподъемность 5 т
| 1 | ОТ |  |  | 8: 83.33; 9: 1.15; 10: 74.75 | [13 empty] | ОТ
| 2 | ЭМ |  |  | 8: 28.8; 9: 1.15; 10: 25.83 | [13 empty] | ЭМ
| 3 | в т.ч. ОТм |  |  | 8: 3.22; 9: 1.15; 10: 2.89 | [13 empty] | в т.ч. ОТм
Н | 02.3.01.02 | Песок для строительных работ природный |  |  | 4: м3; 5: 11; 7: 8.58 | [17 empty] | Песок для строительных работ природный
|  | ЗТ |  |  | 4: чел.-ч; 5: 10.2; 6: 1.15; 7: 9.1494 | [14 empty] | ЗТ
|  | ЗТм |  |  | 4: чел.-ч; 5: 0.32; 6: 1.15; 7: 0.28704 | [14 empty] | ЗТм
|  | Итого по расценке |  |  | 8: 112.13; 10: 100.58 | [15 empty] | Итого по расценке
|  | ФОТ |  |  | 10: 77.64 | [14 empty] | ФОТ
| Пр/812-018.0-1 | НР Наружные сети водопровода, канализации, теплоснабжения, газопровода |  |  | 4: %; 5: 117; 7: 117; 10: 90.84 | [14 empty] | НР Наружные сети водопровода, канализации, теплоснабжения, газопровода
| Пр/774-018.0 | СП Наружные сети водопровода, канализации, теплоснабжения, газопровода |  |  | 4: %; 5: 74; 7: 74; 10: 57.45 | [14 empty] | СП Наружные сети водопровода, канализации, теплоснабжения, газопровода
|  | Всего по позиции |  |  | 10: 248.87 | [16 empty] | Всего по позиции
6 | ФССЦ-02.3.01.02-0033 | Песок природный обогащенный для строительных работ средний |  |  | 4: м3; 7: 8.58; 8: 70.6; 10: 605.75 | [9 empty] | Песок природный обогащенный для строительных работ средний
|  | (Материалы для строительных работ) | [29 empty] | (Материалы для строительных работ)
|  | Всего по позиции |  |  | 10: 605.75 | [16 empty] | Всего по позиции
7 | ФЕР22-03-007-01 | Установка задвижек или клапанов обратных стальных диаметром: 50 мм | [20 empty] | Установка задвижек или клапанов обратных стальных диаметром: 50 мм | bar: 4; 7
| Приказ от 07.07.2022 № 557/пр прил.8 табл.2 п.3 | Производство работ осуществляется на территории действующего предприятия с наличием в зоне производства работ одного или нескольких из перечисленных ниже факторов: - разветвленная сеть транспортных и инженерных коммуникаций; - стесненные условия для складирования материалов; - действующее технологическое оборудование; - движение технологического транспорта ОЗП=1,15; ЭМ=1,15 к расх.; ЗПМ=1,15; ТЗ=1,15; ТЗМ=1,15 | [22 empty] | Производство работ осуществляется на территории действующего предприятия с наличием в зоне производства работ одного или нескольких из перечисленных ниже факторов: - разветвленная сеть транспортных и инженерных коммуникаций; - стесненные условия для складирования материалов; - действующее технологическое оборудование; - движение технологического транспорта ОЗП=1,15; ЭМ=1,15 к расх.; ЗПМ=1,15; ТЗ=1,15; ТЗМ=1,15
| 1-3-6 | Затраты труда рабочих (ср 3,6) |  |  | чел.-ч | 1.07 | 1.15 | 1.2305 | 9.18 |  | 11.3 | [14 empty] | Затраты труда рабочих (ср 3,6)
| 91.14.02-001 | Автомобили бортовые, грузоподъемность до 5 т |  |  | маш.час | 0.03 | 1.15 | 0.0345 | 65.71 |  | 2.27 | [14 empty] | Автомобили бортовые, грузоподъемность до 5 т
Уд | 01.7.15.03-0014 | Болты с гайками и шайбами для санитарно-технических работ, диаметр 16 мм |  |  | 4: т; 5: 0.0008; 7: 0.0008; 8: 14830; 10: 11.86 | [19 empty] | Болты с гайками и шайбами для санитарно-технических работ, диаметр 16 мм
Уд | 01.7.19.04-0031 | Прокладки резиновые (пластина техническая прессованная) |  |  | 4: кг; 5: 0.04; 7: 0.04; 8: 23.09; 10: 0.92 | [19 empty] | Прокладки резиновые (пластина техническая прессованная)
| 1 | ОТ |  |  | 8: 9.82; 9: 1.15; 10: 11.29 | [13 empty] | ОТ
| 2 | ЭМ |  |  | 8: 1.97; 9: 1.15; 10: 2.27 | [13 empty] | ЭМ
| 3 | в т.ч. ОТм |  |  | 8: 0.35; 9: 1.15; 10: 0.4 | [13 empty] | в т.ч. ОТм
| 4 | М |  |  | 8: 12.78; 10: 0 | [13 empty] | М
Н | 18.1.02.01 | Задвижки стальные водопроводные (или клапаны обратные) | [28 empty] | Задвижки стальные водопроводные (или клапаны обратные) | bar: 4 to 5; 7
|  | ЗТ |  |  | 4: чел.-ч; 5: 1.07; 6: 1.15; 7: 1.2305 | [14 empty] | ЗТ
|  | ЗТм |  |  | 4: чел.-ч; 5: 0.03; 6: 1.15; 7: 0.0345 | [14 empty] | ЗТм
|  | Итого по расценке |  |  | 8: 11.79; 10: 13.56 | [15 empty] | Итого по расценке
|  | ФОТ |  |  | 10: 11.69 | [14 empty] | ФОТ
| Пр/812-018.0-1 | НР Наружные сети водопровода, канализации, теплоснабжения, газопровода |  |  | 4: %; 5: 117; 7: 117; 10: 13.68 | [14 empty] | НР Наружные сети водопровода, канализации, теплоснабжения, газопровода
| Пр/774-018.0 | СП Наружные сети водопровода, канализации, теплоснабжения, газопровода |  |  | 4: %; 5: 74; 7: 74; 10: 8.65 | [14 empty] | СП Наружные сети водопровода, канализации, теплоснабжения, газопровода
|  | Всего по позиции |  |  | 10: 35.89 | [16 empty] | Всего по позиции
8 | Поставка подрядчика по согласованной с заказчиком цене | Задвижка из углеродистой стали с выдвижным шпинделем клиновая исполнение фланцев В по ГОСТ 33259-2015 в комплекте с ответными фланцами из стали 20 по ГОСТ 1050-2013 , прокладками и крепежными изделиями DN32 PN1,6МПа фланцевая , под трубу 38х2,5 Класс герметичности А по ГОСТ 9544-2015 ЗКС-ВАРК-32-16-00-10 (30с41нж) | [20 empty] | Задвижка из углеродистой стали с выдвижным шпинделем клиновая исполнение фланцев В по ГОСТ 33259-2015 в комплекте с ответными фланцами из стали 20 по ГОСТ 1050-2013 , прокладками и крепежными изделиями DN32 PN1,6МПа фланцевая , под трубу 38х2,5 Класс герметичности А по ГОСТ 9544-2015 ЗКС-ВАРК-32-16-00-10 (30с41нж) | bar: 4; 7
|  | (Материалы для строительных работ) | [29 empty] | (Материалы для строительных работ)
|  | Всего по позиции |  |  | 10: 0 | [16 empty] | Всего по позиции
9 | ФЕР22-03-007-01 | Установка задвижек или клапанов обратных стальных диаметром: 50 мм | [20 empty] | Установка задвижек или клапанов обратных стальных диаметром: 50 мм | bar: 4; 7
| Приказ от 07.07.2022 № 557/пр прил.8 табл.2 п.3 | Производство работ осуществляется на территории действующего предприятия с наличием в зоне производства работ одного или нескольких из перечисленных ниже факторов: - разветвленная сеть транспортных и инженерных коммуникаций; - стесненные условия для складирования материалов; - действующее технологическое оборудование; - движение технологического транспорта ОЗП=1,15; ЭМ=1,15 к расх.; ЗПМ=1,15; ТЗ=1,15; ТЗМ=1,15 | [22 empty] | Производство работ осуществляется на территории действующего предприятия с наличием в зоне производства работ одного или нескольких из перечисленных ниже факторов: - разветвленная сеть транспортных и инженерных коммуникаций; - стесненные условия для складирования материалов; - действующее технологическое оборудование; - движение технологического транспорта ОЗП=1,15; ЭМ=1,15 к расх.; ЗПМ=1,15; ТЗ=1,15; ТЗМ=1,15
| 1-3-6 | Затраты труда рабочих (ср 3,6) |  |  | чел.-ч | 1.07 | 1.15 | 1.2305 | 9.18 |  | 11.3 | [14 empty] | Затраты труда рабочих (ср 3,6)
| 91.14.02-001 | Автомобили бортовые, грузоподъемность до 5 т |  |  | маш.час | 0.03 | 1.15 | 0.0345 | 65.71 |  | 2.27 | [14 empty] | Автомобили бортовые, грузоподъемность до 5 т
Уд | 01.7.15.03-0014 | Болты с гайками и шайбами для санитарно-технических работ, диаметр 16 мм |  |  | 4: т; 5: 0.0008; 7: 0.0008; 8: 14830; 10: 11.86 | [19 empty] | Болты с гайками и шайбами для санитарно-технических работ, диаметр 16 мм
Уд | 01.7.19.04-0031 | Прокладки резиновые (пластина техническая прессованная) |  |  | 4: кг; 5: 0.04; 7: 0.04; 8: 23.09; 10: 0.92 | [19 empty] | Прокладки резиновые (пластина техническая прессованная)
| 1 | ОТ |  |  | 8: 9.82; 9: 1.15; 10: 11.29 | [13 empty] | ОТ
| 2 | ЭМ |  |  | 8: 1.97; 9: 1.15; 10: 2.27 | [13 empty] | ЭМ
| 3 | в т.ч. ОТм |  |  | 8: 0.35; 9: 1.15; 10: 0.4 | [13 empty] | в т.ч. ОТм
| 4 | М |  |  | 8: 12.78; 10: 0 | [13 empty] | М
Н | 18.1.02.01 | Задвижки стальные водопроводные (или клапаны обратные) | [28 empty] | Задвижки стальные водопроводные (или клапаны обратные) | bar: 4 to 5; 7
|  | ЗТ |  |  | 4: чел.-ч; 5: 1.07; 6: 1.15; 7: 1.2305 | [14 empty] | ЗТ
|  | ЗТм |  |  | 4: чел.-ч; 5: 0.03; 6: 1.15; 7: 0.0345 | [14 empty] | ЗТм
|  | Итого по расценке |  |  | 8: 11.79; 10: 13.56 | [15 empty] | Итого по расценке
|  | ФОТ |  |  | 10: 11.69 | [14 empty] | ФОТ
| Пр/812-018.0-1 | НР Наружные сети водопровода, канализации, теплоснабжения, газопровода |  |  | 4: %; 5: 117; 7: 117; 10: 13.68 | [14 empty] | НР Наружные сети водопровода, канализации, теплоснабжения, газопровода
| Пр/774-018.0 | СП Наружные сети водопровода, канализации, теплоснабжения, газопровода |  |  | 4: %; 5: 74; 7: 74; 10: 8.65 | [14 empty] | СП Наружные сети водопровода, канализации, теплоснабжения, газопровода
|  | Всего по позиции |  |  | 10: 35.89 | [16 empty] | Всего по позиции
10 | Поставка подрядчика по согласованной с заказчиком цене | Кран шаровый фланцевый из углеродистой стали , исполнение фланцев В по ГОСТ 33259-2015 в комплекте с ответными фланцами из стали 20, прокладками и крепежными изделиями Класс герметичности А по ГОСТ 9544-2015 DN15 PN1,6МПа под трубу 20х2,0 КШ1.1-ВАРК-15-16-00-10 (30с41нж) | [20 empty] | Кран шаровый фланцевый из углеродистой стали , исполнение фланцев В по ГОСТ 33259-2015 в комплекте с ответными фланцами из стали 20, прокладками и крепежными изделиями Класс герметичности А по ГОСТ 9544-2015 DN15 PN1,6МПа под трубу 20х2,0 КШ1.1-ВАРК-15-16-00-10 (30с41нж) | bar: 4; 7
|  | (Материалы для строительных работ) | [29 empty] | (Материалы для строительных работ)
|  | Всего по позиции |  |  | 10: 0 | [16 empty] | Всего по позиции
11 | ФЕР22-03-014-01 | Приварка фланцев к стальным трубопроводам диаметром: 50 мм (ответные фланцы) |  |  | 4: шт; 7: 4 | [9 empty] | Приварка фланцев к стальным трубопроводам диаметром: 50 мм (ответные фланцы)
| Приказ от 07.07.2022 № 557/пр прил.8 табл.2 п.3 | Производство работ осуществляется на территории действующего предприятия с наличием в зоне производства работ одного или нескольких из перечисленных ниже факторов: - разветвленная сеть транспортных и инженерных коммуникаций; - стесненные условия для складирования материалов; - действующее технологическое оборудование; - движение технологического транспорта ОЗП=1,15; ЭМ=1,15 к расх.; ЗПМ=1,15; ТЗ=1,15; ТЗМ=1,15 | [22 empty] | Производство работ осуществляется на территории действующего предприятия с наличием в зоне производства работ одного или нескольких из перечисленных ниже факторов: - разветвленная сеть транспортных и инженерных коммуникаций; - стесненные условия для складирования материалов; - действующее технологическое оборудование; - движение технологического транспорта ОЗП=1,15; ЭМ=1,15 к расх.; ЗПМ=1,15; ТЗ=1,15; ТЗМ=1,15
| 1-5-0 | Затраты труда рабочих (ср 5) |  |  | чел.-ч | 0.32 | 1.15 | 1.472 | 11.09 |  | 16.32 | [14 empty] | Затраты труда рабочих (ср 5)
| 91.17.04-033 | Агрегаты сварочные двухпостовые для ручной сварки на тракторе, мощность 79 кВт (108 л.с.) |  |  | маш.час | 0.18 | 1.15 | 0.828 | 133.97 |  | 110.93 | [14 empty] | Агрегаты сварочные двухпостовые для ручной сварки на тракторе, мощность 79 кВт (108 л.с.)
| 01.7.11.07-0032 | Электроды сварочные Э42, диаметр 4 мм |  |  | 4: т; 5: 0.0001; 7: 0.0004; 8: 10315.01; 10: 4.13 | [12 empty] | Электроды сварочные Э42, диаметр 4 мм
| 1 | ОТ |  |  | 8: 3.55; 9: 1.15; 10: 16.33 | [13 empty] | ОТ
| 2 | ЭМ |  |  | 8: 24.11; 9: 1.15; 10: 110.91 | [13 empty] | ЭМ
| 3 | в т.ч. ОТм |  |  | 8: 2.43; 9: 1.15; 10: 11.18 | [13 empty] | в т.ч. ОТм
| 4 | М |  |  | 8: 1.03; 10: 4.12 | [13 empty] | М
Н | 23.8.03.11 | Фланцы стальные плоские |  |  | 4: шт; 5: 1; 7: 4 | [17 empty] | Фланцы стальные плоские
|  | ЗТ |  |  | 4: чел.-ч; 5: 0.32; 6: 1.15; 7: 1.472 | [14 empty] | ЗТ
|  | ЗТм |  |  | 4: чел.-ч; 5: 0.18; 6: 1.15; 7: 0.828 | [14 empty] | ЗТм
|  | Итого по расценке |  |  | 8: 28.69; 10: 131.36 | [15 empty] | Итого по расценке
|  | ФОТ |  |  | 10: 27.51 | [14 empty] | ФОТ
| Пр/812-018.0-1 | НР Наружные сети водопровода, канализации, теплоснабжения, газопровода |  |  | 4: %; 5: 117; 7: 117; 10: 32.19 | [14 empty] | НР Наружные сети водопровода, канализации, теплоснабжения, газопровода
| Пр/774-018.0 | СП Наружные сети водопровода, канализации, теплоснабжения, газопровода |  |  | 4: %; 5: 74; 7: 74; 10: 20.36 | [14 empty] | СП Наружные сети водопровода, канализации, теплоснабжения, газопровода
|  | Всего по позиции |  |  | 10: 183.91 | [16 empty] | Всего по позиции
12 | ФЕР22-01-011-01 | Укладка стальных водопроводных труб с гидравлическим испытанием диаметром: 50 мм |  |  | 4: км; 7: 0.022 | [9 empty] | Укладка стальных водопроводных труб с гидравлическим испытанием диаметром: 50 мм
|  | Объем=22/1000 | [21 empty] | Объем=22/1000
| Приказ от 07.07.2022 № 557/пр прил.8 табл.2 п.3 | Производство работ осуществляется на территории действующего предприятия с наличием в зоне производства работ одного или нескольких из перечисленных ниже факторов: - разветвленная сеть транспортных и инженерных коммуникаций; - стесненные условия для складирования материалов; - действующее технологическое оборудование; - движение технологического транспорта ОЗП=1,15; ЭМ=1,15 к расх.; ЗПМ=1,15; ТЗ=1,15; ТЗМ=1,15 | [22 empty] | Производство работ осуществляется на территории действующего предприятия с наличием в зоне производства работ одного или нескольких из перечисленных ниже факторов: - разветвленная сеть транспортных и инженерных коммуникаций; - стесненные условия для складирования материалов; - действующее технологическое оборудование; - движение технологического транспорта ОЗП=1,15; ЭМ=1,15 к расх.; ЗПМ=1,15; ТЗ=1,15; ТЗМ=1,15
| 1-4-5 | Затраты труда рабочих (ср 4,5) |  |  | чел.-ч | 253 | 1.15 | 6.4009 | 10.35 |  | 66.25 | [14 empty] | Затраты труда рабочих (ср 4,5)
| 91.01.01-036 | Бульдозеры, мощность 96 кВт (130 л.с.) |  |  | маш.час | 0.8 | 1.15 | 0.02024 | 94.05 |  | 1.9 | [14 empty] | Бульдозеры, мощность 96 кВт (130 л.с.)
| 91.10.06-001 | Установки для подогрева стыков |  |  | маш.час | 0.5 | 1.15 | 0.01265 | 36.9 |  | 0.47 | [14 empty] | Установки для подогрева стыков
| 91.10.09-012 | Установки для гидравлических испытаний трубопроводов, давление нагнетания низкое 0,1 МПа (1 кгс/см2), высокое 10 МПа (100 кгс/см2) при работе от передвижных электростанций |  |  | маш.час | 6.9 | 1.15 | 0.17457 | 26.32 |  | 4.59 | [14 empty] | Установки для гидравлических испытаний трубопроводов, давление нагнетания низкое 0,1 МПа (1 кгс/см2), высокое 10 МПа (100 кгс/см2) при работе от передвижных электростанций
| 91.14.02-001 | Автомобили бортовые, грузоподъемность до 5 т |  |  | маш.час | 0.17 | 1.15 | 0.004301 | 65.71 |  | 0.28 | [14 empty] | Автомобили бортовые, грузоподъемность до 5 т
| 91.16.01-002 | Электростанции передвижные, мощность 4 кВт |  |  | маш.час | 5.86 | 1.15 | 0.14826 | 27.11 |  | 4.02 | [14 empty] | Электростанции передвижные, мощность 4 кВт
| 91.17.04-033 | Агрегаты сварочные двухпостовые для ручной сварки на тракторе, мощность 79 кВт (108 л.с.) |  |  | маш.час | 9.64 | 1.15 | 0.24389 | 133.97 |  | 32.67 | [14 empty] | Агрегаты сварочные двухпостовые для ручной сварки на тракторе, мощность 79 кВт (108 л.с.)
| 01.7.03.01-0001 | Вода |  |  | 4: м3; 5: 4; 7: 0.088; 8: 2.44; 10: 0.21 | [12 empty] | Вода
| 01.7.11.07-0032 | Электроды сварочные Э42, диаметр 4 мм |  |  | 4: т; 5: 0.02; 7: 0.00044; 8: 10315.01; 10: 4.54 | [12 empty] | Электроды сварочные Э42, диаметр 4 мм
| 11.1.03.01-0079 | Бруски обрезные, хвойных пород, длина 4-6,5 м, ширина 75-150 мм, толщина 40-75 мм, сорт III |  |  | 4: м3; 5: 0.18; 7: 0.00396; 8: 1287; 10: 5.1 | [12 empty] | Бруски обрезные, хвойных пород, длина 4-6,5 м, ширина 75-150 мм, толщина 40-75 мм, сорт III
| 1 | ОТ |  |  | 8: 2618.55; 9: 1.15; 10: 66.25 | [13 empty] | ОТ
| 2 | ЭМ |  |  | 8: 1736.8; 9: 1.15; 10: 43.94 | [13 empty] | ЭМ
| 3 | в т.ч. ОТм |  |  | 8: 216.69; 9: 1.15; 10: 5.48 | [13 empty] | в т.ч. ОТм
| 4 | М |  |  | 8: 447.72; 10: 9.85 | [13 empty] | М
Н | 23.5.02.02 | Трубы стальные |  |  | 4: м; 5: 1004; 7: 22.088 | [17 empty] | Трубы стальные
|  | ЗТ |  |  | 4: чел.-ч; 5: 253; 6: 1.15; 7: 6.4009 | [14 empty] | ЗТ
|  | ЗТм |  |  | 4: чел.-ч; 5: 16.97; 6: 1.15; 7: 0.42934 | [14 empty] | ЗТм
|  | Итого по расценке |  |  | 8: 4803.07; 10: 120.04 | [15 empty] | Итого по расценке
|  | ФОТ |  |  | 10: 71.73 | [14 empty] | ФОТ
| Пр/812-018.0-1 | НР Наружные сети водопровода, канализации, теплоснабжения, газопровода |  |  | 4: %; 5: 117; 7: 117; 10: 83.92 | [14 empty] | НР Наружные сети водопровода, канализации, теплоснабжения, газопровода
| Пр/774-018.0 | СП Наружные сети водопровода, канализации, теплоснабжения, газопровода |  |  | 4: %; 5: 74; 7: 74; 10: 53.08 | [14 empty] | СП Наружные сети водопровода, канализации, теплоснабжения, газопровода
|  | Всего по позиции |  |  | 10: 257.04 | [16 empty] | Всего по позиции
13 | Поставка подрядчика по согласованной с заказчиком цене | Труба стальная электросварная по ГОСТ 10704-91 из стали марки 20 по ГОСТ 1050-213 с внутренним цинковым покрытием Ø38х2,5 |  |  | 4: м; 7: 22.088 | [9 empty] | Труба стальная электросварная по ГОСТ 10704-91 из стали марки 20 по ГОСТ 1050-213 с внутренним цинковым покрытием Ø38х2,5
|  | (Материалы для строительных работ) | [29 empty] | (Материалы для строительных работ)
|  | Всего по позиции |  |  | 10: 0 | [16 empty] | Всего по позиции
14 | ФЕР22-03-001-05 | Установка фасонных частей стальных сварных диаметром: 100-250 мм |  |  | 4: т; 7: 0.0009 | [9 empty] | Установка фасонных частей стальных сварных диаметром: 100-250 мм
|  | Объем=(3*0,2+1*0,30)/1000 | [21 empty] | Объем=(3*0,2+1*0,30)/1000
| Приказ от 07.07.2022 № 557/пр прил.8 табл.2 п.3 | Производство работ осуществляется на территории действующего предприятия с наличием в зоне производства работ одного или нескольких из перечисленных ниже факторов: - разветвленная сеть транспортных и инженерных коммуникаций; - стесненные условия для складирования материалов; - действующее технологическое оборудование; - движение технологического транспорта ОЗП=1,15; ЭМ=1,15 к расх.; ЗПМ=1,15; ТЗ=1,15; ТЗМ=1,15 | [22 empty] | Производство работ осуществляется на территории действующего предприятия с наличием в зоне производства работ одного или нескольких из перечисленных ниже факторов: - разветвленная сеть транспортных и инженерных коммуникаций; - стесненные условия для складирования материалов; - действующее технологическое оборудование; - движение технологического транспорта ОЗП=1,15; ЭМ=1,15 к расх.; ЗПМ=1,15; ТЗ=1,15; ТЗМ=1,15
| 1-5-0 | Затраты труда рабочих (ср 5) |  |  | чел.-ч | 312.7 | 1.15 | 0.32364 | 11.09 |  | 3.59 | [14 empty] | Затраты труда рабочих (ср 5)
| 91.14.02-001 | Автомобили бортовые, грузоподъемность до 5 т |  |  | маш.час | 2.01 | 1.15 | 0.0020804 | 65.71 |  | 0.14 | [14 empty] | Автомобили бортовые, грузоподъемность до 5 т
| 91.17.04-033 | Агрегаты сварочные двухпостовые для ручной сварки на тракторе, мощность 79 кВт (108 л.с.) |  |  | маш.час | 92.11 | 1.15 | 0.095334 | 133.97 |  | 12.77 | [14 empty] | Агрегаты сварочные двухпостовые для ручной сварки на тракторе, мощность 79 кВт (108 л.с.)
| 01.7.11.07-0054 | Электроды сварочные Э42, диаметр 6 мм |  |  | 4: т; 5: 0.09; 7: 8.1e-05; 8: 9424; 10: 0.76 | [12 empty] | Электроды сварочные Э42, диаметр 6 мм
Уд | 23.8.03.12-0011 | Фасонные части стальные сварные, номинальный диаметр до 800 мм |  |  | 4: т; 5: 1; 7: 0.0009; 8: 5500; 10: 4.95 | [19 empty] | Фасонные части стальные сварные, номинальный диаметр до 800 мм
| 1 | ОТ |  |  | 8: 3467.84; 9: 1.15; 10: 3.59 | [13 empty] | ОТ
| 2 | ЭМ |  |  | 8: 12472.06; 9: 1.15; 10: 12.91 | [13 empty] | ЭМ
| 3 | в т.ч. ОТм |  |  | 8: 1266.81; 9: 1.15; 10: 1.31 | [13 empty] | в т.ч. ОТм
| 4 | М |  |  | 8: 6348.16; 10: 0.76 | [13 empty] | М
П,Н | 23.8.03.12 | Фланцы стальные |  |  | 4: компл; 5: 0; 7: 0 | [17 empty] | Фланцы стальные
|  | ЗТ |  |  | 4: чел.-ч; 5: 312.7; 6: 1.15; 7: 0.32364 | [14 empty] | ЗТ
|  | ЗТм |  |  | 4: чел.-ч; 5: 94.12; 6: 1.15; 7: 0.097414 | [14 empty] | ЗТм
|  | Итого по расценке |  |  | 8: 16788.06; 10: 17.26 | [15 empty] | Итого по расценке
|  | ФОТ |  |  | 10: 4.9 | [14 empty] | ФОТ
| Пр/812-018.0-1 | НР Наружные сети водопровода, канализации, теплоснабжения, газопровода |  |  | 4: %; 5: 117; 7: 117; 10: 5.73 | [14 empty] | НР Наружные сети водопровода, канализации, теплоснабжения, газопровода
| Пр/774-018.0 | СП Наружные сети водопровода, канализации, теплоснабжения, газопровода |  |  | 4: %; 5: 74; 7: 74; 10: 3.63 | [14 empty] | СП Наружные сети водопровода, канализации, теплоснабжения, газопровода
|  | Всего по позиции |  |  | 10: 26.62 | [16 empty] | Всего по позиции
15 | Поставка подрядчика по согласованной с заказчиком цене | Отвод 90-38х2,5 |  |  | 4: шт; 7: 3 | [9 empty] | Отвод 90-38х2,5
|  | (Материалы для строительных работ) | [29 empty] | (Материалы для строительных работ)
|  | Всего по позиции |  |  | 10: 0 | [16 empty] | Всего по позиции
16 | Поставка подрядчика по согласованной с заказчиком цене | Тройник 38х2,0 | [20 empty] | Тройник 38х2,0 | bar: 4; 7
|  | (Материалы для строительных работ) | [29 empty] | (Материалы для строительных работ)
|  | Всего по позиции |  |  | 10: 0 | [16 empty] | Всего по позиции
17 | ФЕР24-02-010-01 | Установка неразъемного соединения "полиэтилен-сталь" на газопроводе, диаметр газопровода: до 32 мм | [20 empty] | Установка неразъемного соединения "полиэтилен-сталь" на газопроводе, диаметр газопровода: до 32 мм | bar: 4; 7
| Приказ от 07.07.2022 № 557/пр прил.8 табл.2 п.3 | Производство работ осуществляется на территории действующего предприятия с наличием в зоне производства работ одного или нескольких из перечисленных ниже факторов: - разветвленная сеть транспортных и инженерных коммуникаций; - стесненные условия для складирования материалов; - действующее технологическое оборудование; - движение технологического транспорта ОЗП=1,15; ЭМ=1,15 к расх.; ЗПМ=1,15; ТЗ=1,15; ТЗМ=1,15 | [22 empty] | Производство работ осуществляется на территории действующего предприятия с наличием в зоне производства работ одного или нескольких из перечисленных ниже факторов: - разветвленная сеть транспортных и инженерных коммуникаций; - стесненные условия для складирования материалов; - действующее технологическое оборудование; - движение технологического транспорта ОЗП=1,15; ЭМ=1,15 к расх.; ЗПМ=1,15; ТЗ=1,15; ТЗМ=1,15
| 1-4-1 | Затраты труда рабочих (ср 4,1) |  |  | чел.-ч | 0.39 | 1.15 | 0.4485 | 9.76 |  | 4.38 | [14 empty] | Затраты труда рабочих (ср 4,1)
| 91.17.04-034 | Агрегаты сварочные однопостовые для ручной электродуговой сварки |  |  | маш.час | 0.12 | 1.15 | 0.138 | 11.77 |  | 1.62 | [14 empty] | Агрегаты сварочные однопостовые для ручной электродуговой сварки
| 91.17.04-039 | Аппараты для муфтовой сварки пластмассовых труб диаметром до 160 мм |  |  | маш.час | 0.15 | 1.15 | 0.1725 | 1.51 |  | 0.26 | [14 empty] | Аппараты для муфтовой сварки пластмассовых труб диаметром до 160 мм
| 91.17.04-152 | Позиционеры-центраторы для сборки и сварки полиэтиленовых труб диаметром до 63 мм |  |  | маш.час | 0.21 | 1.15 | 0.2415 | 0.66 |  | 0.16 | [14 empty] | Позиционеры-центраторы для сборки и сварки полиэтиленовых труб диаметром до 63 мм
| 01.3.01.07-0009 | Спирт этиловый ректификованный технический, сорт I |  |  | 4: кг; 5: 0.006; 7: 0.006; 8: 38.89; 10: 0.23 | [12 empty] | Спирт этиловый ректификованный технический, сорт I
| 01.7.11.07-0182 | Электроды с основным покрытием Э42А, диаметр 3 мм |  |  | 4: т; 5: 4e-05; 7: 4e-05; 8: 12143.01; 10: 0.49 | [12 empty] | Электроды с основным покрытием Э42А, диаметр 3 мм
| 01.7.20.08-0051 | Ветошь |  |  | 4: кг; 5: 0.0009; 7: 0.0009; 8: 1.82; 10: 0 | [12 empty] | Ветошь
| 1 | ОТ |  |  | 8: 3.81; 9: 1.15; 10: 4.38 | [13 empty] | ОТ
| 2 | ЭМ |  |  | 8: 1.78; 9: 1.15; 10: 2.05 | [13 empty] | ЭМ
| 4 | М |  |  | 8: 0.72; 10: 0.72 | [13 empty] | М
Н | 23.8.03.07 | Соединительный элемент «сталь-полиэтилен» | [28 empty] | Соединительный элемент «сталь-полиэтилен» | bar: 4 to 5; 7
Н | 24.3.05.07 | Муфты полиэтиленовые с закладными электронагревателями | [28 empty] | Муфты полиэтиленовые с закладными электронагревателями | bar: 4 to 5; 7
|  | ЗТ |  |  | 4: чел.-ч; 5: 0.39; 6: 1.15; 7: 0.4485 | [14 empty] | ЗТ
|  | Итого по расценке |  |  | 8: 6.31; 10: 7.15 | [15 empty] | Итого по расценке
|  | ФОТ |  |  | 10: 4.38 | [14 empty] | ФОТ
| Пр/812-018.0-1 | НР Наружные сети водопровода, канализации, теплоснабжения, газопровода |  |  | 4: %; 5: 117; 7: 117; 10: 5.12 | [14 empty] | НР Наружные сети водопровода, канализации, теплоснабжения, газопровода
| Пр/774-018.0 | СП Наружные сети водопровода, канализации, теплоснабжения, газопровода |  |  | 4: %; 5: 74; 7: 74; 10: 3.24 | [14 empty] | СП Наружные сети водопровода, канализации, теплоснабжения, газопровода
|  | Всего по позиции |  |  | 10: 15.51 | [16 empty] | Всего по позиции
18 | Поставка подрядчика по согласованной с заказчиком цене | неразъемное соединение "полиэтилен-сталь" ПЭ100 SDR16,3 40/38 | [20 empty] | неразъемное соединение "полиэтилен-сталь" ПЭ100 SDR16,3 40/38 | bar: 4; 7
|  | (Материалы для строительных работ) | [29 empty] | (Материалы для строительных работ)
|  | Всего по позиции |  |  | 10: 0 | [16 empty] | Всего по позиции
19 | ФЕР22-01-021-01 | Укладка трубопроводов из полиэтиленовых труб диаметром: 50 мм |  |  | 4: км; 7: 0.078 | [9 empty] | Укладка трубопроводов из полиэтиленовых труб диаметром: 50 мм
|  | Объем=78/1000 | [21 empty] | Объем=78/1000
| Приказ от 07.07.2022 № 557/пр прил.8 табл.2 п.3 | Производство работ осуществляется на территории действующего предприятия с наличием в зоне производства работ одного или нескольких из перечисленных ниже факторов: - разветвленная сеть транспортных и инженерных коммуникаций; - стесненные условия для складирования материалов; - действующее технологическое оборудование; - движение технологического транспорта ОЗП=1,15; ЭМ=1,15 к расх.; ЗПМ=1,15; ТЗ=1,15; ТЗМ=1,15 | [22 empty] | Производство работ осуществляется на территории действующего предприятия с наличием в зоне производства работ одного или нескольких из перечисленных ниже факторов: - разветвленная сеть транспортных и инженерных коммуникаций; - стесненные условия для складирования материалов; - действующее технологическое оборудование; - движение технологического транспорта ОЗП=1,15; ЭМ=1,15 к расх.; ЗПМ=1,15; ТЗ=1,15; ТЗМ=1,15
| 1-3-7 | Затраты труда рабочих (ср 3,7) |  |  | чел.-ч | 200.68 | 1.15 | 18.001 | 9.29 |  | 167.23 | [14 empty] | Затраты труда рабочих (ср 3,7)
| 91.05.05-015 | Краны на автомобильном ходу, грузоподъемность 16 т |  |  | маш.час | 0.07 | 1.15 | 0.006279 | 115.4 |  | 0.72 | [14 empty] | Краны на автомобильном ходу, грузоподъемность 16 т
| 91.10.09-012 | Установки для гидравлических испытаний трубопроводов, давление нагнетания низкое 0,1 МПа (1 кгс/см2), высокое 10 МПа (100 кгс/см2) при работе от передвижных электростанций |  |  | маш.час | 8 | 1.15 | 0.7176 | 26.32 |  | 18.89 | [14 empty] | Установки для гидравлических испытаний трубопроводов, давление нагнетания низкое 0,1 МПа (1 кгс/см2), высокое 10 МПа (100 кгс/см2) при работе от передвижных электростанций
| 91.14.02-001 | Автомобили бортовые, грузоподъемность до 5 т |  |  | маш.час | 0.1 | 1.15 | 0.00897 | 65.71 |  | 0.59 | [14 empty] | Автомобили бортовые, грузоподъемность до 5 т
| 91.16.01-002 | Электростанции передвижные, мощность 4 кВт |  |  | маш.час | 0.93 | 1.15 | 0.083421 | 27.11 |  | 2.26 | [14 empty] | Электростанции передвижные, мощность 4 кВт
| 91.17.04-031 | Агрегаты для сварки полиэтиленовых труб |  |  | маш.час | 20.3 | 1.15 | 1.8209 | 100.1 |  | 182.27 | [14 empty] | Агрегаты для сварки полиэтиленовых труб
| 01.7.03.01-0001 | Вода |  |  | 4: м3; 5: 2; 7: 0.156; 8: 2.44; 10: 0.38 | [12 empty] | Вода
| 12.1.02.06-0012 | Рубероид кровельный РКК-350 |  |  | 4: м2; 5: 0.16; 7: 0.01248; 8: 7.46; 10: 0.09 | [12 empty] | Рубероид кровельный РКК-350
| 1 | ОТ |  |  | 8: 1864.32; 9: 1.15; 10: 167.23 | [13 empty] | ОТ
| 2 | ЭМ |  |  | 8: 2282.45; 9: 1.15; 10: 204.74 | [13 empty] | ЭМ
| 3 | в т.ч. ОТм |  |  | 8: 286.95; 9: 1.15; 10: 25.74 | [13 empty] | в т.ч. ОТм
| 4 | М |  |  | 8: 6.07; 10: 0.47 | [13 empty] | М
Н | 24.3.03.13 | Трубы полиэтиленовые |  |  | 4: м; 5: 1007; 7: 78.546 | [17 empty] | Трубы полиэтиленовые
|  | ЗТ |  |  | 4: чел.-ч; 5: 200.68; 6: 1.15; 7: 18.001 | [14 empty] | ЗТ
|  | ЗТм |  |  | 4: чел.-ч; 5: 21.4; 6: 1.15; 7: 1.9196 | [14 empty] | ЗТм
|  | Итого по расценке |  |  | 8: 4152.84; 10: 372.44 | [15 empty] | Итого по расценке
|  | ФОТ |  |  | 10: 192.97 | [14 empty] | ФОТ
| Пр/812-018.0-1 | НР Наружные сети водопровода, канализации, теплоснабжения, газопровода |  |  | 4: %; 5: 117; 7: 117; 10: 225.77 | [14 empty] | НР Наружные сети водопровода, канализации, теплоснабжения, газопровода
| Пр/774-018.0 | СП Наружные сети водопровода, канализации, теплоснабжения, газопровода |  |  | 4: %; 5: 74; 7: 74; 10: 142.8 | [14 empty] | СП Наружные сети водопровода, канализации, теплоснабжения, газопровода
|  | Всего по позиции |  |  | 10: 741.01 | [16 empty] | Всего по позиции
20 | Поставка подрядчика по согласованной с заказчиком цене | Труба ПЭ100 SDR16,3- 40х3,0 питьевая |  |  | 4: м; 7: 78.546 | [9 empty] | Труба ПЭ100 SDR16,3- 40х3,0 питьевая
|  | (Материалы для строительных работ) | [29 empty] | (Материалы для строительных работ)
|  | Всего по позиции |  |  | 10: 0 | [16 empty] | Всего по позиции
21 | ФЕР22-03-002-01 | Установка полиэтиленовых фасонных частей: отводов, колен, патрубков, переходов |  |  | 4: 10 шт; 7: 0.1 | [9 empty] | Установка полиэтиленовых фасонных частей: отводов, колен, патрубков, переходов
|  | Объем=1 / 10 | [21 empty] | Объем=1 / 10
| Приказ от 07.07.2022 № 557/пр прил.8 табл.2 п.3 | Производство работ осуществляется на территории действующего предприятия с наличием в зоне производства работ одного или нескольких из перечисленных ниже факторов: - разветвленная сеть транспортных и инженерных коммуникаций; - стесненные условия для складирования материалов; - действующее технологическое оборудование; - движение технологического транспорта ОЗП=1,15; ЭМ=1,15 к расх.; ЗПМ=1,15; ТЗ=1,15; ТЗМ=1,15 | [22 empty] | Производство работ осуществляется на территории действующего предприятия с наличием в зоне производства работ одного или нескольких из перечисленных ниже факторов: - разветвленная сеть транспортных и инженерных коммуникаций; - стесненные условия для складирования материалов; - действующее технологическое оборудование; - движение технологического транспорта ОЗП=1,15; ЭМ=1,15 к расх.; ЗПМ=1,15; ТЗ=1,15; ТЗМ=1,15
| 1-3-5 | Затраты труда рабочих (ср 3,5) |  |  | чел.-ч | 4.14 | 1.15 | 0.4761 | 9.07 |  | 4.32 | [14 empty] | Затраты труда рабочих (ср 3,5)
| 91.05.05-015 | Краны на автомобильном ходу, грузоподъемность 16 т |  |  | маш.час | 0.01 | 1.15 | 0.00115 | 115.4 |  | 0.13 | [14 empty] | Краны на автомобильном ходу, грузоподъемность 16 т
| 91.14.02-001 | Автомобили бортовые, грузоподъемность до 5 т |  |  | маш.час | 0.01 | 1.15 | 0.00115 | 65.71 |  | 0.08 | [14 empty] | Автомобили бортовые, грузоподъемность до 5 т
| 91.17.04-031 | Агрегаты для сварки полиэтиленовых труб |  |  | маш.час | 2.24 | 1.15 | 0.2576 | 100.1 |  | 25.79 | [14 empty] | Агрегаты для сварки полиэтиленовых труб
| 1 | ОТ |  |  | 8: 37.55; 9: 1.15; 10: 4.32 | [13 empty] | ОТ
| 2 | ЭМ |  |  | 8: 226.03; 9: 1.15; 10: 25.99 | [13 empty] | ЭМ
| 3 | в т.ч. ОТм |  |  | 8: 30.5; 9: 1.15; 10: 3.51 | [13 empty] | в т.ч. ОТм
Н | 24.3.05.19 | Фасонные части |  |  | 4: шт; 5: 10; 7: 1 | [17 empty] | Фасонные части
|  | ЗТ |  |  | 4: чел.-ч; 5: 4.14; 6: 1.15; 7: 0.4761 | [14 empty] | ЗТ
|  | ЗТм |  |  | 4: чел.-ч; 5: 2.26; 6: 1.15; 7: 0.2599 | [14 empty] | ЗТм
|  | Итого по расценке |  |  | 8: 263.58; 10: 30.31 | [15 empty] | Итого по расценке
|  | ФОТ |  |  | 10: 7.83 | [14 empty] | ФОТ
| Пр/812-018.0-1 | НР Наружные сети водопровода, канализации, теплоснабжения, газопровода |  |  | 4: %; 5: 117; 7: 117; 10: 9.16 | [14 empty] | НР Наружные сети водопровода, канализации, теплоснабжения, газопровода
| Пр/774-018.0 | СП Наружные сети водопровода, канализации, теплоснабжения, газопровода |  |  | 4: %; 5: 74; 7: 74; 10: 5.79 | [14 empty] | СП Наружные сети водопровода, канализации, теплоснабжения, газопровода
|  | Всего по позиции |  |  | 10: 45.26 | [16 empty] | Всего по позиции
22 | Поставка подрядчика по согласованной с заказчиком цене | Отвод 90о ПЭ100 SDR16,3 40 | [20 empty] | Отвод 90о ПЭ100 SDR16,3 40 | bar: 4; 7
|  | (Материалы для строительных работ) | [29 empty] | (Материалы для строительных работ)
|  | Всего по позиции |  |  | 10: 0 | [16 empty] | Всего по позиции
Антикоррозийное покрытие стального трубопровода | [33 empty] | Антикоррозийное покрытие стального трубопровода
23 | ФЕР22-02-009-01 | Нанесение усиленной антикоррозионной изоляции из полимерных липких лент на стальные трубопроводы диаметром: 50 мм |  |  | 4: км; 7: 0.022 | [9 empty] | Нанесение усиленной антикоррозионной изоляции из полимерных липких лент на стальные трубопроводы диаметром: 50 мм
|  | Объем=22/1000 | [21 empty] | Объем=22/1000
| Приказ от 07.07.2022 № 557/пр прил.8 табл.2 п.3 | Производство работ осуществляется на территории действующего предприятия с наличием в зоне производства работ одного или нескольких из перечисленных ниже факторов: - разветвленная сеть транспортных и инженерных коммуникаций; - стесненные условия для складирования материалов; - действующее технологическое оборудование; - движение технологического транспорта ОЗП=1,15; ЭМ=1,15 к расх.; ЗПМ=1,15; ТЗ=1,15; ТЗМ=1,15 | [22 empty] | Производство работ осуществляется на территории действующего предприятия с наличием в зоне производства работ одного или нескольких из перечисленных ниже факторов: - разветвленная сеть транспортных и инженерных коммуникаций; - стесненные условия для складирования материалов; - действующее технологическое оборудование; - движение технологического транспорта ОЗП=1,15; ЭМ=1,15 к расх.; ЗПМ=1,15; ТЗ=1,15; ТЗМ=1,15
| 1-3-9 | Затраты труда рабочих (ср 3,9) |  |  | чел.-ч | 126 | 1.15 | 3.1878 | 9.51 |  | 30.32 | [14 empty] | Затраты труда рабочих (ср 3,9)
| 91.06.05-011 | Погрузчики, грузоподъемность 5 т |  |  | маш.час | 0.03 | 1.15 | 0.000759 | 89.99 |  | 0.07 | [14 empty] | Погрузчики, грузоподъемность 5 т
| 91.10.04-017 | Машины для очистки и изоляции полимерными лентами труб диаметром 600-800 мм |  |  | маш.час | 1.33 | 1.15 | 0.033649 | 432.25 |  | 14.54 | [14 empty] | Машины для очистки и изоляции полимерными лентами труб диаметром 600-800 мм
Уд | 01.2.03.02-0001 | Грунтовка битумная под полимерное или резиновое покрытие |  |  | 4: т; 5: 0.028; 7: 0.000616; 8: 31060; 10: 19.13 | [19 empty] | Грунтовка битумная под полимерное или резиновое покрытие
Уд | 01.7.06.03-0003 | Лента поливинилхлоридная липкая, толщина 0,4 мм, ширина 30 мм |  |  | 4: м2; 5: 556; 7: 12.232; 8: 30; 10: 366.96 | [19 empty] | Лента поливинилхлоридная липкая, толщина 0,4 мм, ширина 30 мм
| 01.7.20.08-0021 | Брезент |  |  | 4: м2; 5: 0.6; 7: 0.0132; 8: 37.43; 10: 0.49 | [12 empty] | Брезент
| 01.7.20.08-0162 | Ткань мешочная |  |  | 4: 10 м2; 5: 0.12; 7: 0.00264; 8: 84.75; 10: 0.22 | [12 empty] | Ткань мешочная
| 11.1.02.04-0031 | Лесоматериалы круглые, хвойных пород, для строительства, диаметр 14-24 см, длина 3-6,5 м |  |  | 4: м3; 5: 0.25; 7: 0.0055; 8: 558.33; 10: 3.07 | [12 empty] | Лесоматериалы круглые, хвойных пород, для строительства, диаметр 14-24 см, длина 3-6,5 м
| 14.1.05.03-0011 | Клей фенолополивинилацетальный БФ-2, БФ-2Н |  |  | 4: т; 5: 0.005; 7: 0.00011; 8: 12900; 10: 1.42 | [12 empty] | Клей фенолополивинилацетальный БФ-2, БФ-2Н
| 1 | ОТ |  |  | 8: 1198.26; 9: 1.15; 10: 30.32 | [13 empty] | ОТ
| 2 | ЭМ |  |  | 8: 577.59; 9: 1.15; 10: 14.61 | [13 empty] | ЭМ
| 3 | в т.ч. ОТм |  |  | 8: 37.41; 9: 1.15; 10: 0.95 | [13 empty] | в т.ч. ОТм
| 4 | М |  |  | 8: 17786.39; 10: 5.21 | [13 empty] | М
Н | 12.1.02.15 | Материалы гидроизоляционные рулонные |  |  | 4: м2; 5: 220; 7: 4.84 | [17 empty] | Материалы гидроизоляционные рулонные
|  | ЗТ |  |  | 4: чел.-ч; 5: 126; 6: 1.15; 7: 3.1878 | [14 empty] | ЗТ
|  | ЗТм |  |  | 4: чел.-ч; 5: 2.69; 6: 1.15; 7: 0.068057 | [14 empty] | ЗТм
|  | Итого по расценке |  |  | 8: 2012.56; 10: 50.14 | [15 empty] | Итого по расценке
|  | ФОТ |  |  | 10: 31.27 | [14 empty] | ФОТ
| Пр/812-018.0-1 | НР Наружные сети водопровода, канализации, теплоснабжения, газопровода |  |  | 4: %; 5: 117; 7: 117; 10: 36.59 | [14 empty] | НР Наружные сети водопровода, канализации, теплоснабжения, газопровода
| Пр/774-018.0 | СП Наружные сети водопровода, канализации, теплоснабжения, газопровода |  |  | 4: %; 5: 74; 7: 74; 10: 23.14 | [14 empty] | СП Наружные сети водопровода, канализации, теплоснабжения, газопровода
|  | Всего по позиции |  |  | 10: 109.87 | [16 empty] | Всего по позиции
24 | Поставка подрядчика по согласованной с заказчиком цене | Грунтовка "Транскор" |  |  | 4: кг; 7: 19.94 | [9 empty] | Грунтовка "Транскор"
|  | (Материалы для строительных работ) | [29 empty] | (Материалы для строительных работ)
|  | Всего по позиции |  |  | 10: 0 | [16 empty] | Всего по позиции
25 | Поставка подрядчика по согласованной с заказчиком цене | Лента битумно-полимерная ЛИТКОР-Л-2,0 (2 слоя) |  |  | 4: кг; 7: 57.9 | [9 empty] | Лента битумно-полимерная ЛИТКОР-Л-2,0 (2 слоя)
|  | (Материалы для строительных работ) | [29 empty] | (Материалы для строительных работ)
|  | Всего по позиции |  |  | 10: 0 | [16 empty] | Всего по позиции
26 | Поставка подрядчика по согласованной с заказчиком цене | Обертка защитная полиэтиленовая "Полилен-ОБ-40-ОБ-63" (1 слой) |  |  | 4: кг; 7: 7.72 | [9 empty] | Обертка защитная полиэтиленовая "Полилен-ОБ-40-ОБ-63" (1 слой)
|  | (Материалы для строительных работ) | [29 empty] | (Материалы для строительных работ)
|  | Всего по позиции |  |  | 10: 0 | [16 empty] | Всего по позиции
Опознавательная окраска трубопровода | [33 empty] | Опознавательная окраска трубопровода
27 | ФЕР13-06-004-01 | Обеспыливание поверхности |  |  | 4: м2; 7: 0.2 | [9 empty] | Обеспыливание поверхности
| Приказ от 07.07.2022 № 557/пр прил.8 табл.2 п.3 | Производство работ осуществляется на территории действующего предприятия с наличием в зоне производства работ одного или нескольких из перечисленных ниже факторов: - разветвленная сеть транспортных и инженерных коммуникаций; - стесненные условия для складирования материалов; - действующее технологическое оборудование; - движение технологического транспорта ОЗП=1,15; ЭМ=1,15 к расх.; ЗПМ=1,15; ТЗ=1,15; ТЗМ=1,15 | [22 empty] | Производство работ осуществляется на территории действующего предприятия с наличием в зоне производства работ одного или нескольких из перечисленных ниже факторов: - разветвленная сеть транспортных и инженерных коммуникаций; - стесненные условия для складирования материалов; - действующее технологическое оборудование; - движение технологического транспорта ОЗП=1,15; ЭМ=1,15 к расх.; ЗПМ=1,15; ТЗ=1,15; ТЗМ=1,15
| 1-3-0 | Затраты труда рабочих (ср 3) |  |  | чел.-ч | 0.07 | 1.15 | 0.0161 | 8.53 |  | 0.14 | [14 empty] | Затраты труда рабочих (ср 3)
| 91.21.22-638 | Пылесосы промышленные, мощность до 2000 Вт |  |  | маш.час | 0.1 | 1.15 | 0.023 | 3.29 |  | 0.08 | [14 empty] | Пылесосы промышленные, мощность до 2000 Вт
| 1 | ОТ |  |  | 8: 0.6; 9: 1.15; 10: 0.14 | [13 empty] | ОТ
| 2 | ЭМ |  |  | 8: 0.33; 9: 1.15; 10: 0.08 | [13 empty] | ЭМ
|  | ЗТ |  |  | 4: чел.-ч; 5: 0.07; 6: 1.15; 7: 0.0161 | [14 empty] | ЗТ
|  | Итого по расценке |  |  | 8: 0.93; 10: 0.22 | [15 empty] | Итого по расценке
|  | ФОТ |  |  | 10: 0.14 | [14 empty] | ФОТ
| Пр/812-013.0-1 | НР Защита строительных конструкций и оборудования от коррозии |  |  | 4: %; 5: 94; 7: 94; 10: 0.13 | [14 empty] | НР Защита строительных конструкций и оборудования от коррозии
| Пр/774-013.0 | СП Защита строительных конструкций и оборудования от коррозии |  |  | 4: %; 5: 51; 7: 51; 10: 0.07 | [14 empty] | СП Защита строительных конструкций и оборудования от коррозии
|  | Всего по позиции |  |  | 10: 0.42 | [16 empty] | Всего по позиции
28 | ФЕР13-07-001-02 | Обезжиривание поверхностей аппаратов и трубопроводов диаметром до 500 мм: уайт-спиритом |  |  | 4: 100 м2; 7: 0.002 | [9 empty] | Обезжиривание поверхностей аппаратов и трубопроводов диаметром до 500 мм: уайт-спиритом
|  | Объем=0,2 / 100 | [21 empty] | Объем=0,2 / 100
| Приказ от 07.07.2022 № 557/пр прил.8 табл.2 п.3 | Производство работ осуществляется на территории действующего предприятия с наличием в зоне производства работ одного или нескольких из перечисленных ниже факторов: - разветвленная сеть транспортных и инженерных коммуникаций; - стесненные условия для складирования материалов; - действующее технологическое оборудование; - движение технологического транспорта ОЗП=1,15; ЭМ=1,15 к расх.; ЗПМ=1,15; ТЗ=1,15; ТЗМ=1,15 | [22 empty] | Производство работ осуществляется на территории действующего предприятия с наличием в зоне производства работ одного или нескольких из перечисленных ниже факторов: - разветвленная сеть транспортных и инженерных коммуникаций; - стесненные условия для складирования материалов; - действующее технологическое оборудование; - движение технологического транспорта ОЗП=1,15; ЭМ=1,15 к расх.; ЗПМ=1,15; ТЗ=1,15; ТЗМ=1,15
| 1-3-2 | Затраты труда рабочих (ср 3,2) |  |  | чел.-ч | 9.08 | 1.15 | 0.020884 | 8.74 |  | 0.18 | [14 empty] | Затраты труда рабочих (ср 3,2)
| 91.06.03-060 | Лебедки электрические тяговым усилием до 5,79 кН (0,59 т) |  |  | маш.час | 0.01 | 1.15 | 2.3e-05 | 1.7 |  | 0 | [14 empty] | Лебедки электрические тяговым усилием до 5,79 кН (0,59 т)
| 91.06.05-011 | Погрузчики, грузоподъемность 5 т |  |  | маш.час | 0.01 | 1.15 | 2.3e-05 | 89.99 |  | 0 | [14 empty] | Погрузчики, грузоподъемность 5 т
| 91.14.02-001 | Автомобили бортовые, грузоподъемность до 5 т |  |  | маш.час | 0.02 | 1.15 | 4.6e-05 | 65.71 |  | 0 | [14 empty] | Автомобили бортовые, грузоподъемность до 5 т
| 01.7.20.08-0051 | Ветошь |  |  | 4: кг; 5: 5; 7: 0.01; 8: 1.82; 10: 0.02 | [12 empty] | Ветошь
| 14.5.09.11-0102 | Уайт-спирит |  |  | 4: кг; 5: 32; 7: 0.064; 8: 6.67; 10: 0.43 | [12 empty] | Уайт-спирит
| 1 | ОТ |  |  | 8: 79.36; 9: 1.15; 10: 0.18 | [13 empty] | ОТ
| 2 | ЭМ |  |  | 8: 2.23; 9: 1.15; 10: 0.01 | [13 empty] | ЭМ
| 3 | в т.ч. ОТм |  |  | 8: 0.33; 9: 1.15; 10: 0 | [13 empty] | в т.ч. ОТм
| 4 | М |  |  | 8: 222.54; 10: 0.45 | [13 empty] | М
|  | ЗТ |  |  | 4: чел.-ч; 5: 9.08; 6: 1.15; 7: 0.020884 | [14 empty] | ЗТ
|  | ЗТм |  |  | 4: чел.-ч; 5: 0.03; 6: 1.15; 7: 6.9e-05 | [14 empty] | ЗТм
|  | Итого по расценке |  |  | 8: 304.13; 10: 0.64 | [15 empty] | Итого по расценке
|  | ФОТ |  |  | 10: 0.18 | [14 empty] | ФОТ
| Пр/812-013.0-1 | НР Защита строительных конструкций и оборудования от коррозии |  |  | 4: %; 5: 94; 7: 94; 10: 0.17 | [14 empty] | НР Защита строительных конструкций и оборудования от коррозии
| Пр/774-013.0 | СП Защита строительных конструкций и оборудования от коррозии |  |  | 4: %; 5: 51; 7: 51; 10: 0.09 | [14 empty] | СП Защита строительных конструкций и оборудования от коррозии
|  | Всего по позиции |  |  | 10: 0.9 | [16 empty] | Всего по позиции
29 | ФЕР13-03-002-04 | Огрунтовка металлических поверхностей за один раз: грунтовкой ГФ-021 |  |  | 4: 100 м2; 7: 0.002 | [9 empty] | Огрунтовка металлических поверхностей за один раз: грунтовкой ГФ-021
|  | Объем=0,2 / 100 | [21 empty] | Объем=0,2 / 100
| Приказ от 07.07.2022 № 557/пр прил.8 табл.2 п.3 | Производство работ осуществляется на территории действующего предприятия с наличием в зоне производства работ одного или нескольких из перечисленных ниже факторов: - разветвленная сеть транспортных и инженерных коммуникаций; - стесненные условия для складирования материалов; - действующее технологическое оборудование; - движение технологического транспорта ОЗП=1,15; ЭМ=1,15 к расх.; ЗПМ=1,15; ТЗ=1,15; ТЗМ=1,15 | [22 empty] | Производство работ осуществляется на территории действующего предприятия с наличием в зоне производства работ одного или нескольких из перечисленных ниже факторов: - разветвленная сеть транспортных и инженерных коммуникаций; - стесненные условия для складирования материалов; - действующее технологическое оборудование; - движение технологического транспорта ОЗП=1,15; ЭМ=1,15 к расх.; ЗПМ=1,15; ТЗ=1,15; ТЗМ=1,15
| 1-4-7 | Затраты труда рабочих (ср 4,7) |  |  | чел.-ч | 5.31 | 1.15 | 0.012213 | 10.65 |  | 0.13 | [14 empty] | Затраты труда рабочих (ср 4,7)
| 91.06.03-060 | Лебедки электрические тяговым усилием до 5,79 кН (0,59 т) |  |  | маш.час | 0.01 | 1.15 | 2.3e-05 | 1.7 |  | 0 | [14 empty] | Лебедки электрические тяговым усилием до 5,79 кН (0,59 т)
| 91.06.05-011 | Погрузчики, грузоподъемность 5 т |  |  | маш.час | 0.01 | 1.15 | 2.3e-05 | 89.99 |  | 0 | [14 empty] | Погрузчики, грузоподъемность 5 т
| 91.14.02-001 | Автомобили бортовые, грузоподъемность до 5 т |  |  | маш.час | 0.01 | 1.15 | 2.3e-05 | 65.71 |  | 0 | [14 empty] | Автомобили бортовые, грузоподъемность до 5 т
| 91.21.01-012 | Агрегаты окрасочные высокого давления для окраски поверхностей конструкций, мощность 1 кВт |  |  | маш.час | 1.12 | 1.15 | 0.002576 | 6.82 |  | 0.02 | [14 empty] | Агрегаты окрасочные высокого давления для окраски поверхностей конструкций, мощность 1 кВт
| 14.4.01.01-0003 | Грунтовка ГФ-021 |  |  | 4: т; 5: 0.009; 7: 1.8e-05; 8: 15620; 10: 0.28 | [12 empty] | Грунтовка ГФ-021
| 14.5.09.02-0002 | Ксилол нефтяной, марка А |  |  | 4: т; 5: 0.0015; 7: 3e-06; 8: 7640; 10: 0.02 | [12 empty] | Ксилол нефтяной, марка А
| 1 | ОТ |  |  | 8: 56.55; 9: 1.15; 10: 0.13 | [13 empty] | ОТ
| 2 | ЭМ |  |  | 8: 9.22; 9: 1.15; 10: 0.02 | [13 empty] | ЭМ
| 3 | в т.ч. ОТм |  |  | 8: 0.22; 9: 1.15; 10: 0 | [13 empty] | в т.ч. ОТм
| 4 | М |  |  | 8: 152.04; 10: 0.3 | [13 empty] | М
|  | ЗТ |  |  | 4: чел.-ч; 5: 5.31; 6: 1.15; 7: 0.012213 | [14 empty] | ЗТ
|  | ЗТм |  |  | 4: чел.-ч; 5: 0.02; 6: 1.15; 7: 4.6e-05 | [14 empty] | ЗТм
|  | Итого по расценке |  |  | 8: 217.81; 10: 0.45 | [15 empty] | Итого по расценке
|  | ФОТ |  |  | 10: 0.13 | [14 empty] | ФОТ
| Пр/812-013.0-1 | НР Защита строительных конструкций и оборудования от коррозии |  |  | 4: %; 5: 94; 7: 94; 10: 0.12 | [14 empty] | НР Защита строительных конструкций и оборудования от коррозии
| Пр/774-013.0 | СП Защита строительных конструкций и оборудования от коррозии |  |  | 4: %; 5: 51; 7: 51; 10: 0.07 | [14 empty] | СП Защита строительных конструкций и оборудования от коррозии
|  | Всего по позиции |  |  | 10: 0.64 | [16 empty] | Всего по позиции
30 | ФЕР13-03-004-26 | Окраска металлических огрунтованных поверхностей: эмалью ПФ-115 |  |  | 4: 100 м2; 7: 0.002 | [9 empty] | Окраска металлических огрунтованных поверхностей: эмалью ПФ-115
|  | Объем=0,2 / 100 | [21 empty] | Объем=0,2 / 100
|  | 2 слоя ПЗ=2 (ОЗП=2; ЭМ=2 к расх.; ЗПМ=2; МАТ=2 к расх.; ТЗ=2; ТЗМ=2) | [22 empty] | 2 слоя ПЗ=2 (ОЗП=2; ЭМ=2 к расх.; ЗПМ=2; МАТ=2 к расх.; ТЗ=2; ТЗМ=2)
| Приказ от 07.07.2022 № 557/пр прил.8 табл.2 п.3 | Производство работ осуществляется на территории действующего предприятия с наличием в зоне производства работ одного или нескольких из перечисленных ниже факторов: - разветвленная сеть транспортных и инженерных коммуникаций; - стесненные условия для складирования материалов; - действующее технологическое оборудование; - движение технологического транспорта ОЗП=1,15; ЭМ=1,15 к расх.; ЗПМ=1,15; ТЗ=1,15; ТЗМ=1,15 | [22 empty] | Производство работ осуществляется на территории действующего предприятия с наличием в зоне производства работ одного или нескольких из перечисленных ниже факторов: - разветвленная сеть транспортных и инженерных коммуникаций; - стесненные условия для складирования материалов; - действующее технологическое оборудование; - движение технологического транспорта ОЗП=1,15; ЭМ=1,15 к расх.; ЗПМ=1,15; ТЗ=1,15; ТЗМ=1,15
| 1-3-5 | Затраты труда рабочих (ср 3,5) |  |  | чел.-ч | 2.13 | 2.3 | 0.009798 | 9.07 |  | 0.09 | [14 empty] | Затраты труда рабочих (ср 3,5)
| 91.06.03-060 | Лебедки электрические тяговым усилием до 5,79 кН (0,59 т) |  |  | маш.час | 0.01 | 2.3 | 4.6e-05 | 1.7 |  | 0 | [14 empty] | Лебедки электрические тяговым усилием до 5,79 кН (0,59 т)
| 91.06.05-011 | Погрузчики, грузоподъемность 5 т |  |  | маш.час | 0.01 | 2.3 | 4.6e-05 | 89.99 |  | 0 | [14 empty] | Погрузчики, грузоподъемность 5 т
| 91.14.02-001 | Автомобили бортовые, грузоподъемность до 5 т |  |  | маш.час | 0.01 | 2.3 | 4.6e-05 | 65.71 |  | 0 | [14 empty] | Автомобили бортовые, грузоподъемность до 5 т
| 91.21.01-012 | Агрегаты окрасочные высокого давления для окраски поверхностей конструкций, мощность 1 кВт |  |  | маш.час | 0.65 | 2.3 | 0.00299 | 6.82 |  | 0.02 | [14 empty] | Агрегаты окрасочные высокого давления для окраски поверхностей конструкций, мощность 1 кВт
| 14.4.04.08-0003 | Эмаль ПФ-115, серая |  |  | т | 0.009 | 2 | 3.6e-05 | 14312.87 |  | 0.52 | [14 empty] | Эмаль ПФ-115, серая
| 14.5.09.11-0102 | Уайт-спирит |  |  | кг | 1.4 | 2 | 0.0056 | 6.67 |  | 0.04 | [14 empty] | Уайт-спирит
| 1 | ОТ |  |  | 8: 19.32; 9: 2.3; 10: 0.09 | [13 empty] | ОТ
| 2 | ЭМ |  |  | 8: 6.01; 9: 2.3; 10: 0.03 | [13 empty] | ЭМ
| 3 | в т.ч. ОТм |  |  | 8: 0.22; 9: 2.3; 10: 0 | [13 empty] | в т.ч. ОТм
| 4 | М |  |  | 8: 138.16; 9: 2; 10: 0.55 | [13 empty] | М
|  | ЗТ |  |  | 4: чел.-ч; 5: 2.13; 6: 2.3; 7: 0.009798 | [14 empty] | ЗТ
|  | ЗТм |  |  | 4: чел.-ч; 5: 0.02; 6: 2.3; 7: 9.2e-05 | [14 empty] | ЗТм
|  | Итого по расценке |  |  | 8: 163.49; 10: 0.67 | [15 empty] | Итого по расценке
|  | ФОТ |  |  | 10: 0.09 | [14 empty] | ФОТ
| Пр/812-013.0-1 | НР Защита строительных конструкций и оборудования от коррозии |  |  | 4: %; 5: 94; 7: 94; 10: 0.08 | [14 empty] | НР Защита строительных конструкций и оборудования от коррозии
| Пр/774-013.0 | СП Защита строительных конструкций и оборудования от коррозии |  |  | 4: %; 5: 51; 7: 51; 10: 0.05 | [14 empty] | СП Защита строительных конструкций и оборудования от коррозии
|  | Всего по позиции |  |  | 10: 0.8 | [16 empty] | Всего по позиции
Контроль сварных соединений - 2% (но не менее 1-ого стыка) | [33 empty] | Контроль сварных соединений - 2% (но не менее 1-ого стыка)
31 | ФЕР25-05-027-01 | Контроль качества сварных соединений труб ультразвуковым методом на трассе, условный диаметр: 50 мм |  |  | 4: стык; 7: 2 | [9 empty] | Контроль качества сварных соединений труб ультразвуковым методом на трассе, условный диаметр: 50 мм
|  | Объем=1+1 | [21 empty] | Объем=1+1
| Приказ от 07.07.2022 № 557/пр прил.8 табл.2 п.3 | Производство работ осуществляется на территории действующего предприятия с наличием в зоне производства работ одного или нескольких из перечисленных ниже факторов: - разветвленная сеть транспортных и инженерных коммуникаций; - стесненные условия для складирования материалов; - действующее технологическое оборудование; - движение технологического транспорта ОЗП=1,15; ЭМ=1,15 к расх.; ЗПМ=1,15; ТЗ=1,15; ТЗМ=1,15 | [22 empty] | Производство работ осуществляется на территории действующего предприятия с наличием в зоне производства работ одного или нескольких из перечисленных ниже факторов: - разветвленная сеть транспортных и инженерных коммуникаций; - стесненные условия для складирования материалов; - действующее технологическое оборудование; - движение технологического транспорта ОЗП=1,15; ЭМ=1,15 к расх.; ЗПМ=1,15; ТЗ=1,15; ТЗМ=1,15
| 1-4-6 | Затраты труда рабочих (ср 4,6) |  |  | чел.-ч | 0.79 | 1.15 | 1.817 | 10.5 |  | 19.08 | [14 empty] | Затраты труда рабочих (ср 4,6)
| 91.17.02-032 | Дефектоскопы ультразвуковые |  |  | маш.час | 0.34 | 1.15 | 0.782 | 7.5 |  | 5.87 | [14 empty] | Дефектоскопы ультразвуковые
| 91.17.02-051 | Лаборатории для контроля сварных соединений высокопроходимые, передвижные |  |  | маш.час | 0.39 | 1.15 | 0.897 | 330.91 |  | 296.83 | [14 empty] | Лаборатории для контроля сварных соединений высокопроходимые, передвижные
| 1 | ОТ |  |  | 8: 8.3; 9: 1.15; 10: 19.09 | [13 empty] | ОТ
| 2 | ЭМ |  |  | 8: 131.6; 9: 1.15; 10: 302.68 | [13 empty] | ЭМ
| 3 | в т.ч. ОТм |  |  | 8: 5.62; 9: 1.15; 10: 12.93 | [13 empty] | в т.ч. ОТм
|  | ЗТ |  |  | 4: чел.-ч; 5: 0.79; 6: 1.15; 7: 1.817 | [14 empty] | ЗТ
|  | ЗТм |  |  | 4: чел.-ч; 5: 0.39; 6: 1.15; 7: 0.897 | [14 empty] | ЗТм
|  | Итого по расценке |  |  | 8: 139.9; 10: 321.77 | [15 empty] | Итого по расценке
|  | ФОТ |  |  | 10: 32.02 | [14 empty] | ФОТ
| Пр/812-019.0-1 | НР Магистральные и промысловые трубопроводы |  |  | 4: %; 5: 111; 7: 111; 10: 35.54 | [14 empty] | НР Магистральные и промысловые трубопроводы
| Пр/774-019.0 | СП Магистральные и промысловые трубопроводы |  |  | 4: %; 5: 60; 7: 60; 10: 19.21 | [14 empty] | СП Магистральные и промысловые трубопроводы
|  | Всего по позиции |  |  | 10: 376.52 | [16 empty] | Всего по позиции
Теплоизоляционные работы | [33 empty] | Теплоизоляционные работы
32 | ФЕР26-01-003-01 | Изоляция трубопроводов цилиндрами и полуцилиндрами из минеральной ваты на синтетическом связующем |  |  | 4: м3; 7: 0.11078 | [9 empty] | Изоляция трубопроводов цилиндрами и полуцилиндрами из минеральной ваты на синтетическом связующем
|  | Объем=3,14*(0,038+0,06)*0,06*6 | [21 empty] | Объем=3,14*(0,038+0,06)*0,06*6
| Прил.26.2 | При производстве работ в условиях, требующих применения предохранительных поясов ОЗП=1,3; ТЗ=1,3 | [22 empty] | При производстве работ в условиях, требующих применения предохранительных поясов ОЗП=1,3; ТЗ=1,3
| ОП п.1.26.27 | При производстве работ на высоте свыше 15 до 30 м ОЗП=1,2; ТЗ=1,2 | [22 empty] | При производстве работ на высоте свыше 15 до 30 м ОЗП=1,2; ТЗ=1,2
| Приказ от 07.07.2022 № 557/пр прил.8 табл.2 п.3 | Производство работ осуществляется на территории действующего предприятия с наличием в зоне производства работ одного или нескольких из перечисленных ниже факторов: - разветвленная сеть транспортных и инженерных коммуникаций; - стесненные условия для складирования материалов; - действующее технологическое оборудование; - движение технологического транспорта ОЗП=1,15; ЭМ=1,15 к расх.; ЗПМ=1,15; ТЗ=1,15; ТЗМ=1,15 | [22 empty] | Производство работ осуществляется на территории действующего предприятия с наличием в зоне производства работ одного или нескольких из перечисленных ниже факторов: - разветвленная сеть транспортных и инженерных коммуникаций; - стесненные условия для складирования материалов; - действующее технологическое оборудование; - движение технологического транспорта ОЗП=1,15; ЭМ=1,15 к расх.; ЗПМ=1,15; ТЗ=1,15; ТЗМ=1,15
| 1-3-6 | Затраты труда рабочих (ср 3,6) |  |  | чел.-ч | 18.45 | 1.794 | 3.6667 | 9.18 |  | 33.66 | [14 empty] | Затраты труда рабочих (ср 3,6)
| 91.14.02-001 | Автомобили бортовые, грузоподъемность до 5 т |  |  | маш.час | 0.37 | 1.15 | 0.047136 | 65.71 |  | 3.1 | [14 empty] | Автомобили бортовые, грузоподъемность до 5 т
| 91.21.22-443 | Установки для изготовления бандажей, диафрагм, пряжек |  |  | маш.час | 1.18 | 1.15 | 0.15033 | 2.16 |  | 0.32 | [14 empty] | Установки для изготовления бандажей, диафрагм, пряжек
Уд | 01.7.15.04-0054 | Винты самонарезающие, оцинкованные, размер 4х12 мм |  |  | 4: т; 5: 4e-05; 7: 4.4e-06; 8: 33180; 10: 0.15 | [19 empty] | Винты самонарезающие, оцинкованные, размер 4х12 мм
Уд | 08.3.02.01-0041 | Лента стальная упаковочная мягкая нормальной точности 0,7х20-50 мм |  |  | 4: т; 5: 0.0109; 7: 0.0012075; 8: 7590; 10: 9.16 | [19 empty] | Лента стальная упаковочная мягкая нормальной точности 0,7х20-50 мм
| 08.3.03.05-0011 | Проволока стальная низкоуглеродистая разного назначения оцинкованная, диаметр 1,1 мм |  |  | 4: т; 5: 0.0011; 7: 0.0001219; 8: 14690; 10: 1.79 | [12 empty] | Проволока стальная низкоуглеродистая разного назначения оцинкованная, диаметр 1,1 мм
| 08.3.03.05-0013 | Проволока стальная низкоуглеродистая разного назначения оцинкованная, диаметр 1,6 мм |  |  | 4: т; 5: 0.004; 7: 0.0004431; 8: 14690; 10: 6.51 | [12 empty] | Проволока стальная низкоуглеродистая разного назначения оцинкованная, диаметр 1,6 мм
Уд | 08.3.05.05-0054 | Сталь листовая оцинкованная, толщина 0,8 мм |  |  | 4: т; 5: 0.039; 7: 0.0043204; 8: 11000; 10: 47.52 | [19 empty] | Сталь листовая оцинкованная, толщина 0,8 мм
| 1 | ОТ |  |  | 8: 169.37; 9: 1.794; 10: 33.66 | [13 empty] | ОТ
| 2 | ЭМ |  |  | 8: 26.86; 9: 1.15; 10: 3.42 | [13 empty] | ЭМ
| 3 | в т.ч. ОТм |  |  | 8: 4.29; 9: 1.15; 10: 0.55 | [13 empty] | в т.ч. ОТм
| 4 | М |  |  | 8: 587.98; 10: 8.3 | [13 empty] | М
Н | 12.2.08.03 | Цилиндры и полуцилиндры теплоизоляционные из минваты на синтетическом связующем |  |  | 4: м3; 5: 1.032; 7: 0.11432 | [17 empty] | Цилиндры и полуцилиндры теплоизоляционные из минваты на синтетическом связующем
|  | ЗТ |  |  | 4: чел.-ч; 5: 18.45; 6: 1.794; 7: 3.6667 | [14 empty] | ЗТ
|  | ЗТм |  |  | 4: чел.-ч; 5: 0.37; 6: 1.15; 7: 0.047136 | [14 empty] | ЗТм
|  | Итого по расценке |  |  | 8: 271.15; 10: 45.38 | [15 empty] | Итого по расценке
|  | ФОТ |  |  | 10: 34.21 | [14 empty] | ФОТ
| Пр/812-020.0-1 | НР Теплоизоляционные работы |  |  | 4: %; 5: 97; 7: 97; 10: 33.18 | [14 empty] | НР Теплоизоляционные работы
| Пр/774-020.0 | СП Теплоизоляционные работы |  |  | 4: %; 5: 55; 7: 55; 10: 18.82 | [14 empty] | СП Теплоизоляционные работы
|  | Всего по позиции |  |  | 10: 97.38 | [16 empty] | Всего по позиции
33 * | Поставка подрядчика по согласованной с заказчиком цене | Цилиндры навивные из минеральной ваты на основе базальтовых пород Технониколь 120 толщиной 60мм для труб Ø38х2,5 |  |  | 4: м; 7: 6.192 | [9 empty] | Цилиндры навивные из минеральной ваты на основе базальтовых пород Технониколь 120 толщиной 60мм для труб Ø38х2,5
|  | (Материалы для строительных работ) | [29 empty] | (Материалы для строительных работ)
|  | Объем=6*1,032 | [21 empty] | Объем=6*1,032
|  | Всего по позиции |  |  | 10: 0 | [16 empty] | Всего по позиции
34 | ФЕР26-01-054-01 | Обертывание поверхности изоляции рулонными материалами насухо с проклейкой швов |  |  | 4: 100 м2; 7: 0.029767 | [9 empty] | Обертывание поверхности изоляции рулонными материалами насухо с проклейкой швов
|  | Объем=(3,14*(0,038+2*0,06)*6) / 100 | [21 empty] | Объем=(3,14*(0,038+2*0,06)*6) / 100
| Приказ от 07.07.2022 № 557/пр прил.8 табл.2 п.3 | Производство работ осуществляется на территории действующего предприятия с наличием в зоне производства работ одного или нескольких из перечисленных ниже факторов: - разветвленная сеть транспортных и инженерных коммуникаций; - стесненные условия для складирования материалов; - действующее технологическое оборудование; - движение технологического транспорта ОЗП=1,15; ЭМ=1,15 к расх.; ЗПМ=1,15; ТЗ=1,15; ТЗМ=1,15 | [22 empty] | Производство работ осуществляется на территории действующего предприятия с наличием в зоне производства работ одного или нескольких из перечисленных ниже факторов: - разветвленная сеть транспортных и инженерных коммуникаций; - стесненные условия для складирования материалов; - действующее технологическое оборудование; - движение технологического транспорта ОЗП=1,15; ЭМ=1,15 к расх.; ЗПМ=1,15; ТЗ=1,15; ТЗМ=1,15
| 1-3-1 | Затраты труда рабочих (ср 3,1) |  |  | чел.-ч | 30 | 1.15 | 1.027 | 8.64 |  | 8.87 | [14 empty] | Затраты труда рабочих (ср 3,1)
| 91.08.04-021 | Котлы битумные передвижные 400 л |  |  | маш.час | 0.23 | 1.15 | 0.0078734 | 30 |  | 0.24 | [14 empty] | Котлы битумные передвижные 400 л
| 91.14.02-001 | Автомобили бортовые, грузоподъемность до 5 т |  |  | маш.час | 0.43 | 1.15 | 0.01472 | 65.71 |  | 0.97 | [14 empty] | Автомобили бортовые, грузоподъемность до 5 т
Уд | 91.21.22-443 | Установки для изготовления бандажей, диафрагм, пряжек |  |  | маш.час | 1.26 | 1.15 | 0.043133 | 2.16 |  | 0.09 | [21 empty] | Установки для изготовления бандажей, диафрагм, пряжек
Уд | 01.2.01.02-0031 | Битумы нефтяные строительные изоляционные БНИ-IV-3, БНИ-IV, БНИ-V |  |  | 4: т; 5: 0.0126; 7: 0.0003751; 8: 1412.5; 10: 0.53 | [19 empty] | Битумы нефтяные строительные изоляционные БНИ-IV-3, БНИ-IV, БНИ-V
Уд | 01.2.03.03-0107 | Мастика битумно-масляная морозостойкая горячего применения |  |  | 4: т; 5: 0.03; 7: 0.000893; 8: 3960; 10: 3.54 | [19 empty] | Мастика битумно-масляная морозостойкая горячего применения
Уд | 08.3.02.01-0041 | Лента стальная упаковочная мягкая нормальной точности 0,7х20-50 мм |  |  | 4: т; 5: 0.047; 7: 0.0013991; 8: 7590; 10: 10.62 | [19 empty] | Лента стальная упаковочная мягкая нормальной точности 0,7х20-50 мм
Уд | 14.4.03.03-0102 | Лак битумный БТ-577 |  |  | 4: т; 5: 0.00126; 7: 3.75e-05; 8: 9550.01; 10: 0.36 | [19 empty] | Лак битумный БТ-577
| 1 | ОТ |  |  | 8: 259.2; 9: 1.15; 10: 8.87 | [13 empty] | ОТ
| 2 | ЭМ |  |  | 8: 37.88; 9: 1.15; 10: 1.2 | [13 empty] | ЭМ
| 3 | в т.ч. ОТм |  |  | 8: 4.99; 9: 1.15; 10: 0.17 | [13 empty] | в т.ч. ОТм
| 4 | М |  |  | 8: 505.36; 10: 0 | [13 empty] | М
Н | 12.1.02.15 | Материал рулонный |  |  | 4: м2; 5: 115; 7: 3.4232 | [17 empty] | Материал рулонный
|  | ЗТ |  |  | 4: чел.-ч; 5: 30; 6: 1.15; 7: 1.027 | [14 empty] | ЗТ
|  | ЗТм |  |  | 4: чел.-ч; 5: 0.43; 6: 1.15; 7: 0.01472 | [14 empty] | ЗТм
|  | Итого по расценке |  |  | 8: 294.36; 10: 10.07 | [15 empty] | Итого по расценке
|  | ФОТ |  |  | 10: 9.04 | [14 empty] | ФОТ
| Пр/812-020.0-1 | НР Теплоизоляционные работы |  |  | 4: %; 5: 97; 7: 97; 10: 8.77 | [14 empty] | НР Теплоизоляционные работы
| Пр/774-020.0 | СП Теплоизоляционные работы |  |  | 4: %; 5: 55; 7: 55; 10: 4.97 | [14 empty] | СП Теплоизоляционные работы
|  | Всего по позиции |  |  | 10: 23.81 | [16 empty] | Всего по позиции
35 | ФЕР22-02-008-01 | Нанесение нормальной антикоррозионной изоляции из полимерных липких лент на стальные трубопроводы диаметром: 50 мм |  |  | 4: км; 7: 0.006 | [21 empty] | Нанесение нормальной антикоррозионной изоляции из полимерных липких лент на стальные трубопроводы диаметром: 50 мм
|  | Объем=6/1000 | [33 empty] | Объем=6/1000
| Приказ от 07.07.2022 № 557/пр прил.8 табл.2 п.3 | Производство работ осуществляется на территории действующего предприятия с наличием в зоне производства работ одного или нескольких из перечисленных ниже факторов: - разветвленная сеть транспортных и инженерных коммуникаций; - стесненные условия для складирования материалов; - действующее технологическое оборудование; - движение технологического транспорта ОЗП=1,15; ЭМ=1,15 к расх.; ЗПМ=1,15; ТЗ=1,15; ТЗМ=1,15 | [34 empty] | Производство работ осуществляется на территории действующего предприятия с наличием в зоне производства работ одного или нескольких из перечисленных ниже факторов: - разветвленная сеть транспортных и инженерных коммуникаций; - стесненные условия для складирования материалов; - действующее технологическое оборудование; - движение технологического транспорта ОЗП=1,15; ЭМ=1,15 к расх.; ЗПМ=1,15; ТЗ=1,15; ТЗМ=1,15
| 1-3-9 | Затраты труда рабочих (ср 3,9) |  |  | чел.-ч | 78.4 | 1.15 | 0.54096 | 9.51 |  | 5.14 | [26 empty] | Затраты труда рабочих (ср 3,9)
| 91.06.05-011 | Погрузчики, грузоподъемность 5 т |  |  | маш.час | 0.03 | 1.15 | 0.000207 | 89.99 |  | 0.02 | [26 empty] | Погрузчики, грузоподъемность 5 т
| 91.10.04-017 | Машины для очистки и изоляции полимерными лентами труб диаметром 600-800 мм |  |  | маш.час | 1.64 | 1.15 | 0.011316 | 432.25 |  | 4.89 | [26 empty] | Машины для очистки и изоляции полимерными лентами труб диаметром 600-800 мм
Уд | 01.2.03.02-0001 | Грунтовка битумная под полимерное или резиновое покрытие |  |  | 4: т; 5: 0.028; 7: 0.000168; 8: 31060; 10: 5.22 | [25 empty] | Грунтовка битумная под полимерное или резиновое покрытие
Уд | 01.7.06.03-0003 | Лента поливинилхлоридная липкая, толщина 0,4 мм, ширина 30 мм |  |  | 4: м2; 5: 225; 7: 1.35; 8: 30; 10: 40.5 | [25 empty] | Лента поливинилхлоридная липкая, толщина 0,4 мм, ширина 30 мм
Уд | 01.7.20.08-0021 | Брезент |  |  | 4: м2; 5: 0.6; 7: 0.0036; 8: 37.43; 10: 0.13 | [25 empty] | Брезент
Уд | 01.7.20.08-0162 | Ткань мешочная |  |  | 4: 10 м2; 5: 0.12; 7: 0.00072; 8: 84.75; 10: 0.06 | [25 empty] | Ткань мешочная
Уд | 11.1.02.04-0031 | Лесоматериалы круглые, хвойных пород, для строительства, диаметр 14-24 см, длина 3-6,5 м |  |  | 4: м3; 5: 0.25; 7: 0.0015; 8: 558.33; 10: 0.84 | [25 empty] | Лесоматериалы круглые, хвойных пород, для строительства, диаметр 14-24 см, длина 3-6,5 м
Уд | 14.1.05.03-0011 | Клей фенолополивинилацетальный БФ-2, БФ-2Н |  |  | 4: т; 5: 0.005; 7: 3e-05; 8: 12900; 10: 0.39 | [25 empty] | Клей фенолополивинилацетальный БФ-2, БФ-2Н
| 1 | ОТ |  |  | 8: 745.58; 9: 1.15; 10: 5.14 | [26 empty] | ОТ
| 2 | ЭМ |  |  | 8: 711.59; 9: 1.15; 10: 4.91 | [26 empty] | ЭМ
| 3 | в т.ч. ОТм |  |  | 8: 46.06; 9: 1.15; 10: 0.32 | [26 empty] | в т.ч. ОТм
| 4 | М |  |  | 8: 7856.39; 10: 0 | [26 empty] | М
Н | 12.1.02.15 | Материалы гидроизоляционные рулонные |  |  | 4: м2; 5: 220; 7: 1.32 | [27 empty] | Материалы гидроизоляционные рулонные
|  | ЗТ |  |  | 4: чел.-ч; 5: 78.4; 6: 1.15; 7: 0.54096 | [28 empty] | ЗТ
|  | ЗТм |  |  | 4: чел.-ч; 5: 3.31; 6: 1.15; 7: 0.022839 | [28 empty] | ЗТм
|  | Итого по расценке |  |  | 8: 1457.17; 10: 10.05 | [29 empty] | Итого по расценке
|  | ФОТ |  |  | 10: 5.46 | [28 empty] | ФОТ
| Пр/812-018.0-1 | НР Наружные сети водопровода, канализации, теплоснабжения, газопровода |  |  | 4: %; 5: 117; 7: 117; 10: 6.39 | [28 empty] | НР Наружные сети водопровода, канализации, теплоснабжения, газопровода
| Пр/774-018.0 | СП Наружные сети водопровода, канализации, теплоснабжения, газопровода |  |  | 4: %; 5: 74; 7: 74; 10: 4.04 | [28 empty] | СП Наружные сети водопровода, канализации, теплоснабжения, газопровода
|  | Всего по позиции |  |  | 10: 20.48 | [30 empty] | Всего по позиции
35 | Поставка подрядчика по согласованной с заказчиком цене | Лента битумно-полимерная ЛИТКОР-Л-2,0 (2 слоя) |  |  | 4: кг; 7: 17.64 | [9 empty] | Лента битумно-полимерная ЛИТКОР-Л-2,0 (2 слоя)
|  | (Материалы для строительных работ) | [29 empty] | (Материалы для строительных работ)
|  | Всего по позиции |  |  | 10: 0 | [16 empty] | Всего по позиции
36 | Поставка подрядчика по согласованной с заказчиком цене | Обертка защитная полиэтиленовая "Полилен-ОБ-40-ОБ-63" (1 слой) |  |  | 4: кг; 7: 2.58 | [9 empty] | Обертка защитная полиэтиленовая "Полилен-ОБ-40-ОБ-63" (1 слой)
|  | (Материалы для строительных работ) | [29 empty] | (Материалы для строительных работ)
|  | Всего по позиции |  |  | 10: 0 | [16 empty] | Всего по позиции
Устрйство колодца из сборных железо-бетонных элементов диаметром 1000мм | [33 empty] | Устрйство колодца из сборных железо-бетонных элементов диаметром 1000мм
37 | ФЕР01-01-003-08 | Разработка грунта в отвал экскаваторами "драглайн" или "обратная лопата" с ковшом вместимостью: 0,65 (0,5-1) м3, группа грунтов 2 |  |  | 4: 1000 м3; 7: 0.017819 | [9 empty] | Разработка грунта в отвал экскаваторами "драглайн" или "обратная лопата" с ковшом вместимостью: 0,65 (0,5-1) м3, группа грунтов 2
|  | Объем=(18,37*0,97) / 1000 | [21 empty] | Объем=(18,37*0,97) / 1000
| Приказ от 07.07.2022 № 557/пр прил.8 табл.2 п.3 | Производство работ осуществляется на территории действующего предприятия с наличием в зоне производства работ одного или нескольких из перечисленных ниже факторов: - разветвленная сеть транспортных и инженерных коммуникаций; - стесненные условия для складирования материалов; - действующее технологическое оборудование; - движение технологического транспорта ОЗП=1,15; ЭМ=1,15 к расх.; ЗПМ=1,15; ТЗ=1,15; ТЗМ=1,15 | [22 empty] | Производство работ осуществляется на территории действующего предприятия с наличием в зоне производства работ одного или нескольких из перечисленных ниже факторов: - разветвленная сеть транспортных и инженерных коммуникаций; - стесненные условия для складирования материалов; - действующее технологическое оборудование; - движение технологического транспорта ОЗП=1,15; ЭМ=1,15 к расх.; ЗПМ=1,15; ТЗ=1,15; ТЗМ=1,15
| 1-2-0 | Затраты труда рабочих (ср 2) |  |  | чел.-ч | 8.88 | 1.15 | 0.18197 | 7.8 |  | 1.42 | [14 empty] | Затраты труда рабочих (ср 2)
| 91.01.05-086 | Экскаваторы одноковшовые дизельные на гусеничном ходу, емкость ковша 0,65 м3 |  |  | маш.час | 19.3 | 1.15 | 0.39549 | 115.27 |  | 45.59 | [14 empty] | Экскаваторы одноковшовые дизельные на гусеничном ходу, емкость ковша 0,65 м3
| 1 | ОТ |  |  | 8: 69.26; 9: 1.15; 10: 1.42 | [13 empty] | ОТ
| 2 | ЭМ |  |  | 8: 2224.71; 9: 1.15; 10: 45.59 | [13 empty] | ЭМ
| 3 | в т.ч. ОТм |  |  | 8: 260.55; 9: 1.15; 10: 5.34 | [13 empty] | в т.ч. ОТм
|  | ЗТ |  |  | 4: чел.-ч; 5: 8.88; 6: 1.15; 7: 0.18197 | [14 empty] | ЗТ
|  | ЗТм |  |  | 4: чел.-ч; 5: 19.3; 6: 1.15; 7: 0.39549 | [14 empty] | ЗТм
|  | Итого по расценке |  |  | 8: 2293.97; 10: 47.01 | [15 empty] | Итого по расценке
|  | ФОТ |  |  | 10: 6.76 | [14 empty] | ФОТ
| Пр/812-001.1-1 | НР Земляные работы, выполняемые механизированным способом |  |  | 4: %; 5: 92; 7: 92; 10: 6.22 | [14 empty] | НР Земляные работы, выполняемые механизированным способом
| Пр/774-001.1 | СП Земляные работы, выполняемые механизированным способом |  |  | 4: %; 5: 46; 7: 46; 10: 3.11 | [14 empty] | СП Земляные работы, выполняемые механизированным способом
|  | Всего по позиции |  |  | 10: 56.34 | [16 empty] | Всего по позиции
38 | ФЕР01-02-056-08 | Разработка грунта вручную в траншеях шириной более 2 м и котлованах площадью сечения до 5 м2 с креплениями, глубина траншей и котлованов: до 3 м, группа грунтов 2 |  |  | 4: 100 м3; 7: 0.005511 | [9 empty] | Разработка грунта вручную в траншеях шириной более 2 м и котлованах площадью сечения до 5 м2 с креплениями, глубина траншей и котлованов: до 3 м, группа грунтов 2
|  | Объем=(18,37*0,03) / 100 | [21 empty] | Объем=(18,37*0,03) / 100
| Приказ от 07.07.2022 № 557/пр прил.8 табл.2 п.3 | Производство работ осуществляется на территории действующего предприятия с наличием в зоне производства работ одного или нескольких из перечисленных ниже факторов: - разветвленная сеть транспортных и инженерных коммуникаций; - стесненные условия для складирования материалов; - действующее технологическое оборудование; - движение технологического транспорта ОЗП=1,15; ЭМ=1,15 к расх.; ЗПМ=1,15; ТЗ=1,15; ТЗМ=1,15 | [22 empty] | Производство работ осуществляется на территории действующего предприятия с наличием в зоне производства работ одного или нескольких из перечисленных ниже факторов: - разветвленная сеть транспортных и инженерных коммуникаций; - стесненные условия для складирования материалов; - действующее технологическое оборудование; - движение технологического транспорта ОЗП=1,15; ЭМ=1,15 к расх.; ЗПМ=1,15; ТЗ=1,15; ТЗМ=1,15
| 1-2-8 | Затраты труда рабочих (ср 2,8) |  |  | чел.-ч | 296 | 1.15 | 1.8759 | 8.38 |  | 15.72 | [14 empty] | Затраты труда рабочих (ср 2,8)
| 1 | ОТ |  |  | 8: 2480.48; 9: 1.15; 10: 15.72 | [13 empty] | ОТ
|  | ЗТ |  |  | 4: чел.-ч; 5: 296; 6: 1.15; 7: 1.8759 | [14 empty] | ЗТ
|  | Итого по расценке |  |  | 8: 2480.48; 10: 15.72 | [15 empty] | Итого по расценке
|  | ФОТ |  |  | 10: 15.72 | [14 empty] | ФОТ
| Пр/812-001.2-1 | НР Земляные работы, выполняемые ручным способом |  |  | 4: %; 5: 89; 7: 89; 10: 13.99 | [14 empty] | НР Земляные работы, выполняемые ручным способом
| Пр/774-001.2 | СП Земляные работы, выполняемые ручным способом |  |  | 4: %; 5: 40; 7: 40; 10: 6.29 | [14 empty] | СП Земляные работы, выполняемые ручным способом
|  | Всего по позиции |  |  | 10: 36 | [16 empty] | Всего по позиции
39 | ФЕР01-02-061-02 | Засыпка вручную траншей, пазух котлованов и ям, группа грунтов: 2 |  |  | 4: 100 м3; 7: 0.005511 | [9 empty] | Засыпка вручную траншей, пазух котлованов и ям, группа грунтов: 2
|  | Объем=(18,37*0,03) / 100 | [21 empty] | Объем=(18,37*0,03) / 100
| Приказ от 07.07.2022 № 557/пр прил.8 табл.2 п.3 | Производство работ осуществляется на территории действующего предприятия с наличием в зоне производства работ одного или нескольких из перечисленных ниже факторов: - разветвленная сеть транспортных и инженерных коммуникаций; - стесненные условия для складирования материалов; - действующее технологическое оборудование; - движение технологического транспорта ОЗП=1,15; ЭМ=1,15 к расх.; ЗПМ=1,15; ТЗ=1,15; ТЗМ=1,15 | [22 empty] | Производство работ осуществляется на территории действующего предприятия с наличием в зоне производства работ одного или нескольких из перечисленных ниже факторов: - разветвленная сеть транспортных и инженерных коммуникаций; - стесненные условия для складирования материалов; - действующее технологическое оборудование; - движение технологического транспорта ОЗП=1,15; ЭМ=1,15 к расх.; ЗПМ=1,15; ТЗ=1,15; ТЗМ=1,15
| 1-1-5 | Затраты труда рабочих (ср 1,5) |  |  | чел.-ч | 97.2 | 1.15 | 0.61602 | 7.5 |  | 4.62 | [14 empty] | Затраты труда рабочих (ср 1,5)
| 1 | ОТ |  |  | 8: 729; 9: 1.15; 10: 4.62 | [13 empty] | ОТ
|  | ЗТ |  |  | 4: чел.-ч; 5: 97.2; 6: 1.15; 7: 0.61602 | [14 empty] | ЗТ
|  | Итого по расценке |  |  | 8: 729; 10: 4.62 | [15 empty] | Итого по расценке
|  | ФОТ |  |  | 10: 4.62 | [14 empty] | ФОТ
| Пр/812-001.2-1 | НР Земляные работы, выполняемые ручным способом |  |  | 4: %; 5: 89; 7: 89; 10: 4.11 | [14 empty] | НР Земляные работы, выполняемые ручным способом
| Пр/774-001.2 | СП Земляные работы, выполняемые ручным способом |  |  | 4: %; 5: 40; 7: 40; 10: 1.85 | [14 empty] | СП Земляные работы, выполняемые ручным способом
|  | Всего по позиции |  |  | 10: 10.58 | [16 empty] | Всего по позиции
40 | ФЕР01-01-033-02 | Засыпка траншей и котлованов с перемещением грунта до 5 м бульдозерами мощностью: 59 кВт (80 л.с.), группа грунтов 2 |  |  | 4: 1000 м3; 7: 0.014552 | [9 empty] | Засыпка траншей и котлованов с перемещением грунта до 5 м бульдозерами мощностью: 59 кВт (80 л.с.), группа грунтов 2
|  | Объем=((18,37-3,368)*0,97) / 1000 | [21 empty] | Объем=((18,37-3,368)*0,97) / 1000
| Приказ от 07.07.2022 № 557/пр прил.8 табл.2 п.3 | Производство работ осуществляется на территории действующего предприятия с наличием в зоне производства работ одного или нескольких из перечисленных ниже факторов: - разветвленная сеть транспортных и инженерных коммуникаций; - стесненные условия для складирования материалов; - действующее технологическое оборудование; - движение технологического транспорта ОЗП=1,15; ЭМ=1,15 к расх.; ЗПМ=1,15; ТЗ=1,15; ТЗМ=1,15 | [22 empty] | Производство работ осуществляется на территории действующего предприятия с наличием в зоне производства работ одного или нескольких из перечисленных ниже факторов: - разветвленная сеть транспортных и инженерных коммуникаций; - стесненные условия для складирования материалов; - действующее технологическое оборудование; - движение технологического транспорта ОЗП=1,15; ЭМ=1,15 к расх.; ЗПМ=1,15; ТЗ=1,15; ТЗМ=1,15
| 91.01.01-034 | Бульдозеры, мощность 59 кВт (80 л.с.) |  |  | маш.час | 8.06 | 1.15 | 0.13488 | 59.47 |  | 8.02 | [14 empty] | Бульдозеры, мощность 59 кВт (80 л.с.)
| 2 | ЭМ |  |  | 8: 479.33; 9: 1.15; 10: 8.02 | [13 empty] | ЭМ
| 3 | в т.ч. ОТм |  |  | 8: 93.5; 9: 1.15; 10: 1.56 | [13 empty] | в т.ч. ОТм
|  | ЗТм |  |  | 4: чел.-ч; 5: 8.06; 6: 1.15; 7: 0.13488 | [14 empty] | ЗТм
|  | Итого по расценке |  |  | 8: 479.33; 10: 8.02 | [15 empty] | Итого по расценке
|  | ФОТ |  |  | 10: 1.56 | [14 empty] | ФОТ
| Пр/812-001.1-1 | НР Земляные работы, выполняемые механизированным способом |  |  | 4: %; 5: 92; 7: 92; 10: 1.44 | [14 empty] | НР Земляные работы, выполняемые механизированным способом
| Пр/774-001.1 | СП Земляные работы, выполняемые механизированным способом |  |  | 4: %; 5: 46; 7: 46; 10: 0.72 | [14 empty] | СП Земляные работы, выполняемые механизированным способом
|  | Всего по позиции |  |  | 10: 10.18 | [16 empty] | Всего по позиции
41 | ФЕР22-04-001-01 | Устройство круглых колодцев из сборного железобетона в грунтах: сухих |  |  | 4: 10 м3; 7: 0.148 | [9 empty] | Устройство круглых колодцев из сборного железобетона в грунтах: сухих
|  | Объем=(1*0,18+1*0,16+4*0,24+1*0,1++4*0,02) / 10 | [21 empty] | Объем=(1*0,18+1*0,16+4*0,24+1*0,1++4*0,02) / 10
| Приказ от 07.07.2022 № 557/пр прил.8 табл.2 п.3 | Производство работ осуществляется на территории действующего предприятия с наличием в зоне производства работ одного или нескольких из перечисленных ниже факторов: - разветвленная сеть транспортных и инженерных коммуникаций; - стесненные условия для складирования материалов; - действующее технологическое оборудование; - движение технологического транспорта ОЗП=1,15; ЭМ=1,15 к расх.; ЗПМ=1,15; ТЗ=1,15; ТЗМ=1,15 | [22 empty] | Производство работ осуществляется на территории действующего предприятия с наличием в зоне производства работ одного или нескольких из перечисленных ниже факторов: - разветвленная сеть транспортных и инженерных коммуникаций; - стесненные условия для складирования материалов; - действующее технологическое оборудование; - движение технологического транспорта ОЗП=1,15; ЭМ=1,15 к расх.; ЗПМ=1,15; ТЗ=1,15; ТЗМ=1,15
| 1-3-2 | Затраты труда рабочих (ср 3,2) |  |  | чел.-ч | 88.6 | 1.15 | 15.0797 | 8.74 |  | 131.8 | [14 empty] | Затраты труда рабочих (ср 3,2)
| 91.05.05-015 | Краны на автомобильном ходу, грузоподъемность 16 т |  |  | маш.час | 2.82 | 1.15 | 0.47996 | 115.4 |  | 55.39 | [14 empty] | Краны на автомобильном ходу, грузоподъемность 16 т
| 91.06.05-011 | Погрузчики, грузоподъемность 5 т |  |  | маш.час | 0.23 | 1.15 | 0.039146 | 89.99 |  | 3.52 | [14 empty] | Погрузчики, грузоподъемность 5 т
| 91.08.09-025 | Трамбовки электрические |  |  | маш.час | 0.32 | 1.15 | 0.054464 | 6.7 |  | 0.36 | [14 empty] | Трамбовки электрические
| 91.14.02-001 | Автомобили бортовые, грузоподъемность до 5 т |  |  | маш.час | 7.13 | 1.15 | 1.2135 | 65.71 |  | 79.74 | [14 empty] | Автомобили бортовые, грузоподъемность до 5 т
| 91.16.01-002 | Электростанции передвижные, мощность 4 кВт |  |  | маш.час | 0.16 | 1.15 | 0.027232 | 27.11 |  | 0.74 | [14 empty] | Электростанции передвижные, мощность 4 кВт
| 01.7.03.01-0001 | Вода |  |  | 4: м3; 5: 0.0031; 7: 0.0004588; 8: 2.44; 10: 0 | [12 empty] | Вода
| 01.7.15.06-0111 | Гвозди строительные |  |  | 4: т; 5: 0.0008; 7: 0.0001184; 8: 11978; 10: 1.42 | [12 empty] | Гвозди строительные
| 02.2.05.04-1777 | Щебень М 800, фракция 20-40 мм, группа 2 |  |  | 4: м3; 5: 2.26; 7: 0.33448; 8: 108.4; 10: 36.26 | [12 empty] | Щебень М 800, фракция 20-40 мм, группа 2
| 03.1.02.03-0011 | Известь строительная негашеная комовая, сорт I |  |  | 4: т; 5: 0.0011; 7: 0.0001628; 8: 734.5; 10: 0.12 | [12 empty] | Известь строительная негашеная комовая, сорт I
| 04.1.02.05-0003 | Смеси бетонные тяжелого бетона (БСТ), класс В7,5 (М100) |  |  | 4: м3; 5: 1.33; 7: 0.19684; 8: 560; 10: 110.23 | [12 empty] | Смеси бетонные тяжелого бетона (БСТ), класс В7,5 (М100)
| 04.3.01.09-0012 | Раствор готовый кладочный, цементный, М50 |  |  | 4: м3; 5: 0.1; 7: 0.0148; 8: 485.9; 10: 7.19 | [12 empty] | Раствор готовый кладочный, цементный, М50
Уд | 05.1.01.13-0043 | Плита железобетонная покрытий, перекрытий и днищ |  |  | 4: м3; 5: 3.95; 7: 0.5846; 8: 1382.9; 10: 808.44 | [19 empty] | Плита железобетонная покрытий, перекрытий и днищ
| 11.1.03.01-0079 | Бруски обрезные, хвойных пород, длина 4-6,5 м, ширина 75-150 мм, толщина 40-75 мм, сорт III |  |  | 4: м3; 5: 0.04; 7: 0.00592; 8: 1287; 10: 7.62 | [12 empty] | Бруски обрезные, хвойных пород, длина 4-6,5 м, ширина 75-150 мм, толщина 40-75 мм, сорт III
| 11.2.13.04-0012 | Щиты из досок, толщина 40 мм |  |  | 4: м2; 5: 1.2; 7: 0.1776; 8: 57.63; 10: 10.24 | [12 empty] | Щиты из досок, толщина 40 мм
| 1 | ОТ |  |  | 8: 774.36; 9: 1.15; 10: 131.8 | [13 empty] | ОТ
| 2 | ЭМ |  |  | 8: 821.12; 9: 1.15; 10: 139.75 | [13 empty] | ЭМ
| 3 | в т.ч. ОТм |  |  | 8: 124.95; 9: 1.15; 10: 21.27 | [13 empty] | в т.ч. ОТм
| 4 | М |  |  | 8: 6631.87; 10: 173.07 | [13 empty] | М
П,Н | 05.1.01.09 | Кольца для колодцев сборные железобетонные диаметром 1500 мм |  |  | 4: м; 5: 0; 7: 0 | [17 empty] | Кольца для колодцев сборные железобетонные диаметром 1500 мм
П,Н | 05.1.01.09 | Кольца для колодцев сборные железобетонные диаметром 700 мм |  |  | 4: м; 5: 0; 7: 0 | [17 empty] | Кольца для колодцев сборные железобетонные диаметром 700 мм
П,Н | 07.2.07.12-0019 | Элементы конструктивные зданий и сооружений с преобладанием горячекатаных профилей, средняя масса сборочной единицы до 0,1 т |  |  | 4: т; 5: 0; 7: 0 | [17 empty] | Элементы конструктивные зданий и сооружений с преобладанием горячекатаных профилей, средняя масса сборочной единицы до 0,1 т
П,Н | 08.1.02.06 | Люки чугунные |  |  | 4: шт; 5: 0; 7: 0 | [17 empty] | Люки чугунные
|  | ЗТ |  |  | 4: чел.-ч; 5: 88.6; 6: 1.15; 7: 15.0797 | [14 empty] | ЗТ
|  | ЗТм |  |  | 4: чел.-ч; 5: 10.34; 6: 1.15; 7: 1.7599 | [14 empty] | ЗТм
|  | Итого по расценке |  |  | 8: 2764.89; 10: 444.62 | [15 empty] | Итого по расценке
|  | ФОТ |  |  | 10: 153.07 | [14 empty] | ФОТ
| Пр/812-018.0-1 | НР Наружные сети водопровода, канализации, теплоснабжения, газопровода |  |  | 4: %; 5: 117; 7: 117; 10: 179.09 | [14 empty] | НР Наружные сети водопровода, канализации, теплоснабжения, газопровода
| Пр/774-018.0 | СП Наружные сети водопровода, канализации, теплоснабжения, газопровода |  |  | 4: %; 5: 74; 7: 74; 10: 113.27 | [14 empty] | СП Наружные сети водопровода, канализации, теплоснабжения, газопровода
|  | Всего по позиции |  |  | 10: 736.98 | [16 empty] | Всего по позиции
42 | ФССЦ-05.1.01.11-0044 | Плита днища ПН10, бетон B15 (М200), объем 0,18 м3, расход арматуры 15,14 кг |  |  | 4: шт; 7: 1; 8: 215.48; 10: 215.48 | [9 empty] | Плита днища ПН10, бетон B15 (М200), объем 0,18 м3, расход арматуры 15,14 кг
|  | (Материалы для строительных работ) | [29 empty] | (Материалы для строительных работ)
|  | Всего по позиции |  |  | 10: 215.48 | [16 empty] | Всего по позиции
43 | ФССЦ-05.1.06.09-0087 | Плиты перекрытия ПП10-1, бетон B15, объем 0,10 м3, расход арматуры 8,38 кг |  |  | 4: шт; 7: 1; 8: 119.5; 10: 119.5 | [9 empty] | Плиты перекрытия ПП10-1, бетон B15, объем 0,10 м3, расход арматуры 8,38 кг
|  | (Материалы для строительных работ) | [29 empty] | (Материалы для строительных работ)
|  | Всего по позиции |  |  | 10: 119.5 | [16 empty] | Всего по позиции
44 | ФССЦ-05.1.01.09-0055 | Кольцо стеновое смотровых колодцев КС10.6, бетон B15 (М200), объем 0,16 м3, расход арматуры 3,95 кг |  |  | 4: шт; 7: 1; 8: 242.94; 10: 242.94 | [9 empty] | Кольцо стеновое смотровых колодцев КС10.6, бетон B15 (М200), объем 0,16 м3, расход арматуры 3,95 кг
|  | (Материалы для строительных работ) | [29 empty] | (Материалы для строительных работ)
|  | Всего по позиции |  |  | 10: 242.94 | [16 empty] | Всего по позиции
45 | ФССЦ-05.1.01.09-0056 | Кольцо стеновое смотровых колодцев КС10.9, бетон B15 (М200), объем 0,24 м3, расход арматуры 5,66 кг |  |  | 4: шт; 7: 4; 8: 362.1; 10: 1448.4 | [9 empty] | Кольцо стеновое смотровых колодцев КС10.9, бетон B15 (М200), объем 0,24 м3, расход арматуры 5,66 кг
|  | (Материалы для строительных работ) | [29 empty] | (Материалы для строительных работ)
|  | Всего по позиции |  |  | 10: 1448.4 | [16 empty] | Всего по позиции
46 | ФССЦ-05.1.01.09-0042 | Кольцо опорное КО-6 /бетон B15 (М200), объем 0,02 м3, расход арматуры 1,10 кг |  |  | 4: шт; 7: 4; 8: 31.43; 10: 125.72 | [9 empty] | Кольцо опорное КО-6 /бетон B15 (М200), объем 0,02 м3, расход арматуры 1,10 кг
|  | (Материалы для строительных работ) | [29 empty] | (Материалы для строительных работ)
|  | Всего по позиции |  |  | 10: 125.72 | [16 empty] | Всего по позиции
47 | Поставка подрядчика по согласованной с заказчиком цене | Люк чугунный Л (А15)-В-60 | [20 empty] | Люк чугунный Л (А15)-В-60 | bar: 4; 7
|  | (Материалы для строительных работ) | [29 empty] | (Материалы для строительных работ)
|  | Всего по позиции |  |  | 10: 0 | [16 empty] | Всего по позиции
48 | ФССЦ-07.2.05.01-0032 | Ограждения лестничных проемов, лестничные марши, пожарные лестницы |  |  | 4: т; 7: 0.0097; 8: 7571; 10: 73.44 | [9 empty] | Ограждения лестничных проемов, лестничные марши, пожарные лестницы
|  | (Материалы для строительных работ) | [29 empty] | (Материалы для строительных работ)
|  | Объем=9,7/1000 | [21 empty] | Объем=9,7/1000
|  | Всего по позиции |  |  | 10: 73.44 | [16 empty] | Всего по позиции
|  | Итоги по разделу 1 Подземная прокладка : | [42 empty] | Итоги по разделу 1 Подземная прокладка :
|  | Итого прямые затраты (справочно) |  |  | 10: 5882.81 | [32 empty] | Итого прямые затраты (справочно)
|  | в том числе: | [43 empty] | в том числе:
|  | Оплата труда рабочих |  |  | 10: 970.66 | [32 empty] | Оплата труда рабочих
|  | Эксплуатация машин |  |  | 10: 1877.12 | [32 empty] | Эксплуатация машин
|  | в том числе оплата труда машинистов (Отм) |  |  | 10: 215.28 | [32 empty] | в том числе оплата труда машинистов (Отм)
|  | Материалы |  |  | 10: 3035.03 | [32 empty] | Материалы
|  | Строительные работы |  |  | 10: 7818.71 | [32 empty] | Строительные работы
|  | в том числе: | [43 empty] | в том числе:
|  | оплата труда |  |  | 10: 970.66 | [32 empty] | оплата труда
|  | эксплуатация машин и механизмов |  |  | 10: 1877.12 | [32 empty] | эксплуатация машин и механизмов
|  | в том числе оплата труда машинистов (ОТм) |  |  | 10: 215.28 | [32 empty] | в том числе оплата труда машинистов (ОТм)
|  | материалы |  |  | 10: 3035.03 | [32 empty] | материалы
|  | накладные расходы |  |  | 10: 1237.14 | [32 empty] | накладные расходы
|  | сметная прибыль |  |  | 10: 698.76 | [32 empty] | сметная прибыль
|  | Итого ФОТ (справочно) |  |  | 10: 1185.94 | [32 empty] | Итого ФОТ (справочно)
|  | Итого накладные расходы (справочно) |  |  | 10: 1237.14 | [32 empty] | Итого накладные расходы (справочно)
|  | Итого сметная прибыль (справочно) |  |  | 10: 698.76 | [32 empty] | Итого сметная прибыль (справочно)
|  | Итого по разделу 1 Подземная прокладка |  |  | 10: 7818.71 | [33 empty] | Итого по разделу 1 Подземная прокладка
|  | Материалы заказчика | [43 empty] | Материалы заказчика
|  | Строительные работы | [43 empty] | Строительные работы
| Поставка подрядчика | Цилиндры навивные из минеральной ваты на основе базальтовых пород Технониколь 120 толщиной 60мм для труб Ø38х2,5, "м" Кол-во: 6,192 | [43 empty] | Цилиндры навивные из минеральной ваты на основе базальтовых пород Технониколь 120 толщиной 60мм для труб Ø38х2,5, "м" Кол-во: 6,192
Раздел 2. Прокладка в ТК№6 | [21 empty] | Раздел 2. Прокладка в ТК№6
49 | ФЕР22-03-007-01 | Установка задвижек или клапанов обратных стальных диаметром: 50 мм | [20 empty] | Установка задвижек или клапанов обратных стальных диаметром: 50 мм | bar: 4; 7
| Приказ от 07.07.2022 № 557/пр прил.8 табл.2 п.3 | Производство работ осуществляется на территории действующего предприятия с наличием в зоне производства работ одного или нескольких из перечисленных ниже факторов: - разветвленная сеть транспортных и инженерных коммуникаций; - стесненные условия для складирования материалов; - действующее технологическое оборудование; - движение технологического транспорта ОЗП=1,15; ЭМ=1,15 к расх.; ЗПМ=1,15; ТЗ=1,15; ТЗМ=1,15 | [22 empty] | Производство работ осуществляется на территории действующего предприятия с наличием в зоне производства работ одного или нескольких из перечисленных ниже факторов: - разветвленная сеть транспортных и инженерных коммуникаций; - стесненные условия для складирования материалов; - действующее технологическое оборудование; - движение технологического транспорта ОЗП=1,15; ЭМ=1,15 к расх.; ЗПМ=1,15; ТЗ=1,15; ТЗМ=1,15
| 1-3-6 | Затраты труда рабочих (ср 3,6) |  |  | чел.-ч | 1.07 | 1.15 | 1.2305 | 9.18 |  | 11.3 | [14 empty] | Затраты труда рабочих (ср 3,6)
| 91.14.02-001 | Автомобили бортовые, грузоподъемность до 5 т |  |  | маш.час | 0.03 | 1.15 | 0.0345 | 65.71 |  | 2.27 | [14 empty] | Автомобили бортовые, грузоподъемность до 5 т
Уд | 01.7.15.03-0014 | Болты с гайками и шайбами для санитарно-технических работ, диаметр 16 мм |  |  | 4: т; 5: 0.0008; 7: 0.0008; 8: 14830; 10: 11.86 | [19 empty] | Болты с гайками и шайбами для санитарно-технических работ, диаметр 16 мм
Уд | 01.7.19.04-0031 | Прокладки резиновые (пластина техническая прессованная) |  |  | 4: кг; 5: 0.04; 7: 0.04; 8: 23.09; 10: 0.92 | [19 empty] | Прокладки резиновые (пластина техническая прессованная)
| 1 | ОТ |  |  | 8: 9.82; 9: 1.15; 10: 11.29 | [13 empty] | ОТ
| 2 | ЭМ |  |  | 8: 1.97; 9: 1.15; 10: 2.27 | [13 empty] | ЭМ
| 3 | в т.ч. ОТм |  |  | 8: 0.35; 9: 1.15; 10: 0.4 | [13 empty] | в т.ч. ОТм
| 4 | М |  |  | 8: 12.78; 10: 0 | [13 empty] | М
Н | 18.1.02.01 | Задвижки стальные водопроводные (или клапаны обратные) | [28 empty] | Задвижки стальные водопроводные (или клапаны обратные) | bar: 4 to 5; 7
|  | ЗТ |  |  | 4: чел.-ч; 5: 1.07; 6: 1.15; 7: 1.2305 | [14 empty] | ЗТ
|  | ЗТм |  |  | 4: чел.-ч; 5: 0.03; 6: 1.15; 7: 0.0345 | [14 empty] | ЗТм
|  | Итого по расценке |  |  | 8: 11.79; 10: 13.56 | [15 empty] | Итого по расценке
|  | ФОТ |  |  | 10: 11.69 | [14 empty] | ФОТ
| Пр/812-018.0-1 | НР Наружные сети водопровода, канализации, теплоснабжения, газопровода |  |  | 4: %; 5: 117; 7: 117; 10: 13.68 | [14 empty] | НР Наружные сети водопровода, канализации, теплоснабжения, газопровода
| Пр/774-018.0 | СП Наружные сети водопровода, канализации, теплоснабжения, газопровода |  |  | 4: %; 5: 74; 7: 74; 10: 8.65 | [14 empty] | СП Наружные сети водопровода, канализации, теплоснабжения, газопровода
|  | Всего по позиции |  |  | 10: 35.89 | [16 empty] | Всего по позиции
50 | Поставка подрядчика по согласованной с заказчиком цене | Кран шаровый фланцевый из углеродистой стали , исполнение фланцев В по ГОСТ 33259-2015 в комплекте с ответными фланцами из стали 20, прокладками и крепежными изделиями Класс герметичности А по ГОСТ 9544-2015 DN15 PN1,6МПа под трубу 20х2,0 КШ1.1-ВАРК-15-16-00-10 (30с41нж) | [20 empty] | Кран шаровый фланцевый из углеродистой стали , исполнение фланцев В по ГОСТ 33259-2015 в комплекте с ответными фланцами из стали 20, прокладками и крепежными изделиями Класс герметичности А по ГОСТ 9544-2015 DN15 PN1,6МПа под трубу 20х2,0 КШ1.1-ВАРК-15-16-00-10 (30с41нж) | bar: 4; 7
|  | (Материалы для строительных работ) | [29 empty] | (Материалы для строительных работ)
|  | Всего по позиции |  |  | 10: 0 | [16 empty] | Всего по позиции
51 | ФЕР22-03-007-01 | Установка задвижек или клапанов обратных стальных диаметром: 50 мм | [20 empty] | Установка задвижек или клапанов обратных стальных диаметром: 50 мм | bar: 4; 7
| Приказ от 07.07.2022 № 557/пр прил.8 табл.2 п.3 | Производство работ осуществляется на территории действующего предприятия с наличием в зоне производства работ одного или нескольких из перечисленных ниже факторов: - разветвленная сеть транспортных и инженерных коммуникаций; - стесненные условия для складирования материалов; - действующее технологическое оборудование; - движение технологического транспорта ОЗП=1,15; ЭМ=1,15 к расх.; ЗПМ=1,15; ТЗ=1,15; ТЗМ=1,15 | [22 empty] | Производство работ осуществляется на территории действующего предприятия с наличием в зоне производства работ одного или нескольких из перечисленных ниже факторов: - разветвленная сеть транспортных и инженерных коммуникаций; - стесненные условия для складирования материалов; - действующее технологическое оборудование; - движение технологического транспорта ОЗП=1,15; ЭМ=1,15 к расх.; ЗПМ=1,15; ТЗ=1,15; ТЗМ=1,15
| 1-3-6 | Затраты труда рабочих (ср 3,6) |  |  | чел.-ч | 1.07 | 1.15 | 1.2305 | 9.18 |  | 11.3 | [14 empty] | Затраты труда рабочих (ср 3,6)
| 91.14.02-001 | Автомобили бортовые, грузоподъемность до 5 т |  |  | маш.час | 0.03 | 1.15 | 0.0345 | 65.71 |  | 2.27 | [14 empty] | Автомобили бортовые, грузоподъемность до 5 т
Уд | 01.7.15.03-0014 | Болты с гайками и шайбами для санитарно-технических работ, диаметр 16 мм |  |  | 4: т; 5: 0.0008; 7: 0.0008; 8: 14830; 10: 11.86 | [19 empty] | Болты с гайками и шайбами для санитарно-технических работ, диаметр 16 мм
Уд | 01.7.19.04-0031 | Прокладки резиновые (пластина техническая прессованная) |  |  | 4: кг; 5: 0.04; 7: 0.04; 8: 23.09; 10: 0.92 | [19 empty] | Прокладки резиновые (пластина техническая прессованная)
| 1 | ОТ |  |  | 8: 9.82; 9: 1.15; 10: 11.29 | [13 empty] | ОТ
| 2 | ЭМ |  |  | 8: 1.97; 9: 1.15; 10: 2.27 | [13 empty] | ЭМ
| 3 | в т.ч. ОТм |  |  | 8: 0.35; 9: 1.15; 10: 0.4 | [13 empty] | в т.ч. ОТм
| 4 | М |  |  | 8: 12.78; 10: 0 | [13 empty] | М
Н | 18.1.02.01 | Задвижки стальные водопроводные (или клапаны обратные) | [28 empty] | Задвижки стальные водопроводные (или клапаны обратные) | bar: 4 to 5; 7
|  | ЗТ |  |  | 4: чел.-ч; 5: 1.07; 6: 1.15; 7: 1.2305 | [14 empty] | ЗТ
|  | ЗТм |  |  | 4: чел.-ч; 5: 0.03; 6: 1.15; 7: 0.0345 | [14 empty] | ЗТм
|  | Итого по расценке |  |  | 8: 11.79; 10: 13.56 | [15 empty] | Итого по расценке
|  | ФОТ |  |  | 10: 11.69 | [14 empty] | ФОТ
| Пр/812-018.0-1 | НР Наружные сети водопровода, канализации, теплоснабжения, газопровода |  |  | 4: %; 5: 117; 7: 117; 10: 13.68 | [14 empty] | НР Наружные сети водопровода, канализации, теплоснабжения, газопровода
| Пр/774-018.0 | СП Наружные сети водопровода, канализации, теплоснабжения, газопровода |  |  | 4: %; 5: 74; 7: 74; 10: 8.65 | [14 empty] | СП Наружные сети водопровода, канализации, теплоснабжения, газопровода
|  | Всего по позиции |  |  | 10: 35.89 | [16 empty] | Всего по позиции
52 | Поставка подрядчика по согласованной с заказчиком цене | Задвижка из углеродистой стали с выдвижным шпинделем клиновая исполнение фланцев В по ГОСТ 33259-2015 в комплекте с ответными фланцами из стали 20 по ГОСТ 1050-2013 , прокладками и крепежными изделиями DN32 PN1,6МПа фланцевая , под трубу 38х2,5 Класс герметичности А по ГОСТ 9544-2015 ЗКС-ВАРК-32-16-00-10 (30с41нж) | [20 empty] | Задвижка из углеродистой стали с выдвижным шпинделем клиновая исполнение фланцев В по ГОСТ 33259-2015 в комплекте с ответными фланцами из стали 20 по ГОСТ 1050-2013 , прокладками и крепежными изделиями DN32 PN1,6МПа фланцевая , под трубу 38х2,5 Класс герметичности А по ГОСТ 9544-2015 ЗКС-ВАРК-32-16-00-10 (30с41нж) | bar: 4; 7
|  | (Материалы для строительных работ) | [29 empty] | (Материалы для строительных работ)
|  | Всего по позиции |  |  | 10: 0 | [16 empty] | Всего по позиции
53 | ФЕР22-03-014-01 | Приварка фланцев к стальным трубопроводам диаметром: 50 мм (ответные фланцы) |  |  | 4: шт; 7: 4 | [9 empty] | Приварка фланцев к стальным трубопроводам диаметром: 50 мм (ответные фланцы)
| Приказ от 07.07.2022 № 557/пр прил.8 табл.2 п.3 | Производство работ осуществляется на территории действующего предприятия с наличием в зоне производства работ одного или нескольких из перечисленных ниже факторов: - разветвленная сеть транспортных и инженерных коммуникаций; - стесненные условия для складирования материалов; - действующее технологическое оборудование; - движение технологического транспорта ОЗП=1,15; ЭМ=1,15 к расх.; ЗПМ=1,15; ТЗ=1,15; ТЗМ=1,15 | [22 empty] | Производство работ осуществляется на территории действующего предприятия с наличием в зоне производства работ одного или нескольких из перечисленных ниже факторов: - разветвленная сеть транспортных и инженерных коммуникаций; - стесненные условия для складирования материалов; - действующее технологическое оборудование; - движение технологического транспорта ОЗП=1,15; ЭМ=1,15 к расх.; ЗПМ=1,15; ТЗ=1,15; ТЗМ=1,15
| 1-5-0 | Затраты труда рабочих (ср 5) |  |  | чел.-ч | 0.32 | 1.15 | 1.472 | 11.09 |  | 16.32 | [14 empty] | Затраты труда рабочих (ср 5)
| 91.17.04-033 | Агрегаты сварочные двухпостовые для ручной сварки на тракторе, мощность 79 кВт (108 л.с.) |  |  | маш.час | 0.18 | 1.15 | 0.828 | 133.97 |  | 110.93 | [14 empty] | Агрегаты сварочные двухпостовые для ручной сварки на тракторе, мощность 79 кВт (108 л.с.)
| 01.7.11.07-0032 | Электроды сварочные Э42, диаметр 4 мм |  |  | 4: т; 5: 0.0001; 7: 0.0004; 8: 10315.01; 10: 4.13 | [12 empty] | Электроды сварочные Э42, диаметр 4 мм
| 1 | ОТ |  |  | 8: 3.55; 9: 1.15; 10: 16.33 | [13 empty] | ОТ
| 2 | ЭМ |  |  | 8: 24.11; 9: 1.15; 10: 110.91 | [13 empty] | ЭМ
| 3 | в т.ч. ОТм |  |  | 8: 2.43; 9: 1.15; 10: 11.18 | [13 empty] | в т.ч. ОТм
| 4 | М |  |  | 8: 1.03; 10: 4.12 | [13 empty] | М
Н | 23.8.03.11 | Фланцы стальные плоские |  |  | 4: шт; 5: 1; 7: 4 | [17 empty] | Фланцы стальные плоские
|  | ЗТ |  |  | 4: чел.-ч; 5: 0.32; 6: 1.15; 7: 1.472 | [14 empty] | ЗТ
|  | ЗТм |  |  | 4: чел.-ч; 5: 0.18; 6: 1.15; 7: 0.828 | [14 empty] | ЗТм
|  | Итого по расценке |  |  | 8: 28.69; 10: 131.36 | [15 empty] | Итого по расценке
|  | ФОТ |  |  | 10: 27.51 | [14 empty] | ФОТ
| Пр/812-018.0-1 | НР Наружные сети водопровода, канализации, теплоснабжения, газопровода |  |  | 4: %; 5: 117; 7: 117; 10: 32.19 | [14 empty] | НР Наружные сети водопровода, канализации, теплоснабжения, газопровода
| Пр/774-018.0 | СП Наружные сети водопровода, канализации, теплоснабжения, газопровода |  |  | 4: %; 5: 74; 7: 74; 10: 20.36 | [14 empty] | СП Наружные сети водопровода, канализации, теплоснабжения, газопровода
|  | Всего по позиции |  |  | 10: 183.91 | [16 empty] | Всего по позиции
54 | ФЕР22-01-011-01 | Укладка стальных водопроводных труб с гидравлическим испытанием диаметром: 50 мм |  |  | 4: км; 7: 0.005 | [9 empty] | Укладка стальных водопроводных труб с гидравлическим испытанием диаметром: 50 мм
|  | Объем=5/1000 | [21 empty] | Объем=5/1000
| Приказ от 07.07.2022 № 557/пр прил.8 табл.2 п.3 | Производство работ осуществляется на территории действующего предприятия с наличием в зоне производства работ одного или нескольких из перечисленных ниже факторов: - разветвленная сеть транспортных и инженерных коммуникаций; - стесненные условия для складирования материалов; - действующее технологическое оборудование; - движение технологического транспорта ОЗП=1,15; ЭМ=1,15 к расх.; ЗПМ=1,15; ТЗ=1,15; ТЗМ=1,15 | [22 empty] | Производство работ осуществляется на территории действующего предприятия с наличием в зоне производства работ одного или нескольких из перечисленных ниже факторов: - разветвленная сеть транспортных и инженерных коммуникаций; - стесненные условия для складирования материалов; - действующее технологическое оборудование; - движение технологического транспорта ОЗП=1,15; ЭМ=1,15 к расх.; ЗПМ=1,15; ТЗ=1,15; ТЗМ=1,15
| 1-4-5 | Затраты труда рабочих (ср 4,5) |  |  | чел.-ч | 253 | 1.15 | 1.4547 | 10.35 |  | 15.06 | [14 empty] | Затраты труда рабочих (ср 4,5)
| 91.01.01-036 | Бульдозеры, мощность 96 кВт (130 л.с.) |  |  | маш.час | 0.8 | 1.15 | 0.0046 | 94.05 |  | 0.43 | [14 empty] | Бульдозеры, мощность 96 кВт (130 л.с.)
| 91.10.06-001 | Установки для подогрева стыков |  |  | маш.час | 0.5 | 1.15 | 0.002875 | 36.9 |  | 0.11 | [14 empty] | Установки для подогрева стыков
| 91.10.09-012 | Установки для гидравлических испытаний трубопроводов, давление нагнетания низкое 0,1 МПа (1 кгс/см2), высокое 10 МПа (100 кгс/см2) при работе от передвижных электростанций |  |  | маш.час | 6.9 | 1.15 | 0.039675 | 26.32 |  | 1.04 | [14 empty] | Установки для гидравлических испытаний трубопроводов, давление нагнетания низкое 0,1 МПа (1 кгс/см2), высокое 10 МПа (100 кгс/см2) при работе от передвижных электростанций
| 91.14.02-001 | Автомобили бортовые, грузоподъемность до 5 т |  |  | маш.час | 0.17 | 1.15 | 0.0009775 | 65.71 |  | 0.06 | [14 empty] | Автомобили бортовые, грузоподъемность до 5 т
| 91.16.01-002 | Электростанции передвижные, мощность 4 кВт |  |  | маш.час | 5.86 | 1.15 | 0.033695 | 27.11 |  | 0.91 | [14 empty] | Электростанции передвижные, мощность 4 кВт
| 91.17.04-033 | Агрегаты сварочные двухпостовые для ручной сварки на тракторе, мощность 79 кВт (108 л.с.) |  |  | маш.час | 9.64 | 1.15 | 0.05543 | 133.97 |  | 7.43 | [14 empty] | Агрегаты сварочные двухпостовые для ручной сварки на тракторе, мощность 79 кВт (108 л.с.)
| 01.7.03.01-0001 | Вода |  |  | 4: м3; 5: 4; 7: 0.02; 8: 2.44; 10: 0.05 | [12 empty] | Вода
| 01.7.11.07-0032 | Электроды сварочные Э42, диаметр 4 мм |  |  | 4: т; 5: 0.02; 7: 0.0001; 8: 10315.01; 10: 1.03 | [12 empty] | Электроды сварочные Э42, диаметр 4 мм
| 11.1.03.01-0079 | Бруски обрезные, хвойных пород, длина 4-6,5 м, ширина 75-150 мм, толщина 40-75 мм, сорт III |  |  | 4: м3; 5: 0.18; 7: 0.0009; 8: 1287; 10: 1.16 | [12 empty] | Бруски обрезные, хвойных пород, длина 4-6,5 м, ширина 75-150 мм, толщина 40-75 мм, сорт III
| 1 | ОТ |  |  | 8: 2618.55; 9: 1.15; 10: 15.06 | [13 empty] | ОТ
| 2 | ЭМ |  |  | 8: 1736.8; 9: 1.15; 10: 9.99 | [13 empty] | ЭМ
| 3 | в т.ч. ОТм |  |  | 8: 216.69; 9: 1.15; 10: 1.25 | [13 empty] | в т.ч. ОТм
| 4 | М |  |  | 8: 447.72; 10: 2.24 | [13 empty] | М
Н | 23.5.02.02 | Трубы стальные |  |  | 4: м; 5: 1004; 7: 5.02 | [17 empty] | Трубы стальные
|  | ЗТ |  |  | 4: чел.-ч; 5: 253; 6: 1.15; 7: 1.4547 | [14 empty] | ЗТ
|  | ЗТм |  |  | 4: чел.-ч; 5: 16.97; 6: 1.15; 7: 0.097577 | [14 empty] | ЗТм
|  | Итого по расценке |  |  | 8: 4803.07; 10: 27.29 | [15 empty] | Итого по расценке
|  | ФОТ |  |  | 10: 16.31 | [14 empty] | ФОТ
| Пр/812-018.0-1 | НР Наружные сети водопровода, канализации, теплоснабжения, газопровода |  |  | 4: %; 5: 117; 7: 117; 10: 19.08 | [14 empty] | НР Наружные сети водопровода, канализации, теплоснабжения, газопровода
| Пр/774-018.0 | СП Наружные сети водопровода, канализации, теплоснабжения, газопровода |  |  | 4: %; 5: 74; 7: 74; 10: 12.07 | [14 empty] | СП Наружные сети водопровода, канализации, теплоснабжения, газопровода
|  | Всего по позиции |  |  | 10: 58.44 | [16 empty] | Всего по позиции
55 | Поставка подрядчика по согласованной с заказчиком цене | Труба стальная электросварная по ГОСТ 10704-91 из стали марки 20 по ГОСТ 1050-213 с внутренним цинковым покрытием Ø38х2,5 |  |  | 4: м; 7: 5.02 | [9 empty] | Труба стальная электросварная по ГОСТ 10704-91 из стали марки 20 по ГОСТ 1050-213 с внутренним цинковым покрытием Ø38х2,5
|  | (Материалы для строительных работ) | [29 empty] | (Материалы для строительных работ)
|  | Всего по позиции |  |  | 10: 0 | [16 empty] | Всего по позиции
56 | ФЕР22-03-001-05 | Установка фасонных частей стальных сварных диаметром: 100-250 мм |  |  | 4: т; 7: 0.0004 | [9 empty] | Установка фасонных частей стальных сварных диаметром: 100-250 мм
|  | Объем=(2*0,2)/1000 | [21 empty] | Объем=(2*0,2)/1000
| Приказ от 07.07.2022 № 557/пр прил.8 табл.2 п.3 | Производство работ осуществляется на территории действующего предприятия с наличием в зоне производства работ одного или нескольких из перечисленных ниже факторов: - разветвленная сеть транспортных и инженерных коммуникаций; - стесненные условия для складирования материалов; - действующее технологическое оборудование; - движение технологического транспорта ОЗП=1,15; ЭМ=1,15 к расх.; ЗПМ=1,15; ТЗ=1,15; ТЗМ=1,15 | [22 empty] | Производство работ осуществляется на территории действующего предприятия с наличием в зоне производства работ одного или нескольких из перечисленных ниже факторов: - разветвленная сеть транспортных и инженерных коммуникаций; - стесненные условия для складирования материалов; - действующее технологическое оборудование; - движение технологического транспорта ОЗП=1,15; ЭМ=1,15 к расх.; ЗПМ=1,15; ТЗ=1,15; ТЗМ=1,15
| 1-5-0 | Затраты труда рабочих (ср 5) |  |  | чел.-ч | 312.7 | 1.15 | 0.14384 | 11.09 |  | 1.6 | [14 empty] | Затраты труда рабочих (ср 5)
| 91.14.02-001 | Автомобили бортовые, грузоподъемность до 5 т |  |  | маш.час | 2.01 | 1.15 | 0.0009246 | 65.71 |  | 0.06 | [14 empty] | Автомобили бортовые, грузоподъемность до 5 т
| 91.17.04-033 | Агрегаты сварочные двухпостовые для ручной сварки на тракторе, мощность 79 кВт (108 л.с.) |  |  | маш.час | 92.11 | 1.15 | 0.042371 | 133.97 |  | 5.68 | [14 empty] | Агрегаты сварочные двухпостовые для ручной сварки на тракторе, мощность 79 кВт (108 л.с.)
| 01.7.11.07-0054 | Электроды сварочные Э42, диаметр 6 мм |  |  | 4: т; 5: 0.09; 7: 3.6e-05; 8: 9424; 10: 0.34 | [12 empty] | Электроды сварочные Э42, диаметр 6 мм
Уд | 23.8.03.12-0011 | Фасонные части стальные сварные, номинальный диаметр до 800 мм |  |  | 4: т; 5: 1; 7: 0.0004; 8: 5500; 10: 2.2 | [19 empty] | Фасонные части стальные сварные, номинальный диаметр до 800 мм
| 1 | ОТ |  |  | 8: 3467.84; 9: 1.15; 10: 1.6 | [13 empty] | ОТ
| 2 | ЭМ |  |  | 8: 12472.06; 9: 1.15; 10: 5.74 | [13 empty] | ЭМ
| 3 | в т.ч. ОТм |  |  | 8: 1266.81; 9: 1.15; 10: 0.58 | [13 empty] | в т.ч. ОТм
| 4 | М |  |  | 8: 6348.16; 10: 0.34 | [13 empty] | М
П,Н | 23.8.03.12 | Фланцы стальные |  |  | 4: компл; 5: 0; 7: 0 | [17 empty] | Фланцы стальные
|  | ЗТ |  |  | 4: чел.-ч; 5: 312.7; 6: 1.15; 7: 0.14384 | [14 empty] | ЗТ
|  | ЗТм |  |  | 4: чел.-ч; 5: 94.12; 6: 1.15; 7: 0.043295 | [14 empty] | ЗТм
|  | Итого по расценке |  |  | 8: 16788.06; 10: 7.68 | [15 empty] | Итого по расценке
|  | ФОТ |  |  | 10: 2.18 | [14 empty] | ФОТ
| Пр/812-018.0-1 | НР Наружные сети водопровода, канализации, теплоснабжения, газопровода |  |  | 4: %; 5: 117; 7: 117; 10: 2.55 | [14 empty] | НР Наружные сети водопровода, канализации, теплоснабжения, газопровода
| Пр/774-018.0 | СП Наружные сети водопровода, канализации, теплоснабжения, газопровода |  |  | 4: %; 5: 74; 7: 74; 10: 1.61 | [14 empty] | СП Наружные сети водопровода, канализации, теплоснабжения, газопровода
|  | Всего по позиции |  |  | 10: 11.84 | [16 empty] | Всего по позиции
57 | Поставка подрядчика по согласованной с заказчиком цене | Отвод 90-38х2,5 |  |  | 4: шт; 7: 2 | [9 empty] | Отвод 90-38х2,5
|  | (Материалы для строительных работ) | [29 empty] | (Материалы для строительных работ)
|  | Всего по позиции |  |  | 10: 0 | [16 empty] | Всего по позиции
58 | ФЕР09-03-039-01 | Монтаж опорных конструкций: для крепления трубопроводов внутри зданий и сооружений массой до 0,1 т |  |  | 4: т; 7: 0.0011 | [9 empty] | Монтаж опорных конструкций: для крепления трубопроводов внутри зданий и сооружений массой до 0,1 т
|  | Объем=1*1,1/1000 | [21 empty] | Объем=1*1,1/1000
| Приказ от 07.07.2022 № 557/пр прил.8 табл.2 п.3 | Производство работ осуществляется на территории действующего предприятия с наличием в зоне производства работ одного или нескольких из перечисленных ниже факторов: - разветвленная сеть транспортных и инженерных коммуникаций; - стесненные условия для складирования материалов; - действующее технологическое оборудование; - движение технологического транспорта ОЗП=1,15; ЭМ=1,15 к расх.; ЗПМ=1,15; ТЗ=1,15; ТЗМ=1,15 | [22 empty] | Производство работ осуществляется на территории действующего предприятия с наличием в зоне производства работ одного или нескольких из перечисленных ниже факторов: - разветвленная сеть транспортных и инженерных коммуникаций; - стесненные условия для складирования материалов; - действующее технологическое оборудование; - движение технологического транспорта ОЗП=1,15; ЭМ=1,15 к расх.; ЗПМ=1,15; ТЗ=1,15; ТЗМ=1,15
| 1-3-5 | Затраты труда рабочих (ср 3,5) |  |  | чел.-ч | 73.6 | 1.15 | 0.093104 | 9.07 |  | 0.84 | [14 empty] | Затраты труда рабочих (ср 3,5)
| 91.05.05-015 | Краны на автомобильном ходу, грузоподъемность 16 т |  |  | маш.час | 0.11 | 1.15 | 0.0001392 | 115.4 |  | 0.02 | [14 empty] | Краны на автомобильном ходу, грузоподъемность 16 т
| 91.06.03-062 | Лебедки электрические тяговым усилием до 31,39 кН (3,2 т) |  |  | маш.час | 3.7 | 1.15 | 0.0046805 | 6.9 |  | 0.03 | [14 empty] | Лебедки электрические тяговым усилием до 31,39 кН (3,2 т)
| 91.14.02-001 | Автомобили бортовые, грузоподъемность до 5 т |  |  | маш.час | 0.16 | 1.15 | 0.0002024 | 65.71 |  | 0.01 | [14 empty] | Автомобили бортовые, грузоподъемность до 5 т
| 91.17.04-042 | Аппараты для газовой сварки и резки |  |  | маш.час | 2.32 | 1.15 | 0.0029348 | 1.2 |  | 0 | [14 empty] | Аппараты для газовой сварки и резки
| 91.17.04-171 | Преобразователи сварочные номинальным сварочным током 315-500 А |  |  | маш.час | 16.3 | 1.15 | 0.020619 | 12.31 |  | 0.25 | [14 empty] | Преобразователи сварочные номинальным сварочным током 315-500 А
| 01.3.02.08-0001 | Кислород газообразный технический |  |  | 4: м3; 5: 1.95; 7: 0.002145; 8: 6.22; 10: 0.01 | [12 empty] | Кислород газообразный технический
| 01.3.02.09-0022 | Пропан-бутан смесь техническая |  |  | 4: кг; 5: 0.59; 7: 0.000649; 8: 6.09; 10: 0 | [12 empty] | Пропан-бутан смесь техническая
| 01.7.11.07-0036 | Электроды сварочные Э46, диаметр 4 мм |  |  | 4: кг; 5: 14; 7: 0.0154; 8: 10.75; 10: 0.17 | [12 empty] | Электроды сварочные Э46, диаметр 4 мм
| 01.7.15.03-0042 | Болты с гайками и шайбами строительные |  |  | 4: кг; 5: 5; 7: 0.0055; 8: 9.04; 10: 0.05 | [12 empty] | Болты с гайками и шайбами строительные
| 01.7.15.06-0111 | Гвозди строительные |  |  | 4: т; 5: 1e-05; 7: 0; 8: 11978; 10: 0 | [12 empty] | Гвозди строительные
| 01.7.20.08-0071 | Канат пеньковый пропитанный |  |  | 4: т; 5: 0.0001; 7: 1e-07; 8: 37900; 10: 0 | [12 empty] | Канат пеньковый пропитанный
| 08.2.02.11-0007 | Канат двойной свивки ТК, конструкции 6х19(1+6+12)+1 о.с., оцинкованный, из проволок марки В, маркировочная группа 1770 н/мм2, диаметр 5,5 мм |  |  | 4: 10 м; 5: 0.0187; 7: 2.06e-05; 8: 50.24; 10: 0 | [12 empty] | Канат двойной свивки ТК, конструкции 6х19(1+6+12)+1 о.с., оцинкованный, из проволок марки В, маркировочная группа 1770 н/мм2, диаметр 5,5 мм
| 08.3.03.06-0002 | Проволока горячекатаная в мотках, диаметр 6,3-6,5 мм |  |  | 4: т; 5: 3e-05; 7: 0; 8: 4455.2; 10: 0 | [12 empty] | Проволока горячекатаная в мотках, диаметр 6,3-6,5 мм
| 08.3.11.01-0091 | Швеллеры № 40, марка стали Ст0 |  |  | 4: т; 5: 0.00194; 7: 2.1e-06; 8: 4920; 10: 0.01 | [12 empty] | Швеллеры № 40, марка стали Ст0
| 11.1.03.01-0077 | Бруски обрезные, хвойных пород, длина 4-6,5 м, ширина 75-150 мм, толщина 40-75 мм, сорт I |  |  | 4: м3; 5: 0.00103; 7: 1.1e-06; 8: 1700; 10: 0 | [12 empty] | Бруски обрезные, хвойных пород, длина 4-6,5 м, ширина 75-150 мм, толщина 40-75 мм, сорт I
| 14.4.01.01-0003 | Грунтовка ГФ-021 |  |  | 4: т; 5: 0.00031; 7: 3e-07; 8: 15620; 10: 0.01 | [12 empty] | Грунтовка ГФ-021
| 14.5.09.07-0030 | Растворитель Р-4 |  |  | 4: кг; 5: 0.6; 7: 0.00066; 8: 9.42; 10: 0.01 | [12 empty] | Растворитель Р-4
| 1 | ОТ |  |  | 8: 667.55; 9: 1.15; 10: 0.84 | [13 empty] | ОТ
| 2 | ЭМ |  |  | 8: 252.16; 9: 1.15; 10: 0.32 | [13 empty] | ЭМ
| 3 | в т.ч. ОТм |  |  | 8: 3.35; 9: 1.15; 10: 0 | [13 empty] | в т.ч. ОТм
| 4 | М |  |  | 8: 238.18; 10: 0.26 | [13 empty] | М
Н | 07.2.07.11 | Конструкции стальные |  |  | 4: т; 5: 1; 7: 0.0011 | [17 empty] | Конструкции стальные
|  | ЗТ |  |  | 4: чел.-ч; 5: 73.6; 6: 1.15; 7: 0.093104 | [14 empty] | ЗТ
|  | ЗТм |  |  | 4: чел.-ч; 5: 0.27; 6: 1.15; 7: 0.0003416 | [14 empty] | ЗТм
|  | Итого по расценке |  |  | 8: 1157.89; 10: 1.42 | [15 empty] | Итого по расценке
|  | ФОТ |  |  | 10: 0.84 | [14 empty] | ФОТ
| Пр/812-009.0-1 | НР Строительные металлические конструкции |  |  | 4: %; 5: 93; 7: 93; 10: 0.78 | [14 empty] | НР Строительные металлические конструкции
| Пр/774-009.0 | СП Строительные металлические конструкции |  |  | 4: %; 5: 62; 7: 62; 10: 0.52 | [14 empty] | СП Строительные металлические конструкции
|  | Всего по позиции |  |  | 10: 2.72 | [16 empty] | Всего по позиции
59 | ФССЦ-07.2.07.11-0003 | Опоры скользящие и катковые, крепежные детали, хомуты//Опора тавровая хомутовая подвижная для трубопровода Ø38х2,5 высотой 100мм |  |  | 4: т; 7: 0.0011; 8: 11498; 10: 12.65 | [9 empty] | Опоры скользящие и катковые, крепежные детали, хомуты//Опора тавровая хомутовая подвижная для трубопровода Ø38х2,5 высотой 100мм
|  | (Материалы для строительных работ) | [29 empty] | (Материалы для строительных работ)
|  | Объем=1*1,1/1000 | [21 empty] | Объем=1*1,1/1000
|  | Всего по позиции |  |  | 10: 12.65 | [16 empty] | Всего по позиции
60 | ФЕР24-01-033-03 | Установка вентилей и клапанов обратных муфтовых диаметром: 50 мм | [20 empty] | Установка вентилей и клапанов обратных муфтовых диаметром: 50 мм | bar: 4; 7
| Приказ от 07.07.2022 № 557/пр прил.8 табл.2 п.3 | Производство работ осуществляется на территории действующего предприятия с наличием в зоне производства работ одного или нескольких из перечисленных ниже факторов: - разветвленная сеть транспортных и инженерных коммуникаций; - стесненные условия для складирования материалов; - действующее технологическое оборудование; - движение технологического транспорта ОЗП=1,15; ЭМ=1,15 к расх.; ЗПМ=1,15; ТЗ=1,15; ТЗМ=1,15 | [22 empty] | Производство работ осуществляется на территории действующего предприятия с наличием в зоне производства работ одного или нескольких из перечисленных ниже факторов: - разветвленная сеть транспортных и инженерных коммуникаций; - стесненные условия для складирования материалов; - действующее технологическое оборудование; - движение технологического транспорта ОЗП=1,15; ЭМ=1,15 к расх.; ЗПМ=1,15; ТЗ=1,15; ТЗМ=1,15
| 1-3-5 | Затраты труда рабочих (ср 3,5) |  |  | чел.-ч | 1.38 | 1.15 | 1.587 | 9.07 |  | 14.39 | [14 empty] | Затраты труда рабочих (ср 3,5)
| 01.7.07.29-0101 | Очес льняной |  |  | 4: кг; 5: 0.0184; 7: 0.0184; 8: 37.29; 10: 0.69 | [12 empty] | Очес льняной
| 14.4.02.04-0142 | Краска масляная земляная МА-0115, мумия, сурик железный |  |  | 4: кг; 5: 0.04; 7: 0.04; 8: 15.12; 10: 0.6 | [12 empty] | Краска масляная земляная МА-0115, мумия, сурик железный
| 14.5.05.02-0001 | Олифа натуральная |  |  | 4: кг; 5: 0.0184; 7: 0.0184; 8: 32.6; 10: 0.6 | [12 empty] | Олифа натуральная
| 1 | ОТ |  |  | 8: 12.52; 9: 1.15; 10: 14.4 | [13 empty] | ОТ
| 4 | М |  |  | 8: 1.89; 10: 1.89 | [13 empty] | М
Н | 18.1.10.01 | Арматура муфтовая | [28 empty] | Арматура муфтовая | bar: 4 to 5; 7
|  | ЗТ |  |  | 4: чел.-ч; 5: 1.38; 6: 1.15; 7: 1.587 | [14 empty] | ЗТ
|  | Итого по расценке |  |  | 8: 14.41; 10: 16.29 | [15 empty] | Итого по расценке
|  | ФОТ |  |  | 10: 14.4 | [14 empty] | ФОТ
| Пр/812-018.0-1 | НР Наружные сети водопровода, канализации, теплоснабжения, газопровода |  |  | 4: %; 5: 117; 7: 117; 10: 16.85 | [14 empty] | НР Наружные сети водопровода, канализации, теплоснабжения, газопровода
| Пр/774-018.0 | СП Наружные сети водопровода, канализации, теплоснабжения, газопровода |  |  | 4: %; 5: 74; 7: 74; 10: 10.66 | [14 empty] | СП Наружные сети водопровода, канализации, теплоснабжения, газопровода
|  | Всего по позиции |  |  | 10: 43.8 | [16 empty] | Всего по позиции
61 | Поставка подрядчика по согласованной с заказчиком цене | Переходник с наружной резьбой 40 | [20 empty] | Переходник с наружной резьбой 40 | bar: 4; 7
|  | (Материалы для строительных работ) | [29 empty] | (Материалы для строительных работ)
|  | Всего по позиции |  |  | 10: 0 | [16 empty] | Всего по позиции
62 | ФЕР22-03-002-01 | Установка полиэтиленовых фасонных частей: отводов, колен, патрубков, переходов |  |  | 4: 10 шт; 7: 0.1 | [9 empty] | Установка полиэтиленовых фасонных частей: отводов, колен, патрубков, переходов
|  | Объем=1 / 10 | [21 empty] | Объем=1 / 10
| Приказ от 07.07.2022 № 557/пр прил.8 табл.2 п.3 | Производство работ осуществляется на территории действующего предприятия с наличием в зоне производства работ одного или нескольких из перечисленных ниже факторов: - разветвленная сеть транспортных и инженерных коммуникаций; - стесненные условия для складирования материалов; - действующее технологическое оборудование; - движение технологического транспорта ОЗП=1,15; ЭМ=1,15 к расх.; ЗПМ=1,15; ТЗ=1,15; ТЗМ=1,15 | [22 empty] | Производство работ осуществляется на территории действующего предприятия с наличием в зоне производства работ одного или нескольких из перечисленных ниже факторов: - разветвленная сеть транспортных и инженерных коммуникаций; - стесненные условия для складирования материалов; - действующее технологическое оборудование; - движение технологического транспорта ОЗП=1,15; ЭМ=1,15 к расх.; ЗПМ=1,15; ТЗ=1,15; ТЗМ=1,15
| 1-3-5 | Затраты труда рабочих (ср 3,5) |  |  | чел.-ч | 4.14 | 1.15 | 0.4761 | 9.07 |  | 4.32 | [14 empty] | Затраты труда рабочих (ср 3,5)
| 91.05.05-015 | Краны на автомобильном ходу, грузоподъемность 16 т |  |  | маш.час | 0.01 | 1.15 | 0.00115 | 115.4 |  | 0.13 | [14 empty] | Краны на автомобильном ходу, грузоподъемность 16 т
| 91.14.02-001 | Автомобили бортовые, грузоподъемность до 5 т |  |  | маш.час | 0.01 | 1.15 | 0.00115 | 65.71 |  | 0.08 | [14 empty] | Автомобили бортовые, грузоподъемность до 5 т
| 91.17.04-031 | Агрегаты для сварки полиэтиленовых труб |  |  | маш.час | 2.24 | 1.15 | 0.2576 | 100.1 |  | 25.79 | [14 empty] | Агрегаты для сварки полиэтиленовых труб
| 1 | ОТ |  |  | 8: 37.55; 9: 1.15; 10: 4.32 | [13 empty] | ОТ
| 2 | ЭМ |  |  | 8: 226.03; 9: 1.15; 10: 25.99 | [13 empty] | ЭМ
| 3 | в т.ч. ОТм |  |  | 8: 30.5; 9: 1.15; 10: 3.51 | [13 empty] | в т.ч. ОТм
Н | 24.3.05.19 | Фасонные части |  |  | 4: шт; 5: 10; 7: 1 | [17 empty] | Фасонные части
|  | ЗТ |  |  | 4: чел.-ч; 5: 4.14; 6: 1.15; 7: 0.4761 | [14 empty] | ЗТ
|  | ЗТм |  |  | 4: чел.-ч; 5: 2.26; 6: 1.15; 7: 0.2599 | [14 empty] | ЗТм
|  | Итого по расценке |  |  | 8: 263.58; 10: 30.31 | [15 empty] | Итого по расценке
|  | ФОТ |  |  | 10: 7.83 | [14 empty] | ФОТ
| Пр/812-018.0-1 | НР Наружные сети водопровода, канализации, теплоснабжения, газопровода |  |  | 4: %; 5: 117; 7: 117; 10: 9.16 | [14 empty] | НР Наружные сети водопровода, канализации, теплоснабжения, газопровода
| Пр/774-018.0 | СП Наружные сети водопровода, канализации, теплоснабжения, газопровода |  |  | 4: %; 5: 74; 7: 74; 10: 5.79 | [14 empty] | СП Наружные сети водопровода, канализации, теплоснабжения, газопровода
|  | Всего по позиции |  |  | 10: 45.26 | [16 empty] | Всего по позиции
63 | Поставка подрядчика по согласованной с заказчиком цене | Угольник 90о, 40 | [20 empty] | Угольник 90о, 40 | bar: 4; 7
|  | (Материалы для строительных работ) | [29 empty] | (Материалы для строительных работ)
|  | Всего по позиции |  |  | 10: 0 | [16 empty] | Всего по позиции
Антикоррозийное покрытие стального трубопровода | [33 empty] | Антикоррозийное покрытие стального трубопровода
64 | ФЕР22-02-009-01 | Нанесение усиленной антикоррозионной изоляции из полимерных липких лент на стальные трубопроводы диаметром: 50 мм |  |  | 4: км; 7: 0.005 | [9 empty] | Нанесение усиленной антикоррозионной изоляции из полимерных липких лент на стальные трубопроводы диаметром: 50 мм
|  | Объем=5/1000 | [21 empty] | Объем=5/1000
| Приказ от 07.07.2022 № 557/пр прил.8 табл.2 п.3 | Производство работ осуществляется на территории действующего предприятия с наличием в зоне производства работ одного или нескольких из перечисленных ниже факторов: - разветвленная сеть транспортных и инженерных коммуникаций; - стесненные условия для складирования материалов; - действующее технологическое оборудование; - движение технологического транспорта ОЗП=1,15; ЭМ=1,15 к расх.; ЗПМ=1,15; ТЗ=1,15; ТЗМ=1,15 | [22 empty] | Производство работ осуществляется на территории действующего предприятия с наличием в зоне производства работ одного или нескольких из перечисленных ниже факторов: - разветвленная сеть транспортных и инженерных коммуникаций; - стесненные условия для складирования материалов; - действующее технологическое оборудование; - движение технологического транспорта ОЗП=1,15; ЭМ=1,15 к расх.; ЗПМ=1,15; ТЗ=1,15; ТЗМ=1,15
| 1-3-9 | Затраты труда рабочих (ср 3,9) |  |  | чел.-ч | 126 | 1.15 | 0.7245 | 9.51 |  | 6.89 | [14 empty] | Затраты труда рабочих (ср 3,9)
| 91.06.05-011 | Погрузчики, грузоподъемность 5 т |  |  | маш.час | 0.03 | 1.15 | 0.0001725 | 89.99 |  | 0.02 | [14 empty] | Погрузчики, грузоподъемность 5 т
| 91.10.04-017 | Машины для очистки и изоляции полимерными лентами труб диаметром 600-800 мм |  |  | маш.час | 1.33 | 1.15 | 0.0076475 | 432.25 |  | 3.31 | [14 empty] | Машины для очистки и изоляции полимерными лентами труб диаметром 600-800 мм
Уд | 01.2.03.02-0001 | Грунтовка битумная под полимерное или резиновое покрытие |  |  | 4: т; 5: 0.028; 7: 0.00014; 8: 31060; 10: 4.35 | [19 empty] | Грунтовка битумная под полимерное или резиновое покрытие
Уд | 01.7.06.03-0003 | Лента поливинилхлоридная липкая, толщина 0,4 мм, ширина 30 мм |  |  | 4: м2; 5: 556; 7: 2.78; 8: 30; 10: 83.4 | [19 empty] | Лента поливинилхлоридная липкая, толщина 0,4 мм, ширина 30 мм
| 01.7.20.08-0021 | Брезент |  |  | 4: м2; 5: 0.6; 7: 0.003; 8: 37.43; 10: 0.11 | [12 empty] | Брезент
| 01.7.20.08-0162 | Ткань мешочная |  |  | 4: 10 м2; 5: 0.12; 7: 0.0006; 8: 84.75; 10: 0.05 | [12 empty] | Ткань мешочная
| 11.1.02.04-0031 | Лесоматериалы круглые, хвойных пород, для строительства, диаметр 14-24 см, длина 3-6,5 м |  |  | 4: м3; 5: 0.25; 7: 0.00125; 8: 558.33; 10: 0.7 | [12 empty] | Лесоматериалы круглые, хвойных пород, для строительства, диаметр 14-24 см, длина 3-6,5 м
| 14.1.05.03-0011 | Клей фенолополивинилацетальный БФ-2, БФ-2Н |  |  | 4: т; 5: 0.005; 7: 2.5e-05; 8: 12900; 10: 0.32 | [12 empty] | Клей фенолополивинилацетальный БФ-2, БФ-2Н
| 1 | ОТ |  |  | 8: 1198.26; 9: 1.15; 10: 6.89 | [13 empty] | ОТ
| 2 | ЭМ |  |  | 8: 577.59; 9: 1.15; 10: 3.32 | [13 empty] | ЭМ
| 3 | в т.ч. ОТм |  |  | 8: 37.41; 9: 1.15; 10: 0.22 | [13 empty] | в т.ч. ОТм
| 4 | М |  |  | 8: 17786.39; 10: 1.18 | [13 empty] | М
Н | 12.1.02.15 | Материалы гидроизоляционные рулонные |  |  | 4: м2; 5: 220; 7: 1.1 | [17 empty] | Материалы гидроизоляционные рулонные
|  | ЗТ |  |  | 4: чел.-ч; 5: 126; 6: 1.15; 7: 0.7245 | [14 empty] | ЗТ
|  | ЗТм |  |  | 4: чел.-ч; 5: 2.69; 6: 1.15; 7: 0.015468 | [14 empty] | ЗТм
|  | Итого по расценке |  |  | 8: 2012.56; 10: 11.39 | [15 empty] | Итого по расценке
|  | ФОТ |  |  | 10: 7.11 | [14 empty] | ФОТ
| Пр/812-018.0-1 | НР Наружные сети водопровода, канализации, теплоснабжения, газопровода |  |  | 4: %; 5: 117; 7: 117; 10: 8.32 | [14 empty] | НР Наружные сети водопровода, канализации, теплоснабжения, газопровода
| Пр/774-018.0 | СП Наружные сети водопровода, канализации, теплоснабжения, газопровода |  |  | 4: %; 5: 74; 7: 74; 10: 5.26 | [14 empty] | СП Наружные сети водопровода, канализации, теплоснабжения, газопровода
|  | Всего по позиции |  |  | 10: 24.97 | [16 empty] | Всего по позиции
65 | Поставка подрядчика по согласованной с заказчиком цене | Грунтовка "Транскор" |  |  | 4: кг; 7: 1.76 | [9 empty] | Грунтовка "Транскор"
|  | (Материалы для строительных работ) | [29 empty] | (Материалы для строительных работ)
|  | Всего по позиции |  |  | 10: 0 | [16 empty] | Всего по позиции
66 | Поставка подрядчика по согласованной с заказчиком цене | Лента битумно-полимерная ЛИТКОР-Л-2,0 (2 слоя) |  |  | 4: кг; 7: 13.2 | [9 empty] | Лента битумно-полимерная ЛИТКОР-Л-2,0 (2 слоя)
|  | (Материалы для строительных работ) | [29 empty] | (Материалы для строительных работ)
|  | Всего по позиции |  |  | 10: 0 | [16 empty] | Всего по позиции
67 | Поставка подрядчика по согласованной с заказчиком цене | Обертка защитная полиэтиленовая "Полилен-ОБ-40-ОБ-63" (1 слой) |  |  | 4: кг; 7: 1.4 | [9 empty] | Обертка защитная полиэтиленовая "Полилен-ОБ-40-ОБ-63" (1 слой)
|  | (Материалы для строительных работ) | [29 empty] | (Материалы для строительных работ)
|  | Всего по позиции |  |  | 10: 0 | [16 empty] | Всего по позиции
Теплоизоляционные работы | [33 empty] | Теплоизоляционные работы
68 | ФЕР26-01-003-01 | Изоляция трубопроводов цилиндрами и полуцилиндрами из минеральной ваты на синтетическом связующем |  |  | 4: м3; 7: 0.11078 | [9 empty] | Изоляция трубопроводов цилиндрами и полуцилиндрами из минеральной ваты на синтетическом связующем
|  | Объем=3,14*(0,038+0,06)*0,06*6 | [21 empty] | Объем=3,14*(0,038+0,06)*0,06*6
| Прил.26.2 | При производстве работ в условиях, требующих применения предохранительных поясов ОЗП=1,3; ТЗ=1,3 | [22 empty] | При производстве работ в условиях, требующих применения предохранительных поясов ОЗП=1,3; ТЗ=1,3
| ОП п.1.26.27 | При производстве работ на высоте свыше 15 до 30 м ОЗП=1,2; ТЗ=1,2 | [22 empty] | При производстве работ на высоте свыше 15 до 30 м ОЗП=1,2; ТЗ=1,2
| Приказ от 07.07.2022 № 557/пр прил.8 табл.2 п.3 | Производство работ осуществляется на территории действующего предприятия с наличием в зоне производства работ одного или нескольких из перечисленных ниже факторов: - разветвленная сеть транспортных и инженерных коммуникаций; - стесненные условия для складирования материалов; - действующее технологическое оборудование; - движение технологического транспорта ОЗП=1,15; ЭМ=1,15 к расх.; ЗПМ=1,15; ТЗ=1,15; ТЗМ=1,15 | [22 empty] | Производство работ осуществляется на территории действующего предприятия с наличием в зоне производства работ одного или нескольких из перечисленных ниже факторов: - разветвленная сеть транспортных и инженерных коммуникаций; - стесненные условия для складирования материалов; - действующее технологическое оборудование; - движение технологического транспорта ОЗП=1,15; ЭМ=1,15 к расх.; ЗПМ=1,15; ТЗ=1,15; ТЗМ=1,15
| 1-3-6 | Затраты труда рабочих (ср 3,6) |  |  | чел.-ч | 18.45 | 1.794 | 3.6667 | 9.18 |  | 33.66 | [14 empty] | Затраты труда рабочих (ср 3,6)
| 91.14.02-001 | Автомобили бортовые, грузоподъемность до 5 т |  |  | маш.час | 0.37 | 1.15 | 0.047136 | 65.71 |  | 3.1 | [14 empty] | Автомобили бортовые, грузоподъемность до 5 т
| 91.21.22-443 | Установки для изготовления бандажей, диафрагм, пряжек |  |  | маш.час | 1.18 | 1.15 | 0.15033 | 2.16 |  | 0.32 | [14 empty] | Установки для изготовления бандажей, диафрагм, пряжек
Уд | 01.7.15.04-0054 | Винты самонарезающие, оцинкованные, размер 4х12 мм |  |  | 4: т; 5: 4e-05; 7: 4.4e-06; 8: 33180; 10: 0.15 | [19 empty] | Винты самонарезающие, оцинкованные, размер 4х12 мм
Уд | 08.3.02.01-0041 | Лента стальная упаковочная мягкая нормальной точности 0,7х20-50 мм |  |  | 4: т; 5: 0.0109; 7: 0.0012075; 8: 7590; 10: 9.16 | [19 empty] | Лента стальная упаковочная мягкая нормальной точности 0,7х20-50 мм
| 08.3.03.05-0011 | Проволока стальная низкоуглеродистая разного назначения оцинкованная, диаметр 1,1 мм |  |  | 4: т; 5: 0.0011; 7: 0.0001219; 8: 14690; 10: 1.79 | [12 empty] | Проволока стальная низкоуглеродистая разного назначения оцинкованная, диаметр 1,1 мм
| 08.3.03.05-0013 | Проволока стальная низкоуглеродистая разного назначения оцинкованная, диаметр 1,6 мм |  |  | 4: т; 5: 0.004; 7: 0.0004431; 8: 14690; 10: 6.51 | [12 empty] | Проволока стальная низкоуглеродистая разного назначения оцинкованная, диаметр 1,6 мм
Уд | 08.3.05.05-0054 | Сталь листовая оцинкованная, толщина 0,8 мм |  |  | 4: т; 5: 0.039; 7: 0.0043204; 8: 11000; 10: 47.52 | [19 empty] | Сталь листовая оцинкованная, толщина 0,8 мм
| 1 | ОТ |  |  | 8: 169.37; 9: 1.794; 10: 33.66 | [13 empty] | ОТ
| 2 | ЭМ |  |  | 8: 26.86; 9: 1.15; 10: 3.42 | [13 empty] | ЭМ
| 3 | в т.ч. ОТм |  |  | 8: 4.29; 9: 1.15; 10: 0.55 | [13 empty] | в т.ч. ОТм
| 4 | М |  |  | 8: 587.98; 10: 8.3 | [13 empty] | М
Н | 12.2.08.03 | Цилиндры и полуцилиндры теплоизоляционные из минваты на синтетическом связующем |  |  | 4: м3; 5: 1.032; 7: 0.11432 | [17 empty] | Цилиндры и полуцилиндры теплоизоляционные из минваты на синтетическом связующем
|  | ЗТ |  |  | 4: чел.-ч; 5: 18.45; 6: 1.794; 7: 3.6667 | [14 empty] | ЗТ
|  | ЗТм |  |  | 4: чел.-ч; 5: 0.37; 6: 1.15; 7: 0.047136 | [14 empty] | ЗТм
|  | Итого по расценке |  |  | 8: 271.15; 10: 45.38 | [15 empty] | Итого по расценке
|  | ФОТ |  |  | 10: 34.21 | [14 empty] | ФОТ
| Пр/812-020.0-1 | НР Теплоизоляционные работы |  |  | 4: %; 5: 97; 7: 97; 10: 33.18 | [14 empty] | НР Теплоизоляционные работы
| Пр/774-020.0 | СП Теплоизоляционные работы |  |  | 4: %; 5: 55; 7: 55; 10: 18.82 | [14 empty] | СП Теплоизоляционные работы
|  | Всего по позиции |  |  | 10: 97.38 | [16 empty] | Всего по позиции
69 * | Поставка подрядчика по согласованной с заказчиком цене | Цилиндры навивные из минеральной ваты на основе базальтовых пород Технониколь 120 толщиной 60мм для труб Ø38х2,5 |  |  | 4: м; 7: 6.192 | [9 empty] | Цилиндры навивные из минеральной ваты на основе базальтовых пород Технониколь 120 толщиной 60мм для труб Ø38х2,5
|  | (Материалы для строительных работ) | [29 empty] | (Материалы для строительных работ)
|  | Объем=6*1,032 | [21 empty] | Объем=6*1,032
|  | Всего по позиции |  |  | 10: 0 | [16 empty] | Всего по позиции
|  | Итоги по разделу 2 Прокладка в ТК№6 : | [42 empty] | Итоги по разделу 2 Прокладка в ТК№6 :
|  | Итого прямые затраты (справочно) |  |  | 10: 310.89 | [32 empty] | Итого прямые затраты (справочно)
|  | в том числе: | [43 empty] | в том числе:
|  | Оплата труда рабочих |  |  | 10: 115.68 | [32 empty] | Оплата труда рабочих
|  | Эксплуатация машин |  |  | 10: 164.23 | [32 empty] | Эксплуатация машин
|  | в том числе оплата труда машинистов (Отм) |  |  | 10: 18.09 | [32 empty] | в том числе оплата труда машинистов (Отм)
|  | Материалы |  |  | 10: 30.98 | [32 empty] | Материалы
|  | Строительные работы |  |  | 10: 552.75 | [32 empty] | Строительные работы
|  | в том числе: | [43 empty] | в том числе:
|  | оплата труда |  |  | 10: 115.68 | [32 empty] | оплата труда
|  | эксплуатация машин и механизмов |  |  | 10: 164.23 | [32 empty] | эксплуатация машин и механизмов
|  | в том числе оплата труда машинистов (ОТм) |  |  | 10: 18.09 | [32 empty] | в том числе оплата труда машинистов (ОТм)
|  | материалы |  |  | 10: 30.98 | [32 empty] | материалы
|  | накладные расходы |  |  | 10: 149.47 | [32 empty] | накладные расходы
|  | сметная прибыль |  |  | 10: 92.39 | [32 empty] | сметная прибыль
|  | Итого ФОТ (справочно) |  |  | 10: 133.77 | [32 empty] | Итого ФОТ (справочно)
|  | Итого накладные расходы (справочно) |  |  | 10: 149.47 | [32 empty] | Итого накладные расходы (справочно)
|  | Итого сметная прибыль (справочно) |  |  | 10: 92.39 | [32 empty] | Итого сметная прибыль (справочно)
|  | Итого по разделу 2 Прокладка в ТК№6 |  |  | 10: 552.75 | [33 empty] | Итого по разделу 2 Прокладка в ТК№6
|  | Материалы заказчика | [43 empty] | Материалы заказчика
|  | Строительные работы | [43 empty] | Строительные работы
| Поставка подрядчика | Цилиндры навивные из минеральной ваты на основе базальтовых пород Технониколь 120 толщиной 60мм для труб Ø38х2,5, "м" Кол-во: 6,192 | [43 empty] | Цилиндры навивные из минеральной ваты на основе базальтовых пород Технониколь 120 толщиной 60мм для труб Ø38х2,5, "м" Кол-во: 6,192
Раздел 3. 16-085-00-НВ.АС | [21 empty] | Раздел 3. 16-085-00-НВ.АС
Опора Оп1-1шт | [33 empty] | Опора Оп1-1шт
70 | ФЕР09-03-039-05 | Монтаж опорных конструкций: этажерочного типа |  |  | 4: т; 7: 0.031795 | [9 empty] | Монтаж опорных конструкций: этажерочного типа
|  | Объем=31,48/1000*1,01 | [21 empty] | Объем=31,48/1000*1,01
| Приказ от 07.07.2022 № 557/пр прил.8 табл.2 п.3 | Производство работ осуществляется на территории действующего предприятия с наличием в зоне производства работ одного или нескольких из перечисленных ниже факторов: - разветвленная сеть транспортных и инженерных коммуникаций; - стесненные условия для складирования материалов; - действующее технологическое оборудование; - движение технологического транспорта ОЗП=1,15; ЭМ=1,15 к расх.; ЗПМ=1,15; ТЗ=1,15; ТЗМ=1,15 | [22 empty] | Производство работ осуществляется на территории действующего предприятия с наличием в зоне производства работ одного или нескольких из перечисленных ниже факторов: - разветвленная сеть транспортных и инженерных коммуникаций; - стесненные условия для складирования материалов; - действующее технологическое оборудование; - движение технологического транспорта ОЗП=1,15; ЭМ=1,15 к расх.; ЗПМ=1,15; ТЗ=1,15; ТЗМ=1,15
| 1-3-8 | Затраты труда рабочих (ср 3,8) |  |  | чел.-ч | 17.3 | 1.15 | 0.63256 | 9.4 |  | 5.95 | [14 empty] | Затраты труда рабочих (ср 3,8)
| 91.05.02-005 | Краны козловые, грузоподъемность 32 т |  |  | маш.час | 0.1 | 1.15 | 0.0036564 | 120.24 |  | 0.44 | [14 empty] | Краны козловые, грузоподъемность 32 т
| 91.05.05-015 | Краны на автомобильном ходу, грузоподъемность 16 т |  |  | маш.час | 0.12 | 1.15 | 0.0043877 | 115.4 |  | 0.51 | [14 empty] | Краны на автомобильном ходу, грузоподъемность 16 т
| 91.05.06-007 | Краны на гусеничном ходу, грузоподъемность 25 т |  |  | маш.час | 1.06 | 1.15 | 0.038758 | 120.04 |  | 4.65 | [14 empty] | Краны на гусеничном ходу, грузоподъемность 25 т
| 91.06.03-062 | Лебедки электрические тяговым усилием до 31,39 кН (3,2 т) |  |  | маш.час | 0.86 | 1.15 | 0.031445 | 6.9 |  | 0.22 | [14 empty] | Лебедки электрические тяговым усилием до 31,39 кН (3,2 т)
| 91.14.02-001 | Автомобили бортовые, грузоподъемность до 5 т |  |  | маш.час | 0.19 | 1.15 | 0.0069472 | 65.71 |  | 0.46 | [14 empty] | Автомобили бортовые, грузоподъемность до 5 т
| 91.17.04-042 | Аппараты для газовой сварки и резки |  |  | маш.час | 2.24 | 1.15 | 0.081903 | 1.2 |  | 0.1 | [14 empty] | Аппараты для газовой сварки и резки
| 91.17.04-171 | Преобразователи сварочные номинальным сварочным током 315-500 А |  |  | маш.час | 4.45 | 1.15 | 0.16271 | 12.31 |  | 2 | [14 empty] | Преобразователи сварочные номинальным сварочным током 315-500 А
| 01.3.02.08-0001 | Кислород газообразный технический |  |  | 4: м3; 5: 1.95; 7: 0.062; 8: 6.22; 10: 0.39 | [12 empty] | Кислород газообразный технический
| 01.3.02.09-0022 | Пропан-бутан смесь техническая |  |  | 4: кг; 5: 0.59; 7: 0.018759; 8: 6.09; 10: 0.11 | [12 empty] | Пропан-бутан смесь техническая
| 01.7.11.07-0036 | Электроды сварочные Э46, диаметр 4 мм |  |  | 4: кг; 5: 31; 7: 0.98564; 8: 10.75; 10: 10.6 | [12 empty] | Электроды сварочные Э46, диаметр 4 мм
Уд | 01.7.15.03-0042 | Болты с гайками и шайбами строительные |  |  | 4: кг; 5: 4; 7: 0.12718; 8: 9.04; 10: 1.15 | [19 empty] | Болты с гайками и шайбами строительные
| 01.7.15.06-0111 | Гвозди строительные |  |  | 4: т; 5: 1e-05; 7: 3e-07; 8: 11978; 10: 0 | [12 empty] | Гвозди строительные
| 01.7.20.08-0071 | Канат пеньковый пропитанный |  |  | 4: т; 5: 0.0001; 7: 3.2e-06; 8: 37900; 10: 0.12 | [12 empty] | Канат пеньковый пропитанный
| 07.2.07.12-0020 | Элементы конструктивные зданий и сооружений с преобладанием горячекатаных профилей, средняя масса сборочной единицы от 0,1 до 0,5 т |  |  | 4: т; 5: 0.005; 7: 0.000159; 8: 7712; 10: 1.23 | [12 empty] | Элементы конструктивные зданий и сооружений с преобладанием горячекатаных профилей, средняя масса сборочной единицы от 0,1 до 0,5 т
| 08.2.02.11-0007 | Канат двойной свивки ТК, конструкции 6х19(1+6+12)+1 о.с., оцинкованный, из проволок марки В, маркировочная группа 1770 н/мм2, диаметр 5,5 мм |  |  | 4: 10 м; 5: 0.0187; 7: 0.0005946; 8: 50.24; 10: 0.03 | [12 empty] | Канат двойной свивки ТК, конструкции 6х19(1+6+12)+1 о.с., оцинкованный, из проволок марки В, маркировочная группа 1770 н/мм2, диаметр 5,5 мм
| 08.3.03.06-0002 | Проволока горячекатаная в мотках, диаметр 6,3-6,5 мм |  |  | 4: т; 5: 3e-05; 7: 1e-06; 8: 4455.2; 10: 0 | [12 empty] | Проволока горячекатаная в мотках, диаметр 6,3-6,5 мм
| 08.3.11.01-0091 | Швеллеры № 40, марка стали Ст0 |  |  | 4: т; 5: 0.00194; 7: 6.17e-05; 8: 4920; 10: 0.3 | [12 empty] | Швеллеры № 40, марка стали Ст0
| 11.1.03.01-0077 | Бруски обрезные, хвойных пород, длина 4-6,5 м, ширина 75-150 мм, толщина 40-75 мм, сорт I |  |  | 4: м3; 5: 0.00103; 7: 3.27e-05; 8: 1700; 10: 0.06 | [12 empty] | Бруски обрезные, хвойных пород, длина 4-6,5 м, ширина 75-150 мм, толщина 40-75 мм, сорт I
| 14.4.01.01-0003 | Грунтовка ГФ-021 |  |  | 4: т; 5: 0.00031; 7: 9.9e-06; 8: 15620; 10: 0.15 | [12 empty] | Грунтовка ГФ-021
| 14.5.09.07-0030 | Растворитель Р-4 |  |  | 4: кг; 5: 0.6; 7: 0.019077; 8: 9.42; 10: 0.18 | [12 empty] | Растворитель Р-4
| 1 | ОТ |  |  | 8: 162.62; 9: 1.15; 10: 5.95 | [13 empty] | ОТ
| 2 | ЭМ |  |  | 8: 228.99; 9: 1.15; 10: 8.37 | [13 empty] | ЭМ
| 3 | в т.ч. ОТм |  |  | 8: 19.67; 9: 1.15; 10: 0.72 | [13 empty] | в т.ч. ОТм
| 4 | М |  |  | 8: 450.45; 10: 13.17 | [13 empty] | М
Н | 07.2.07.11 | Конструкции стальные |  |  | 4: т; 5: 1; 7: 0.031795 | [17 empty] | Конструкции стальные
|  | ЗТ |  |  | 4: чел.-ч; 5: 17.3; 6: 1.15; 7: 0.63256 | [14 empty] | ЗТ
|  | ЗТм |  |  | 4: чел.-ч; 5: 1.47; 6: 1.15; 7: 0.053749 | [14 empty] | ЗТм
|  | Итого по расценке |  |  | 8: 805.9; 10: 27.49 | [15 empty] | Итого по расценке
|  | ФОТ |  |  | 10: 6.67 | [14 empty] | ФОТ
| Пр/812-009.0-1 | НР Строительные металлические конструкции |  |  | 4: %; 5: 93; 7: 93; 10: 6.2 | [14 empty] | НР Строительные металлические конструкции
| Пр/774-009.0 | СП Строительные металлические конструкции |  |  | 4: %; 5: 62; 7: 62; 10: 4.14 | [14 empty] | СП Строительные металлические конструкции
|  | Всего по позиции |  |  | 10: 37.83 | [16 empty] | Всего по позиции
71 | ФЕРм38-01-006-08 | Сборка с помощью лебедок ручных (с установкой и снятием их в процессе работы) или вручную (мелких деталей): стремянки, связи, кронштейны, тормозные конструкции и пр. |  |  | 4: т; 7: 0.031795 | [9 empty] | Сборка с помощью лебедок ручных (с установкой и снятием их в процессе работы) или вручную (мелких деталей): стремянки, связи, кронштейны, тормозные конструкции и пр.
|  | Объем=31,48/1000*1,01 | [21 empty] | Объем=31,48/1000*1,01
| 1-3-8 | Затраты труда рабочих (ср 3,8) |  |  | 4: чел.-ч; 5: 130; 7: 4.1333; 8: 9.4; 10: 38.85 | [12 empty] | Затраты труда рабочих (ср 3,8)
| 91.05.05-015 | Краны на автомобильном ходу, грузоподъемность 16 т |  |  | 4: маш.час; 5: 0.5; 7: 0.015897; 8: 115.4; 10: 1.83 | [12 empty] | Краны на автомобильном ходу, грузоподъемность 16 т
| 91.06.03-062 | Лебедки электрические тяговым усилием до 31,39 кН (3,2 т) |  |  | 4: маш.час; 5: 1.37; 7: 0.043559; 8: 6.9; 10: 0.3 | [12 empty] | Лебедки электрические тяговым усилием до 31,39 кН (3,2 т)
| 91.14.02-002 | Автомобили бортовые, грузоподъемность до 8 т |  |  | 4: маш.час; 5: 0.5; 7: 0.015897; 8: 85.84; 10: 1.36 | [12 empty] | Автомобили бортовые, грузоподъемность до 8 т
| 91.17.04-011 | Автоматы сварочные номинальным сварочным током 450-1250 А |  |  | 4: маш.час; 5: 43.4; 7: 1.3799; 8: 39.49; 10: 54.49 | [12 empty] | Автоматы сварочные номинальным сварочным током 450-1250 А
| 91.17.04-042 | Аппараты для газовой сварки и резки |  |  | 4: маш.час; 5: 0.9; 7: 0.028615; 8: 1.2; 10: 0.03 | [12 empty] | Аппараты для газовой сварки и резки
| 91.21.16-001 | Пресс-ножницы комбинированные |  |  | 4: маш.час; 5: 0.8; 7: 0.025436; 8: 15.4; 10: 0.39 | [12 empty] | Пресс-ножницы комбинированные
| 91.21.19-031 | Станки сверлильные |  |  | 4: маш.час; 5: 2.4; 7: 0.076308; 8: 2.36; 10: 0.18 | [12 empty] | Станки сверлильные
| 01.3.02.08-0001 | Кислород газообразный технический |  |  | 4: м3; 5: 0.6; 7: 0.019077; 8: 6.22; 10: 0.12 | [12 empty] | Кислород газообразный технический
| 01.3.02.09-0022 | Пропан-бутан смесь техническая |  |  | 4: кг; 5: 0.2; 7: 0.006359; 8: 6.09; 10: 0.04 | [12 empty] | Пропан-бутан смесь техническая
| 01.7.11.07-0044 | Электроды сварочные Э42, диаметр 5 мм |  |  | 4: т; 5: 0.019; 7: 0.0006041; 8: 9765; 10: 5.9 | [12 empty] | Электроды сварочные Э42, диаметр 5 мм
| 999-9950 | Вспомогательные ненормируемые ресурсы (2% от Оплаты труда рабочих) |  |  | 4: руб; 5: 24.44; 7: 0.77706; 8: 1; 10: 0.78 | [12 empty] | Вспомогательные ненормируемые ресурсы (2% от Оплаты труда рабочих)
| 1 | ОТ |  |  | 8: 1222; 10: 38.85 | [13 empty] | ОТ
| 2 | ЭМ |  |  | 8: 1843; 10: 58.6 | [13 empty] | ЭМ
| 3 | в т.ч. ОТм |  |  | 8: 20.6; 10: 0.65 | [13 empty] | в т.ч. ОТм
| 4 | М |  |  | 8: 214.93; 10: 6.83 | [13 empty] | М
|  | ЗТ |  |  | 4: чел.-ч; 5: 130; 7: 4.1333 | [14 empty] | ЗТ
|  | ЗТм |  |  | 4: чел.-ч; 5: 1.8; 7: 0.057231 | [14 empty] | ЗТм
|  | Итого по расценке |  |  | 8: 3279.93; 10: 104.28 | [15 empty] | Итого по расценке
|  | ФОТ |  |  | 10: 39.5 | [14 empty] | ФОТ
| Пр/812-080.0-1 | НР Изготовление технологических металлических конструкций в условиях производственных баз |  |  | 4: %; 5: 90; 7: 90; 10: 35.55 | [14 empty] | НР Изготовление технологических металлических конструкций в условиях производственных баз
| Пр/774-080.0 | СП Изготовление технологических металлических конструкций в условиях производственных баз |  |  | 4: %; 5: 45; 7: 45; 10: 17.78 | [14 empty] | СП Изготовление технологических металлических конструкций в условиях производственных баз
|  | Всего по позиции |  |  | 10: 157.61 | [16 empty] | Всего по позиции
72 | ФЕР46-03-002-01 | Сверление установками алмазного бурения в железобетонных конструкциях горизонтальных отверстий глубиной 200 мм диаметром: 20 мм |  |  | 4: 100 отверстий; 7: 0.02 | [9 empty] | Сверление установками алмазного бурения в железобетонных конструкциях горизонтальных отверстий глубиной 200 мм диаметром: 20 мм
|  | Объем=2 / 100 | [21 empty] | Объем=2 / 100
| 1-4-0 | Затраты труда рабочих (ср 4) |  |  | 4: чел.-ч; 5: 23.3; 7: 0.466; 8: 9.62; 10: 4.48 | [12 empty] | Затраты труда рабочих (ср 4)
| 91.14.02-001 | Автомобили бортовые, грузоподъемность до 5 т |  |  | 4: маш.час; 5: 1.8; 7: 0.036; 8: 65.71; 10: 2.37 | [12 empty] | Автомобили бортовые, грузоподъемность до 5 т
| 91.21.20-013 | Установки для сверления отверстий в железобетоне диаметром до 250 мм |  |  | 4: маш.час; 5: 22; 7: 0.44; 8: 27.42; 10: 12.06 | [12 empty] | Установки для сверления отверстий в железобетоне диаметром до 250 мм
| 01.7.03.01-0001 | Вода |  |  | 4: м3; 5: 0.594; 7: 0.01188; 8: 2.44; 10: 0.03 | [12 empty] | Вода
| 1 | ОТ |  |  | 8: 224.15; 10: 4.48 | [13 empty] | ОТ
| 2 | ЭМ |  |  | 8: 721.52; 10: 14.43 | [13 empty] | ЭМ
| 3 | в т.ч. ОТм |  |  | 8: 276.08; 10: 5.52 | [13 empty] | в т.ч. ОТм
| 4 | М |  |  | 8: 1.45; 10: 0.03 | [13 empty] | М
П,Н | 01.7.17.09-0062 | Сверло кольцевое алмазное, диаметр 20 мм |  |  | 4: шт; 5: 0; 7: 0 | [17 empty] | Сверло кольцевое алмазное, диаметр 20 мм
|  | ЗТ |  |  | 4: чел.-ч; 5: 23.3; 7: 0.466 | [14 empty] | ЗТ
|  | ЗТм |  |  | 4: чел.-ч; 5: 23.8; 7: 0.476 | [14 empty] | ЗТм
|  | Итого по расценке |  |  | 8: 947.12; 10: 18.94 | [15 empty] | Итого по расценке
|  | ФОТ |  |  | 10: 10 | [14 empty] | ФОТ
| Пр/812-040.1-1 | НР Работы по реконструкции зданий и сооружений: усиление и замена существующих конструкций, возведение отдельных конструктивных элементов |  |  | 4: %; 5: 103; 7: 103; 10: 10.3 | [14 empty] | НР Работы по реконструкции зданий и сооружений: усиление и замена существующих конструкций, возведение отдельных конструктивных элементов
| Пр/774-040.1 | СП Работы по реконструкции зданий и сооружений: усиление и замена существующих конструкций, возведение отдельных конструктивных элементов |  |  | 4: %; 5: 59; 7: 59; 10: 5.9 | [14 empty] | СП Работы по реконструкции зданий и сооружений: усиление и замена существующих конструкций, возведение отдельных конструктивных элементов
|  | Всего по позиции |  |  | 10: 35.14 | [16 empty] | Всего по позиции
73 | ФЕР46-03-002-17 | На каждые 10 мм изменения глубины сверления добавляется или исключается: к расценке 46-03-002-01 |  |  | 4: 100 отверстий; 7: -0.02 | [9 empty] | На каждые 10 мм изменения глубины сверления добавляется или исключается: к расценке 46-03-002-01
|  | Объем=-2 / 100 | [21 empty] | Объем=-2 / 100
|  | (200-100)/10=10 ПЗ=10 (ОЗП=10; ЭМ=10 к расх.; ЗПМ=10; МАТ=10 к расх.; ТЗ=10; ТЗМ=10) | [22 empty] | (200-100)/10=10 ПЗ=10 (ОЗП=10; ЭМ=10 к расх.; ЗПМ=10; МАТ=10 к расх.; ТЗ=10; ТЗМ=10)
| 1-4-0 | Затраты труда рабочих (ср 4) |  |  | чел.-ч | 0.37 | 10 | -0.074 | 9.62 |  | -0.71 | [14 empty] | Затраты труда рабочих (ср 4)
| 91.21.20-013 | Установки для сверления отверстий в железобетоне диаметром до 250 мм |  |  | маш.час | 1.1 | 10 | -0.22 | 27.42 |  | -6.03 | [14 empty] | Установки для сверления отверстий в железобетоне диаметром до 250 мм
| 01.7.03.01-0001 | Вода |  |  | м3 | 0.03 | 10 | -0.006 | 2.44 |  | -0.01 | [14 empty] | Вода
| 1 | ОТ |  |  | 8: 3.56; 9: 10; 10: -0.71 | [13 empty] | ОТ
| 2 | ЭМ |  |  | 8: 30.16; 9: 10; 10: -6.03 | [13 empty] | ЭМ
| 3 | в т.ч. ОТм |  |  | 8: 12.76; 9: 10; 10: -2.55 | [13 empty] | в т.ч. ОТм
| 4 | М |  |  | 8: 0.07; 9: 10; 10: -0.01 | [13 empty] | М
П,Н | 01.7.17.09-0062 | Сверло кольцевое алмазное, диаметр 20 мм |  |  | 4: шт; 5: 0; 6: 10; 7: 0 | [17 empty] | Сверло кольцевое алмазное, диаметр 20 мм
|  | ЗТ |  |  | 4: чел.-ч; 5: 0.37; 6: 10; 7: -0.074 | [14 empty] | ЗТ
|  | ЗТм |  |  | 4: чел.-ч; 5: 1.1; 6: 10; 7: -0.22 | [14 empty] | ЗТм
|  | Итого по расценке |  |  | 8: 33.79; 10: -6.75 | [15 empty] | Итого по расценке
|  | ФОТ |  |  | 10: -3.26 | [14 empty] | ФОТ
| Пр/812-040.1-1 | НР Работы по реконструкции зданий и сооружений: усиление и замена существующих конструкций, возведение отдельных конструктивных элементов |  |  | 4: %; 5: 103; 7: 103; 10: -3.36 | [14 empty] | НР Работы по реконструкции зданий и сооружений: усиление и замена существующих конструкций, возведение отдельных конструктивных элементов
| Пр/774-040.1 | СП Работы по реконструкции зданий и сооружений: усиление и замена существующих конструкций, возведение отдельных конструктивных элементов |  |  | 4: %; 5: 59; 7: 59; 10: -1.92 | [14 empty] | СП Работы по реконструкции зданий и сооружений: усиление и замена существующих конструкций, возведение отдельных конструктивных элементов
|  | Всего по позиции |  |  | 10: -12.03 | [16 empty] | Всего по позиции
74 | Поставка подрядчика по цене, согласованнной с Заказчиком | Профиль 120х120х5 ГОСТ 30245-2003 С245 ГОСТ 2772-2015 L=1284 | [20 empty] | Профиль 120х120х5 ГОСТ 30245-2003 С245 ГОСТ 2772-2015 L=1284 | bar: 4; 7
|  | (Материалы для строительных работ) | [29 empty] | (Материалы для строительных работ)
|  | Всего по позиции |  |  | 10: 0 | [16 empty] | Всего по позиции
75 | Поставка подрядчика по цене, согласованнной с Заказчиком | Лист 10х300х300 ГОСТ 19903-2015 С245 ГОСТ 2772-2015 | [20 empty] | Лист 10х300х300 ГОСТ 19903-2015 С245 ГОСТ 2772-2015 | bar: 4; 7
|  | (Материалы для строительных работ) | [29 empty] | (Материалы для строительных работ)
|  | Всего по позиции |  |  | 10: 0 | [16 empty] | Всего по позиции
76 | Поставка подрядчика по цене, согласованнной с Заказчиком | Лист 6х200х200 ГОСТ 19903-2015 С245 ГОСТ 2772-2015 | [20 empty] | Лист 6х200х200 ГОСТ 19903-2015 С245 ГОСТ 2772-2015 | bar: 4; 7
|  | (Материалы для строительных работ) | [29 empty] | (Материалы для строительных работ)
|  | Всего по позиции |  |  | 10: 0 | [16 empty] | Всего по позиции
77 | Поставка подрядчика по согласованной с заказчиком цене | Анкерный болт с гайкой М16/20х150 |  |  | 4: шт; 7: 2 | [9 empty] | Анкерный болт с гайкой М16/20х150
|  | (Материалы для строительных работ) | [29 empty] | (Материалы для строительных работ)
|  | Всего по позиции |  |  | 10: 0 | [16 empty] | Всего по позиции
Антикоррозийная обработка | [33 empty] | Антикоррозийная обработка
78 | ФЕР13-06-004-01 | Обеспыливание поверхности |  |  | 4: м2; 7: 0.76817 | [9 empty] | Обеспыливание поверхности
|  | Объем=1*22,53/1000*26,5+1*7,07/2000*25,7+1*1,88/1000*42,7 | [21 empty] | Объем=1*22,53/1000*26,5+1*7,07/2000*25,7+1*1,88/1000*42,7
| Приказ от 07.07.2022 № 557/пр прил.8 табл.2 п.3 | Производство работ осуществляется на территории действующего предприятия с наличием в зоне производства работ одного или нескольких из перечисленных ниже факторов: - разветвленная сеть транспортных и инженерных коммуникаций; - стесненные условия для складирования материалов; - действующее технологическое оборудование; - движение технологического транспорта ОЗП=1,15; ЭМ=1,15 к расх.; ЗПМ=1,15; ТЗ=1,15; ТЗМ=1,15 | [22 empty] | Производство работ осуществляется на территории действующего предприятия с наличием в зоне производства работ одного или нескольких из перечисленных ниже факторов: - разветвленная сеть транспортных и инженерных коммуникаций; - стесненные условия для складирования материалов; - действующее технологическое оборудование; - движение технологического транспорта ОЗП=1,15; ЭМ=1,15 к расх.; ЗПМ=1,15; ТЗ=1,15; ТЗМ=1,15
| 1-3-0 | Затраты труда рабочих (ср 3) |  |  | чел.-ч | 0.07 | 1.15 | 0.061838 | 8.53 |  | 0.53 | [14 empty] | Затраты труда рабочих (ср 3)
| 91.21.22-638 | Пылесосы промышленные, мощность до 2000 Вт |  |  | маш.час | 0.1 | 1.15 | 0.08834 | 3.29 |  | 0.29 | [14 empty] | Пылесосы промышленные, мощность до 2000 Вт
| 1 | ОТ |  |  | 8: 0.6; 9: 1.15; 10: 0.53 | [13 empty] | ОТ
| 2 | ЭМ |  |  | 8: 0.33; 9: 1.15; 10: 0.29 | [13 empty] | ЭМ
|  | ЗТ |  |  | 4: чел.-ч; 5: 0.07; 6: 1.15; 7: 0.061838 | [14 empty] | ЗТ
|  | Итого по расценке |  |  | 8: 0.93; 10: 0.82 | [15 empty] | Итого по расценке
|  | ФОТ |  |  | 10: 0.53 | [14 empty] | ФОТ
| Пр/812-013.0-1 | НР Защита строительных конструкций и оборудования от коррозии |  |  | 4: %; 5: 94; 7: 94; 10: 0.5 | [14 empty] | НР Защита строительных конструкций и оборудования от коррозии
| Пр/774-013.0 | СП Защита строительных конструкций и оборудования от коррозии |  |  | 4: %; 5: 51; 7: 51; 10: 0.27 | [14 empty] | СП Защита строительных конструкций и оборудования от коррозии
|  | Всего по позиции |  |  | 10: 1.59 | [16 empty] | Всего по позиции
79 | ФЕР13-07-001-02 | Обезжиривание поверхностей аппаратов и трубопроводов диаметром до 500 мм: уайт-спиритом |  |  | 4: 100 м2; 7: 0.76817 | [9 empty] | Обезжиривание поверхностей аппаратов и трубопроводов диаметром до 500 мм: уайт-спиритом
|  | Объем=1*22,53/1000*26,5+1*7,07/2000*25,7+1*1,88/1000*42,7 | [21 empty] | Объем=1*22,53/1000*26,5+1*7,07/2000*25,7+1*1,88/1000*42,7
| Приказ от 07.07.2022 № 557/пр прил.8 табл.2 п.3 | Производство работ осуществляется на территории действующего предприятия с наличием в зоне производства работ одного или нескольких из перечисленных ниже факторов: - разветвленная сеть транспортных и инженерных коммуникаций; - стесненные условия для складирования материалов; - действующее технологическое оборудование; - движение технологического транспорта ОЗП=1,15; ЭМ=1,15 к расх.; ЗПМ=1,15; ТЗ=1,15; ТЗМ=1,15 | [22 empty] | Производство работ осуществляется на территории действующего предприятия с наличием в зоне производства работ одного или нескольких из перечисленных ниже факторов: - разветвленная сеть транспортных и инженерных коммуникаций; - стесненные условия для складирования материалов; - действующее технологическое оборудование; - движение технологического транспорта ОЗП=1,15; ЭМ=1,15 к расх.; ЗПМ=1,15; ТЗ=1,15; ТЗМ=1,15
| 1-3-2 | Затраты труда рабочих (ср 3,2) |  |  | чел.-ч | 9.08 | 1.15 | 8.0212 | 8.74 |  | 70.11 | [14 empty] | Затраты труда рабочих (ср 3,2)
| 91.06.03-060 | Лебедки электрические тяговым усилием до 5,79 кН (0,59 т) |  |  | маш.час | 0.01 | 1.15 | 0.008834 | 1.7 |  | 0.02 | [14 empty] | Лебедки электрические тяговым усилием до 5,79 кН (0,59 т)
| 91.06.05-011 | Погрузчики, грузоподъемность 5 т |  |  | маш.час | 0.01 | 1.15 | 0.008834 | 89.99 |  | 0.79 | [14 empty] | Погрузчики, грузоподъемность 5 т
| 91.14.02-001 | Автомобили бортовые, грузоподъемность до 5 т |  |  | маш.час | 0.02 | 1.15 | 0.017668 | 65.71 |  | 1.16 | [14 empty] | Автомобили бортовые, грузоподъемность до 5 т
| 01.7.20.08-0051 | Ветошь |  |  | 4: кг; 5: 5; 7: 3.8409; 8: 1.82; 10: 6.99 | [12 empty] | Ветошь
| 14.5.09.11-0102 | Уайт-спирит |  |  | 4: кг; 5: 32; 7: 24.5815; 8: 6.67; 10: 163.96 | [12 empty] | Уайт-спирит
| 1 | ОТ |  |  | 8: 79.36; 9: 1.15; 10: 70.11 | [13 empty] | ОТ
| 2 | ЭМ |  |  | 8: 2.23; 9: 1.15; 10: 1.97 | [13 empty] | ЭМ
| 3 | в т.ч. ОТм |  |  | 8: 0.33; 9: 1.15; 10: 0.29 | [13 empty] | в т.ч. ОТм
| 4 | М |  |  | 8: 222.54; 10: 170.95 | [13 empty] | М
|  | ЗТ |  |  | 4: чел.-ч; 5: 9.08; 6: 1.15; 7: 8.0212 | [14 empty] | ЗТ
|  | ЗТм |  |  | 4: чел.-ч; 5: 0.03; 6: 1.15; 7: 0.026502 | [14 empty] | ЗТм
|  | Итого по расценке |  |  | 8: 304.13; 10: 243.03 | [15 empty] | Итого по расценке
|  | ФОТ |  |  | 10: 70.4 | [14 empty] | ФОТ
| Пр/812-013.0-1 | НР Защита строительных конструкций и оборудования от коррозии |  |  | 4: %; 5: 94; 7: 94; 10: 66.18 | [14 empty] | НР Защита строительных конструкций и оборудования от коррозии
| Пр/774-013.0 | СП Защита строительных конструкций и оборудования от коррозии |  |  | 4: %; 5: 51; 7: 51; 10: 35.9 | [14 empty] | СП Защита строительных конструкций и оборудования от коррозии
|  | Всего по позиции |  |  | 10: 345.11 | [16 empty] | Всего по позиции
80 | ФЕР13-03-002-04 | Огрунтовка металлических поверхностей за один раз: грунтовкой ГФ-021 |  |  | 4: 100 м2; 7: 0.0076817 | [9 empty] | Огрунтовка металлических поверхностей за один раз: грунтовкой ГФ-021
|  | Объем=(1*22,53/1000*26,5+1*7,07/2000*25,7+1*1,88/1000*42,7) / 100 | [21 empty] | Объем=(1*22,53/1000*26,5+1*7,07/2000*25,7+1*1,88/1000*42,7) / 100
| Приказ от 07.07.2022 № 557/пр прил.8 табл.2 п.3 | Производство работ осуществляется на территории действующего предприятия с наличием в зоне производства работ одного или нескольких из перечисленных ниже факторов: - разветвленная сеть транспортных и инженерных коммуникаций; - стесненные условия для складирования материалов; - действующее технологическое оборудование; - движение технологического транспорта ОЗП=1,15; ЭМ=1,15 к расх.; ЗПМ=1,15; ТЗ=1,15; ТЗМ=1,15 | [22 empty] | Производство работ осуществляется на территории действующего предприятия с наличием в зоне производства работ одного или нескольких из перечисленных ниже факторов: - разветвленная сеть транспортных и инженерных коммуникаций; - стесненные условия для складирования материалов; - действующее технологическое оборудование; - движение технологического транспорта ОЗП=1,15; ЭМ=1,15 к расх.; ЗПМ=1,15; ТЗ=1,15; ТЗМ=1,15
| 1-4-7 | Затраты труда рабочих (ср 4,7) |  |  | чел.-ч | 5.31 | 1.15 | 0.046908 | 10.65 |  | 0.5 | [14 empty] | Затраты труда рабочих (ср 4,7)
| 91.06.03-060 | Лебедки электрические тяговым усилием до 5,79 кН (0,59 т) |  |  | маш.час | 0.01 | 1.15 | 8.83e-05 | 1.7 |  | 0 | [14 empty] | Лебедки электрические тяговым усилием до 5,79 кН (0,59 т)
| 91.06.05-011 | Погрузчики, грузоподъемность 5 т |  |  | маш.час | 0.01 | 1.15 | 8.83e-05 | 89.99 |  | 0.01 | [14 empty] | Погрузчики, грузоподъемность 5 т
| 91.14.02-001 | Автомобили бортовые, грузоподъемность до 5 т |  |  | маш.час | 0.01 | 1.15 | 8.83e-05 | 65.71 |  | 0.01 | [14 empty] | Автомобили бортовые, грузоподъемность до 5 т
| 91.21.01-012 | Агрегаты окрасочные высокого давления для окраски поверхностей конструкций, мощность 1 кВт |  |  | маш.час | 1.12 | 1.15 | 0.009894 | 6.82 |  | 0.07 | [14 empty] | Агрегаты окрасочные высокого давления для окраски поверхностей конструкций, мощность 1 кВт
| 14.4.01.01-0003 | Грунтовка ГФ-021 |  |  | 4: т; 5: 0.009; 7: 6.91e-05; 8: 15620; 10: 1.08 | [12 empty] | Грунтовка ГФ-021
| 14.5.09.02-0002 | Ксилол нефтяной, марка А |  |  | 4: т; 5: 0.0015; 7: 1.15e-05; 8: 7640; 10: 0.09 | [12 empty] | Ксилол нефтяной, марка А
| 1 | ОТ |  |  | 8: 56.55; 9: 1.15; 10: 0.5 | [13 empty] | ОТ
| 2 | ЭМ |  |  | 8: 9.22; 9: 1.15; 10: 0.08 | [13 empty] | ЭМ
| 3 | в т.ч. ОТм |  |  | 8: 0.22; 9: 1.15; 10: 0 | [13 empty] | в т.ч. ОТм
| 4 | М |  |  | 8: 152.04; 10: 1.17 | [13 empty] | М
|  | ЗТ |  |  | 4: чел.-ч; 5: 5.31; 6: 1.15; 7: 0.046908 | [14 empty] | ЗТ
|  | ЗТм |  |  | 4: чел.-ч; 5: 0.02; 6: 1.15; 7: 0.0001767 | [14 empty] | ЗТм
|  | Итого по расценке |  |  | 8: 217.81; 10: 1.75 | [15 empty] | Итого по расценке
|  | ФОТ |  |  | 10: 0.5 | [14 empty] | ФОТ
| Пр/812-013.0-1 | НР Защита строительных конструкций и оборудования от коррозии |  |  | 4: %; 5: 94; 7: 94; 10: 0.47 | [14 empty] | НР Защита строительных конструкций и оборудования от коррозии
| Пр/774-013.0 | СП Защита строительных конструкций и оборудования от коррозии |  |  | 4: %; 5: 51; 7: 51; 10: 0.26 | [14 empty] | СП Защита строительных конструкций и оборудования от коррозии
|  | Всего по позиции |  |  | 10: 2.48 | [16 empty] | Всего по позиции
81 | ФЕР13-03-004-26 | Окраска металлических огрунтованных поверхностей: эмалью ПФ-115 |  |  | 4: 100 м2; 7: 0.0076817 | [9 empty] | Окраска металлических огрунтованных поверхностей: эмалью ПФ-115
|  | Объем=(1*22,53/1000*26,5+1*7,07/2000*25,7+1*1,88/1000*42,7) / 100 | [21 empty] | Объем=(1*22,53/1000*26,5+1*7,07/2000*25,7+1*1,88/1000*42,7) / 100
|  | 2 слоя ПЗ=2 (ОЗП=2; ЭМ=2 к расх.; ЗПМ=2; МАТ=2 к расх.; ТЗ=2; ТЗМ=2) | [22 empty] | 2 слоя ПЗ=2 (ОЗП=2; ЭМ=2 к расх.; ЗПМ=2; МАТ=2 к расх.; ТЗ=2; ТЗМ=2)
| Приказ от 07.07.2022 № 557/пр прил.8 табл.2 п.3 | Производство работ осуществляется на территории действующего предприятия с наличием в зоне производства работ одного или нескольких из перечисленных ниже факторов: - разветвленная сеть транспортных и инженерных коммуникаций; - стесненные условия для складирования материалов; - действующее технологическое оборудование; - движение технологического транспорта ОЗП=1,15; ЭМ=1,15 к расх.; ЗПМ=1,15; ТЗ=1,15; ТЗМ=1,15 | [22 empty] | Производство работ осуществляется на территории действующего предприятия с наличием в зоне производства работ одного или нескольких из перечисленных ниже факторов: - разветвленная сеть транспортных и инженерных коммуникаций; - стесненные условия для складирования материалов; - действующее технологическое оборудование; - движение технологического транспорта ОЗП=1,15; ЭМ=1,15 к расх.; ЗПМ=1,15; ТЗ=1,15; ТЗМ=1,15
| 1-3-5 | Затраты труда рабочих (ср 3,5) |  |  | чел.-ч | 2.13 | 2.3 | 0.037633 | 9.07 |  | 0.34 | [14 empty] | Затраты труда рабочих (ср 3,5)
| 91.06.03-060 | Лебедки электрические тяговым усилием до 5,79 кН (0,59 т) |  |  | маш.час | 0.01 | 2.3 | 0.0001767 | 1.7 |  | 0 | [14 empty] | Лебедки электрические тяговым усилием до 5,79 кН (0,59 т)
| 91.06.05-011 | Погрузчики, грузоподъемность 5 т |  |  | маш.час | 0.01 | 2.3 | 0.0001767 | 89.99 |  | 0.02 | [14 empty] | Погрузчики, грузоподъемность 5 т
| 91.14.02-001 | Автомобили бортовые, грузоподъемность до 5 т |  |  | маш.час | 0.01 | 2.3 | 0.0001767 | 65.71 |  | 0.01 | [14 empty] | Автомобили бортовые, грузоподъемность до 5 т
| 91.21.01-012 | Агрегаты окрасочные высокого давления для окраски поверхностей конструкций, мощность 1 кВт |  |  | маш.час | 0.65 | 2.3 | 0.011484 | 6.82 |  | 0.08 | [14 empty] | Агрегаты окрасочные высокого давления для окраски поверхностей конструкций, мощность 1 кВт
| 14.4.04.08-0003 | Эмаль ПФ-115, серая |  |  | т | 0.009 | 2 | 0.0001383 | 14312.87 |  | 1.98 | [14 empty] | Эмаль ПФ-115, серая
| 14.5.09.11-0102 | Уайт-спирит |  |  | кг | 1.4 | 2 | 0.021509 | 6.67 |  | 0.14 | [14 empty] | Уайт-спирит
| 1 | ОТ |  |  | 8: 19.32; 9: 2.3; 10: 0.34 | [13 empty] | ОТ
| 2 | ЭМ |  |  | 8: 6.01; 9: 2.3; 10: 0.11 | [13 empty] | ЭМ
| 3 | в т.ч. ОТм |  |  | 8: 0.22; 9: 2.3; 10: 0 | [13 empty] | в т.ч. ОТм
| 4 | М |  |  | 8: 138.16; 9: 2; 10: 2.12 | [13 empty] | М
|  | ЗТ |  |  | 4: чел.-ч; 5: 2.13; 6: 2.3; 7: 0.037633 | [14 empty] | ЗТ
|  | ЗТм |  |  | 4: чел.-ч; 5: 0.02; 6: 2.3; 7: 0.0003534 | [14 empty] | ЗТм
|  | Итого по расценке |  |  | 8: 163.49; 10: 2.57 | [15 empty] | Итого по расценке
|  | ФОТ |  |  | 10: 0.34 | [14 empty] | ФОТ
| Пр/812-013.0-1 | НР Защита строительных конструкций и оборудования от коррозии |  |  | 4: %; 5: 94; 7: 94; 10: 0.32 | [14 empty] | НР Защита строительных конструкций и оборудования от коррозии
| Пр/774-013.0 | СП Защита строительных конструкций и оборудования от коррозии |  |  | 4: %; 5: 51; 7: 51; 10: 0.17 | [14 empty] | СП Защита строительных конструкций и оборудования от коррозии
|  | Всего по позиции |  |  | 10: 3.06 | [16 empty] | Всего по позиции
|  | Итоги по разделу 3 16-085-00-НВ.АС : | [42 empty] | Итоги по разделу 3 16-085-00-НВ.АС :
|  | Итого прямые затраты (справочно) |  |  | 10: 392.13 | [32 empty] | Итого прямые затраты (справочно)
|  | в том числе: | [43 empty] | в том числе:
|  | Оплата труда рабочих |  |  | 10: 120.05 | [32 empty] | Оплата труда рабочих
|  | Эксплуатация машин |  |  | 10: 77.82 | [32 empty] | Эксплуатация машин
|  | в том числе оплата труда машинистов (Отм) |  |  | 10: 4.63 | [32 empty] | в том числе оплата труда машинистов (Отм)
|  | Материалы |  |  | 10: 194.26 | [32 empty] | Материалы
|  | Строительные работы |  |  | 10: 413.18 | [32 empty] | Строительные работы
|  | в том числе: | [43 empty] | в том числе:
|  | оплата труда |  |  | 10: 81.2 | [32 empty] | оплата труда
|  | эксплуатация машин и механизмов |  |  | 10: 19.22 | [32 empty] | эксплуатация машин и механизмов
|  | в том числе оплата труда машинистов (ОТм) |  |  | 10: 3.98 | [32 empty] | в том числе оплата труда машинистов (ОТм)
|  | материалы |  |  | 10: 187.43 | [32 empty] | материалы
|  | накладные расходы |  |  | 10: 80.61 | [32 empty] | накладные расходы
|  | сметная прибыль |  |  | 10: 44.72 | [32 empty] | сметная прибыль
|  | Монтажные работы |  |  | 10: 157.61 | [32 empty] | Монтажные работы
|  | в том числе: | [43 empty] | в том числе:
|  | оплата труда |  |  | 10: 38.85 | [32 empty] | оплата труда
|  | эксплуатация машин и механизмов |  |  | 10: 58.6 | [32 empty] | эксплуатация машин и механизмов
|  | в том числе оплата труда машинистов (ОТм) |  |  | 10: 0.65 | [32 empty] | в том числе оплата труда машинистов (ОТм)
|  | материалы |  |  | 10: 6.83 | [32 empty] | материалы
|  | накладные расходы |  |  | 10: 35.55 | [32 empty] | накладные расходы
|  | сметная прибыль |  |  | 10: 17.78 | [32 empty] | сметная прибыль
|  | Итого ФОТ (справочно) |  |  | 10: 124.68 | [32 empty] | Итого ФОТ (справочно)
|  | Итого накладные расходы (справочно) |  |  | 10: 116.16 | [32 empty] | Итого накладные расходы (справочно)
|  | Итого сметная прибыль (справочно) |  |  | 10: 62.5 | [32 empty] | Итого сметная прибыль (справочно)
|  | Итого по разделу 3 16-085-00-НВ.АС |  |  | 10: 570.79 | [33 empty] | Итого по разделу 3 16-085-00-НВ.АС
|  | Итоги по смете: | [45 empty] | Итоги по смете:
|  | Итого прямые затраты (справочно) |  |  | 10: 6585.83 | [35 empty] | Итого прямые затраты (справочно)
|  | в том числе: | [46 empty] | в том числе:
|  | Оплата труда рабочих |  |  | 10: 1206.39 | [35 empty] | Оплата труда рабочих
|  | Эксплуатация машин |  |  | 10: 2119.17 | [35 empty] | Эксплуатация машин
|  | в том числе оплата труда машинистов (Отм) |  |  | 10: 238 | [35 empty] | в том числе оплата труда машинистов (Отм)
|  | Материалы |  |  | 10: 3260.27 | [35 empty] | Материалы
|  | Строительные работы |  |  | 10: 8784.64 | [35 empty] | Строительные работы
|  | в том числе: | [46 empty] | в том числе:
|  | оплата труда |  |  | 10: 1167.54 | [35 empty] | оплата труда
|  | эксплуатация машин и механизмов |  |  | 10: 2060.57 | [35 empty] | эксплуатация машин и механизмов
|  | в том числе оплата труда машинистов (ОТм) |  |  | 10: 237.35 | [35 empty] | в том числе оплата труда машинистов (ОТм)
|  | материалы |  |  | 10: 3253.44 | [35 empty] | материалы
|  | накладные расходы |  |  | 10: 1467.22 | [35 empty] | накладные расходы
|  | сметная прибыль |  |  | 10: 835.87 | [35 empty] | сметная прибыль
|  | Монтажные работы |  |  | 10: 157.61 | [35 empty] | Монтажные работы
|  | в том числе: | [46 empty] | в том числе:
|  | оплата труда |  |  | 10: 38.85 | [35 empty] | оплата труда
|  | эксплуатация машин и механизмов |  |  | 10: 58.6 | [35 empty] | эксплуатация машин и механизмов
|  | в том числе оплата труда машинистов (ОТм) |  |  | 10: 0.65 | [35 empty] | в том числе оплата труда машинистов (ОТм)
|  | материалы |  |  | 10: 6.83 | [35 empty] | материалы
|  | накладные расходы |  |  | 10: 35.55 | [35 empty] | накладные расходы
|  | сметная прибыль |  |  | 10: 17.78 | [35 empty] | сметная прибыль
|  | Итого |  |  | 10: 8942.25 | [36 empty] | Итого
|  | Итого ФОТ (справочно) |  |  | 10: 1444.39 | [35 empty] | Итого ФОТ (справочно)
|  | Итого накладные расходы (справочно) |  |  | 10: 1502.77 | [35 empty] | Итого накладные расходы (справочно)
|  | Итого сметная прибыль (справочно) |  |  | 10: 853.65 | [35 empty] | Итого сметная прибыль (справочно)
|  | Временные здания и сооружения 3,12% |  |  | 10: 279 | [35 empty] | Временные здания и сооружения 3,12%
|  | Итого |  |  | 10: 9221.25 | [36 empty] | Итого
|  | НДС 20% |  |  | 10: 1844.25 | [37 empty] | НДС 20%
|  | ВСЕГО по смете |  |  | 10: 11065.5 | [38 empty] | ВСЕГО по смете
|  | Материалы заказчика | [46 empty] | Материалы заказчика
|  | Строительные работы | [46 empty] | Строительные работы
| Поставка подрядчика | Цилиндры навивные из минеральной ваты на основе базальтовых пород Технониколь 120 толщиной 60мм для труб Ø38х2,5, "м" Кол-во: 12,384 | [46 empty] | Цилиндры навивные из минеральной ваты на основе базальтовых пород Технониколь 120 толщиной 60мм для труб Ø38х2,5, "м" Кол-во: 12,384
| Составил: |  |  |  | 6: (И.А.Баландюк) | [39 empty] | (И.А.Баландюк)
[должность, подпись (инициалы, фамилия)]
Проверил:
[должность, подпись (инициалы, фамилия)]
¹ Зарегистрирован Министерством юстиции Российской Федерации 10 сентября 2019 г., регистрационный № 55869), с изменениями, внесенными приказом Министерства строительства и жилищно-коммунального хозяйства Российской Федерации от 20 февраля 2021 г. № 79/пр (зарегистрирован Министерством юстиции Российской Федерации 9 августа 2021 г., регистрационный № 64577)
² Под прочими затратами понимаются затраты, учитываемые в соответствии с пунктом 184 Методики.
³ Под прочими работами понимаются затраты, учитываемые в соответствии с пунктами 122-128 Методики.