## Лист1
Приложение № 1
к Техническому заданию
Ведомость объемов работ по ремонту тепловой изоляции в 2023 году
№ п/п | Наименование работ | Ед. изм. | Наименование объекта | [18 empty] | ИТОГО
|  |  | АТ-1 (инв. № БП0000151) | АТ-2 Сети (инв. № БП0000201) | АТ-2 (инв. № БП0000202) | АТ-2 ЭД-401/1 (инв. № БП0000204) | УВПМ (инв. № БП0000149) | Котельное оборудование (инв. № БП0000056) | Очистные сооружения (инв. № 000000435) | поз. ПО-10 (инв. № БП0000117) | поз. Е1/1, Е1/2, Е-16 (инв. № БП0000019) | поз. Р-7 - Р-10 (инв. № БП0000094) | поз. Р-16 - Р-23 (инв. № БП0000115) | поз. Р-24 - Р-30 (инв. № БП0000119) | сети теплосн. (инв. № БП0000126) | сети технол. (инв. № БП0000138) | технол. труб. (инв. № БП0000140) | технол. труб. (инв. № БП0000141) | труб. узла налива мазута (инв. № БП0000146) | ж/д эстакада (инв. № БП0000158) | РВС нефти -сети техн. (инв. № БП0000270)
Ремонт тепловой изоляции технологических трубопроводов (отвод, тройник, переход, прямой участок)
1 | Демонтаж тепловой изоляции из матов теплоизоляционных | м3 | [5 empty] | 0.42 | [13 empty] | 0.42
2 | Демонтаж покрытия тепловой изоляции из оцинкованной стали | м2 | [5 empty] | 6.8 | [13 empty] | 6.8
3 | Восстановление тепловой изоляции матами теплоизоляционными | м3 | 21.51 | 2.62 | 4.94 | 0.26 | 8.31 | 1.66 | 9.4 |  | 1.05 | 0.1 |  |  | 2.82 | 4.86 | 5.26 | 0.61 | 3.44 | 0.08 | 9.39 | 76.31
4 | Восстановление покрытия поверхности изоляции сталью оцинкованной | м2 | 445.33 | 58.02 | 98.7 | 4.65 | 151.6 | 30 | 156.87 |  | 14.07 | 2 |  |  | 42.35 | 124.13 | 60.2 | 10.63 | 41.21 | 4.07 | 109.7 | 1353.53
5 | Восстановление покрытия поверхности изоляции сталью оцинкованной (ранее демонтированными) | м2 | 150 | 30 | 30 |  | 50 | [8 empty] | 40 | [5 empty] | 300
Ремонт тепловой изоляции аппаратов, оборудования, емкостей и пр. (стенка, торцы)
6 | Восстановление тепловой изоляции матами теплоизоляционными | м3 |  |  |  |  | 1.4 |  |  | 3.06 |  | 3 | [9 empty] | 7.46
7 | Восстановление покрытия поверхности изоляции сталью оцинкованной | м2 |  |  |  |  | 15.2 |  |  | 36.05 |  | 30 | [9 empty] | 81.25
Ремонт тепловой изоляции арматуры и фланцевых соединений (номинальный диаметр трубопроводов: до 200 мм)
8 | Восстановление тепловой изоляции матами теплоизоляционными | шт | 203 | 11 | 87 | 5 | 71 | 34 | 24 |  | 2 |  | 2 | 1 | 23 | 7 | 46 | 3 |  |  | 5 | 524
9 | Восстановление покрытия поверхности изоляции сталью оцинкованной | шт | 222 | 12 | 101 | 5 | 72 | 34 | 24 |  | 2 |  | 2 | 1 | 23 | 7 | 46 | 3 |  |  | 5 | 559
Ремонт тепловой изоляции арматуры и фланцевых соединений (номинальный диаметр трубопроводов: свыше 200 мм)
10 | Восстановление тепловой изоляции матами теплоизоляционными | шт | 4 |  | 1 |  |  |  | 1 |  |  |  | 2 | 2 |  | 2 | 6 |  |  |  | 2 | 20
11 | Восстановление покрытия поверхности изоляции сталью оцинкованной | шт | 4 |  | 1 |  |  |  | 1 |  |  |  | 2 | 2 |  | 2 | 6 |  |  |  | 2 | 20
Ремонт тепловой изоляции технологических трубопроводов (отвод, тройник, переход, прямой участок)
12 | Восстановление тепловой изоляции шнуром асбестовым | м3 | [12 empty] | 0.1 | [5 empty] | 0.05 | 0.15
Прочее
13 | Установка и разборка лесов для теплоизоляционных работ | м2 | 52 | 63 |  |  | 24.8 | 20 |  | 45 | [6 empty] | 40.5 |  | 75 |  |  | 320.3