## ЛСР№7 ТК№27.1-2021-8-АС - ЛСР п
Приложение № 2
Утверждено приказом № 421 от 4 августа 2020 г. Минстроя РФ
Наименование редакции сметных нормативов |  |  | Приказ Минстроя России от 26.12.2019 № 876/пр; Приказ Минстроя России от 04.08.2020 № 421/пр; Приказ Минстроя России от 21.12.2020 № 812/пр; Приказ Минстроя России от 11.12.2020 № 774/пр | [10 empty] | Приказ Минстроя России от 26.12.2019 № 876/пр; Приказ Минстроя России от 04.08.2020 № 421/пр; Приказ Минстроя России от 21.12.2020 № 812/пр; Приказ Минстроя России от 11.12.2020 № 774/пр
Наименование программного продукта |  |  | ГРАНД-Смета, версия 2023.2
Ремонт отмосток ререзвуарв Р-1,Р-2,Р-3,Р-4 | [14 empty] | Ремонт отмосток ререзвуарв Р-1,Р-2,Р-3,Р-4
(наименование стройки)
Имущественный комплекс "Площадка базы товарно-сырьевой участка отгрузки готовой продукции (УОГП)" Резервуар для бензина РВС 5000м3 | [15 empty] | Имущественный комплекс "Площадка базы товарно-сырьевой участка отгрузки готовой продукции (УОГП)" Резервуар для бензина РВС 5000м3
(наименование объекта капитального строительства)
ЛОКАЛЬНЫЙ СМЕТНЫЙ РАСЧЕТ (СМЕТА) №4
ЛСР№7 ТК№27.1-2021-8-АС | [16 empty] | ЛСР№7 ТК№27.1-2021-8-АС
(наименование конструктивного решения)
Составлен | базисно-индексным | методом
Основание | ТК№27.1-2021-8-АС
(проектная и (или) иная техническая документация)
Составлен(а) в текущем (базисном) уровне цен |  |  | 2001г. (01.01.2000) | [14 empty] | 2001г. (01.01.2000)
Сметная стоимость |  | 5969.66 | (302,32) | тыс.руб.
в том числе:
| строительных работ | 3174.19 | (160,75) | тыс.руб. |  | Средства на оплату труда рабочих |  |  |  |  | 773.48 | (18,29) | тыс.руб.
| монтажных работ | 0 | (0) | тыс.руб. |  | Нормативные затраты труда рабочих |  |  |  |  | 2056.26 |  | чел.час.
| оборудования | 0 | (0) | тыс.руб. |  | Нормативные затраты труда машинистов |  |  |  |  | 55.02 |  | чел.час.
| прочих затрат | 0 | (0) | тыс.руб. |  | Расчетный измеритель конструктивного решения
№ п/п | Обоснование | Наименование работ и затрат |  |  | Единица измерения | Количество |  |  | Сметная стоимость в базисном уровне цен (в текущем уровне цен (гр. 8) для ресурсов, отсутствующих в СНБ), руб. |  |  | Индексы | Сметная стоимость в текущем уровне цен, руб.
[6 empty] | на единицу | коэффициенты | всего с учетом коэффициентов | на единицу | коэффициенты | всего
1 | 2 | 3 |  |  | 4 | 5 | 6 | 7 | 8 | 9 | 10 | 11 | 12
Раздел 1. Отмостка Ререзвуарв Р-1,Р-2,Р-3,Р-4 | [18 empty] | Раздел 1. Отмостка Ререзвуарв Р-1,Р-2,Р-3,Р-4
Демонтаж | [19 empty] | Демонтаж
1 | ФЕР46-04-003-01 | Разборка бетонных конструкций объемом более 1 м3 при помощи отбойных молотков из бетона марки: 100 |  |  | 4: м3; 5: 67.6; 6: 1; 7: 67.6 | [7 empty] | Разборка бетонных конструкций объемом более 1 м3 при помощи отбойных молотков из бетона марки: 100
|  | Объем=16,9*4 | [19 empty] | Объем=16,9*4
| Приказ от 07.07.2022 № 557/пр прил.8 табл.3 п.3 | Производство ремонтно-строительных работ осуществляется на территории действующего предприятия с наличием в зоне производства работ одного или нескольких из перечисленных ниже факторов: - разветвленной сети транспортных и инженерных коммуникаций; - стесненных условий для складирования материалов; - действующего технологического оборудования ОЗП=1,15; ЭМ=1,15 к расх.; ЗПМ=1,15; ТЗ=1,15; ТЗМ=1,15 | [20 empty] | Производство ремонтно-строительных работ осуществляется на территории действующего предприятия с наличием в зоне производства работ одного или нескольких из перечисленных ниже факторов: - разветвленной сети транспортных и инженерных коммуникаций; - стесненных условий для складирования материалов; - действующего технологического оборудования ОЗП=1,15; ЭМ=1,15 к расх.; ЗПМ=1,15; ТЗ=1,15; ТЗМ=1,15
| 1 | ОТ |  |  | 8: 82.49; 9: 1.15; 10: 6412.77; 11: 42.29; 12: 271196 | [10 empty] | ОТ
| 2 | ЭМ |  |  | 8: 233.93; 9: 1.15; 10: 18185.72 | [10 empty] | ЭМ
|  | ЗТ |  |  | 4: чел.-ч; 5: 9.67; 6: 1.15; 7: 751.7458 | [11 empty] | ЗТ
|  | Итого по расценке |  |  | 8: 316.42; 10: 24598.49 | [12 empty] | Итого по расценке
|  | ФОТ |  |  | 10: 6412.77; 12: 271196 | [11 empty] | ФОТ
| Пр/812-040.2-1 | НР Работы по реконструкции зданий и сооружений: разборка отдельных конструктивных элементов здания (сооружения), а также зданий (сооружений) в целом |  |  | 4: %; 5: 91; 7: 91; 10: 5835.62; 12: 246788 | [11 empty] | НР Работы по реконструкции зданий и сооружений: разборка отдельных конструктивных элементов здания (сооружения), а также зданий (сооружений) в целом
| Пр/774-040.2 | СП Работы по реконструкции зданий и сооружений: разборка отдельных конструктивных элементов здания (сооружения), а также зданий (сооружений) в целом |  |  | 4: %; 5: 52; 7: 52; 10: 3334.64; 12: 141022 | [11 empty] | СП Работы по реконструкции зданий и сооружений: разборка отдельных конструктивных элементов здания (сооружения), а также зданий (сооружений) в целом
|  | Всего по позиции |  |  | 10: 33768.75 | [13 empty] | Всего по позиции
Монтаж | [19 empty] | Монтаж
2 | ФЕР08-01-002-01 | Устройство основания под фундаменты: песчаного |  |  | 4: м3; 5: 67.6; 6: 1; 7: 67.6 | [7 empty] | Устройство основания под фундаменты: песчаного
|  | Объем=16,9*4 | [19 empty] | Объем=16,9*4
| Приказ от 07.07.2022 № 557/пр прил.8 табл.3 п.3 | Производство ремонтно-строительных работ осуществляется на территории действующего предприятия с наличием в зоне производства работ одного или нескольких из перечисленных ниже факторов: - разветвленной сети транспортных и инженерных коммуникаций; - стесненных условий для складирования материалов; - действующего технологического оборудования ОЗП=1,15; ЭМ=1,15 к расх.; ЗПМ=1,15; ТЗ=1,15; ТЗМ=1,15 | [20 empty] | Производство ремонтно-строительных работ осуществляется на территории действующего предприятия с наличием в зоне производства работ одного или нескольких из перечисленных ниже факторов: - разветвленной сети транспортных и инженерных коммуникаций; - стесненных условий для складирования материалов; - действующего технологического оборудования ОЗП=1,15; ЭМ=1,15 к расх.; ЗПМ=1,15; ТЗ=1,15; ТЗМ=1,15
| 1 | ОТ |  |  | 8: 6.19; 9: 1.15; 10: 481.21; 11: 42.29; 12: 20350 | [10 empty] | ОТ
| 2 | ЭМ |  |  | 8: 8.1; 9: 1.15; 10: 629.69 | [10 empty] | ЭМ
| 3 | в т.ч. ОТм |  |  | 8: 0.81; 9: 1.15; 10: 62.97; 11: 42.29; 12: 2663 | [10 empty] | в т.ч. ОТм
| 4 | М |  |  | 8: 0.37; 10: 25.01 | [10 empty] | М
Н | 02.3.01.02 | Песок для строительных работ природный |  |  | 4: м3; 5: 1.1; 7: 74.36 | [14 empty] | Песок для строительных работ природный
|  | ЗТ |  |  | 4: чел.-ч; 5: 0.78; 6: 1.15; 7: 60.6372 | [11 empty] | ЗТ
|  | ЗТм |  |  | 4: чел.-ч; 5: 0.07; 6: 1.15; 7: 5.4418 | [11 empty] | ЗТм
|  | Итого по расценке |  |  | 8: 14.66; 10: 1135.91 | [12 empty] | Итого по расценке
|  | ФОТ |  |  | 10: 544.18; 12: 23013 | [11 empty] | ФОТ
| Пр/812-008.0-1 | НР Конструкции из кирпича и блоков |  |  | 4: %; 5: 110; 7: 110; 10: 598.6; 12: 25314 | [11 empty] | НР Конструкции из кирпича и блоков
| Пр/774-008.0 | СП Конструкции из кирпича и блоков |  |  | 4: %; 5: 69; 7: 69; 10: 375.48; 12: 15879 | [11 empty] | СП Конструкции из кирпича и блоков
|  | Всего по позиции |  |  | 10: 2109.99 | [13 empty] | Всего по позиции
3 | РВ | Песок средней крупности ГОСТ 8736-93 |  |  | м3 | 74.36 | 1 | 74.36 | 42.27 |  | 3143.2 | [9 empty] | Песок средней крупности ГОСТ 8736-93
|  | (Материалы для строительных работ) | [26 empty] | (Материалы для строительных работ)
|  | Объем=16,9*1,1*4 | [19 empty] | Объем=16,9*1,1*4
|  | Цена=420/1,2/8,28 | [27 empty] | Цена=420/1,2/8,28
|  | Всего по позиции |  |  | 10: 3143.2 | [13 empty] | Всего по позиции
4 | ФЕР08-01-007-01 | Устройство прокладочной гидроизоляции фундаментов рулонными материалами в один слой насухо |  |  | 4: 100 м2; 5: 7.098; 6: 1; 7: 7.098 | [7 empty] | Устройство прокладочной гидроизоляции фундаментов рулонными материалами в один слой насухо
|  | Объем=(177,45*4) / 100 | [19 empty] | Объем=(177,45*4) / 100
| Приказ от 07.07.2022 № 557/пр прил.8 табл.3 п.3 | Производство ремонтно-строительных работ осуществляется на территории действующего предприятия с наличием в зоне производства работ одного или нескольких из перечисленных ниже факторов: - разветвленной сети транспортных и инженерных коммуникаций; - стесненных условий для складирования материалов; - действующего технологического оборудования ОЗП=1,15; ЭМ=1,15 к расх.; ЗПМ=1,15; ТЗ=1,15; ТЗМ=1,15 | [20 empty] | Производство ремонтно-строительных работ осуществляется на территории действующего предприятия с наличием в зоне производства работ одного или нескольких из перечисленных ниже факторов: - разветвленной сети транспортных и инженерных коммуникаций; - стесненных условий для складирования материалов; - действующего технологического оборудования ОЗП=1,15; ЭМ=1,15 к расх.; ЗПМ=1,15; ТЗ=1,15; ТЗМ=1,15
| 1 | ОТ |  |  | 8: 26.06; 9: 1.15; 10: 212.72; 11: 42.29; 12: 8996 | [10 empty] | ОТ
| 2 | ЭМ |  |  | 8: 0.07; 9: 1.15; 10: 0.57 | [10 empty] | ЭМ
| 3 | в т.ч. ОТм |  |  | 8: 0.01; 9: 1.15; 10: 0.08; 11: 42.29; 12: 3 | [10 empty] | в т.ч. ОТм
Н | 12.1.02.10 | Материалы гидроизоляционные рулонные |  |  | 4: м2; 5: 110; 7: 780.78 | [14 empty] | Материалы гидроизоляционные рулонные
|  | ЗТ |  |  | 4: чел.-ч; 5: 3.19; 6: 1.15; 7: 26.039 | [11 empty] | ЗТ
|  | Итого по расценке |  |  | 8: 26.13; 10: 213.29 | [12 empty] | Итого по расценке
|  | ФОТ |  |  | 10: 212.8; 12: 8999 | [11 empty] | ФОТ
| Пр/812-008.0-1 | НР Конструкции из кирпича и блоков |  |  | 4: %; 5: 110; 7: 110; 10: 234.08; 12: 9899 | [11 empty] | НР Конструкции из кирпича и блоков
| Пр/774-008.0 | СП Конструкции из кирпича и блоков |  |  | 4: %; 5: 69; 7: 69; 10: 146.83; 12: 6209 | [11 empty] | СП Конструкции из кирпича и блоков
|  | Всего по позиции |  |  | 10: 594.2 | [13 empty] | Всего по позиции
5 | РВ | Полиэтиленовая пленка 100 мкм ГОСТ 10354-82 |  |  | м2 | 780.78 | 1 | 780.78 | 2.01 |  | 1569.37 | [9 empty] | Полиэтиленовая пленка 100 мкм ГОСТ 10354-82
|  | (Материалы для строительных работ) | [26 empty] | (Материалы для строительных работ)
|  | Объем=177,45*1,1*4 | [19 empty] | Объем=177,45*1,1*4
|  | Цена=20/1,2/8,28 | [27 empty] | Цена=20/1,2/8,28
|  | Всего по позиции |  |  | 10: 1569.37 | [13 empty] | Всего по позиции
6 | ФЕР06-02-001-05 | Устройство железобетонных фундаментов общего назначения объемом: до 25 м3 |  |  | 4: 100 м3; 5: 0.676; 6: 1; 7: 0.676 | [7 empty] | Устройство железобетонных фундаментов общего назначения объемом: до 25 м3
|  | Объем=(16,9*4) / 100 | [19 empty] | Объем=(16,9*4) / 100
| Приказ от 07.07.2022 № 557/пр прил.8 табл.3 п.3 | Производство ремонтно-строительных работ осуществляется на территории действующего предприятия с наличием в зоне производства работ одного или нескольких из перечисленных ниже факторов: - разветвленной сети транспортных и инженерных коммуникаций; - стесненных условий для складирования материалов; - действующего технологического оборудования ОЗП=1,15; ЭМ=1,15 к расх.; ЗПМ=1,15; ТЗ=1,15; ТЗМ=1,15 | [20 empty] | Производство ремонтно-строительных работ осуществляется на территории действующего предприятия с наличием в зоне производства работ одного или нескольких из перечисленных ниже факторов: - разветвленной сети транспортных и инженерных коммуникаций; - стесненных условий для складирования материалов; - действующего технологического оборудования ОЗП=1,15; ЭМ=1,15 к расх.; ЗПМ=1,15; ТЗ=1,15; ТЗМ=1,15
Уд | 08.3.03.06-0002 | Проволока горячекатаная в мотках, диаметр 6,3-6,5 мм |  |  | 4: т; 5: 0.018; 7: 0.012168; 8: 4455.2; 10: 54.21 | [17 empty] | Проволока горячекатаная в мотках, диаметр 6,3-6,5 мм
| 1 | ОТ |  |  | 8: 2564.28; 9: 1.15; 10: 1993.47; 11: 42.29; 12: 84304 | [10 empty] | ОТ
| 2 | ЭМ |  |  | 8: 2037.72; 9: 1.15; 10: 1584.12 | [10 empty] | ЭМ
| 3 | в т.ч. ОТм |  |  | 8: 256.16; 9: 1.15; 10: 199.14; 11: 42.29; 12: 8422 | [10 empty] | в т.ч. ОТм
| 4 | М |  |  | 8: 2932.28; 10: 1928.01 | [10 empty] | М
Н | 04.1.02.05 | Смеси бетонные тяжелого бетона |  |  | 4: м3; 5: 101.5; 7: 68.614 | [14 empty] | Смеси бетонные тяжелого бетона
Н | 08.4.03.03 | Арматура |  |  | 4: т; 5: 1.5; 7: 1.014 | [14 empty] | Арматура
|  | ЗТ |  |  | 4: чел.-ч; 5: 306; 6: 1.15; 7: 237.8844 | [11 empty] | ЗТ
|  | ЗТм |  |  | 4: чел.-ч; 5: 19.19; 6: 1.15; 7: 14.9183 | [11 empty] | ЗТм
|  | Итого по расценке |  |  | 8: 7454.09; 10: 5505.6 | [12 empty] | Итого по расценке
|  | ФОТ |  |  | 10: 2192.61; 12: 92726 | [11 empty] | ФОТ
| Пр/812-006.0-1 | НР Бетонные и железобетонные монолитные конструкции и работы в строительстве |  |  | 4: %; 5: 102; 7: 102; 10: 2236.46; 12: 94581 | [11 empty] | НР Бетонные и железобетонные монолитные конструкции и работы в строительстве
| Пр/774-006.0 | СП Бетонные и железобетонные монолитные конструкции и работы в строительстве |  |  | 4: %; 5: 58; 7: 58; 10: 1271.71; 12: 53781 | [11 empty] | СП Бетонные и железобетонные монолитные конструкции и работы в строительстве
|  | Всего по позиции |  |  | 10: 9013.77 | [13 empty] | Всего по позиции
7 | РВ | С-1 4С 3В500-100/3В500-100 |  |  | т | 0.78078 | 1 | 0.78078 | 25.16 |  | 19.64 | [9 empty] | С-1 4С 3В500-100/3В500-100
|  | (Материалы для строительных работ) | [26 empty] | (Материалы для строительных работ)
|  | Объем=177,45*1.1*4/1000 | [19 empty] | Объем=177,45*1.1*4/1000
|  | Цена=250/1,2/8,28 | [27 empty] | Цена=250/1,2/8,28
|  | Всего по позиции |  |  | 10: 19.64 | [13 empty] | Всего по позиции
8 | РВ | Бетон В15 F150 W8 |  |  | м3 | 68.614 | 1 | 68.614 | 704.51 |  | 48339.25 | [9 empty] | Бетон В15 F150 W8
|  | (Материалы для строительных работ) | [26 empty] | (Материалы для строительных работ)
|  | Объем=16,9*4*1,015 | [19 empty] | Объем=16,9*4*1,015
|  | Цена=7000/1,2/8,28 | [27 empty] | Цена=7000/1,2/8,28
|  | Всего по позиции |  |  | 10: 48339.25 | [13 empty] | Всего по позиции
9 | ФЕР06-14-001-04 | Железнение поверхности |  |  | 4: 100 м2; 5: 7.098; 6: 1; 7: 7.098 | [7 empty] | Железнение поверхности
|  | Объем=(177,45*4) / 100 | [19 empty] | Объем=(177,45*4) / 100
|  | Поправка на толщину слоя: 2/0,58=4 ПЗ=3,46 (ОЗП=3,46; ЭМ=3,46 к расх.; ЗПМ=3,46; МАТ=3,46 к расх.; ТЗ=3,46; ТЗМ=3,46) | [20 empty] | Поправка на толщину слоя: 2/0,58=4 ПЗ=3,46 (ОЗП=3,46; ЭМ=3,46 к расх.; ЗПМ=3,46; МАТ=3,46 к расх.; ТЗ=3,46; ТЗМ=3,46)
| Приказ от 07.07.2022 № 557/пр прил.8 табл.3 п.3 | Производство ремонтно-строительных работ осуществляется на территории действующего предприятия с наличием в зоне производства работ одного или нескольких из перечисленных ниже факторов: - разветвленной сети транспортных и инженерных коммуникаций; - стесненных условий для складирования материалов; - действующего технологического оборудования ОЗП=1,15; ЭМ=1,15 к расх.; ЗПМ=1,15; ТЗ=1,15; ТЗМ=1,15 | [20 empty] | Производство ремонтно-строительных работ осуществляется на территории действующего предприятия с наличием в зоне производства работ одного или нескольких из перечисленных ниже факторов: - разветвленной сети транспортных и инженерных коммуникаций; - стесненных условий для складирования материалов; - действующего технологического оборудования ОЗП=1,15; ЭМ=1,15 к расх.; ЗПМ=1,15; ТЗ=1,15; ТЗМ=1,15
Уд | 03.2.01.01-0001 | Портландцемент общестроительного назначения бездобавочный М400 Д0 (ЦЕМ I 32,5Н) |  |  | т | 0.07 | 3.46 | 1.7191 | 412 |  | 708.28 | [19 empty] | Портландцемент общестроительного назначения бездобавочный М400 Д0 (ЦЕМ I 32,5Н)
| 1 | ОТ |  |  | 8: 278.02; 9: 3.979; 10: 7852.1; 11: 42.29; 12: 332065 | [10 empty] | ОТ
| 2 | ЭМ |  |  | 8: 1.77; 9: 3.979; 10: 49.99 | [10 empty] | ЭМ
| 3 | в т.ч. ОТм |  |  | 8: 0.31; 9: 3.979; 10: 8.76; 11: 42.29; 12: 370 | [10 empty] | в т.ч. ОТм
| 4 | М |  |  | 8: 39.16; 9: 3.46; 10: 253.45 | [10 empty] | М
|  | ЗТ |  |  | 4: чел.-ч; 5: 28.9; 6: 3.979; 7: 816.221 | [11 empty] | ЗТ
|  | ЗТм |  |  | 4: чел.-ч; 5: 0.03; 6: 3.979; 7: 0.84729 | [11 empty] | ЗТм
|  | Итого по расценке |  |  | 8: 290.11; 10: 8155.54 | [12 empty] | Итого по расценке
|  | ФОТ |  |  | 10: 7860.86; 12: 332435 | [11 empty] | ФОТ
| Пр/812-006.0-1 | НР Бетонные и железобетонные монолитные конструкции и работы в строительстве |  |  | 4: %; 5: 102; 7: 102; 10: 8018.08; 12: 339084 | [11 empty] | НР Бетонные и железобетонные монолитные конструкции и работы в строительстве
| Пр/774-006.0 | СП Бетонные и железобетонные монолитные конструкции и работы в строительстве |  |  | 4: %; 5: 58; 7: 58; 10: 4559.3; 12: 192812 | [11 empty] | СП Бетонные и железобетонные монолитные конструкции и работы в строительстве
|  | Всего по позиции |  |  | 10: 20732.92 | [13 empty] | Всего по позиции
10 | РВ | Портландцемент ПЦ-400 |  |  | т | 1.8 | 1 | 1.8 | 13000 |  | 23400 | [9 empty] | Портландцемент ПЦ-400
|  | (Материалы для строительных работ) | [26 empty] | (Материалы для строительных работ)
|  | Объем=9*50/1000*4 | [19 empty] | Объем=9*50/1000*4
|  | Цена=650/50*1000 | [27 empty] | Цена=650/50*1000
|  | Всего по позиции |  |  | 10: 23400 | [13 empty] | Всего по позиции
11 | ФЕР27-06-008-01 | Устройство шва-стыка в асфальтобетонном покрытии |  |  | 4: 100 м; 5: 6.504; 6: 1; 7: 6.504 | [7 empty] | Устройство шва-стыка в асфальтобетонном покрытии
|  | Объем=(162,6*4) / 100 | [19 empty] | Объем=(162,6*4) / 100
| Приказ от 07.07.2022 № 557/пр прил.8 табл.3 п.3 | Производство ремонтно-строительных работ осуществляется на территории действующего предприятия с наличием в зоне производства работ одного или нескольких из перечисленных ниже факторов: - разветвленной сети транспортных и инженерных коммуникаций; - стесненных условий для складирования материалов; - действующего технологического оборудования ОЗП=1,15; ЭМ=1,15 к расх.; ЗПМ=1,15; ТЗ=1,15; ТЗМ=1,15 | [20 empty] | Производство ремонтно-строительных работ осуществляется на территории действующего предприятия с наличием в зоне производства работ одного или нескольких из перечисленных ниже факторов: - разветвленной сети транспортных и инженерных коммуникаций; - стесненных условий для складирования материалов; - действующего технологического оборудования ОЗП=1,15; ЭМ=1,15 к расх.; ЗПМ=1,15; ТЗ=1,15; ТЗМ=1,15
Уд | 01.2.01.01-0019 | Битумы нефтяные дорожные вязкие БНД 60/90, БНД 90/130 |  |  | 4: т; 5: 0.01; 7: 0.06504; 8: 1690; 10: 109.92 | [17 empty] | Битумы нефтяные дорожные вязкие БНД 60/90, БНД 90/130
Уд | 01.2.03.03-0045 | Мастика битумно-полимерная |  |  | 4: т; 5: 0.07; 7: 0.45528; 8: 1500; 10: 682.92 | [17 empty] | Мастика битумно-полимерная
Уд | 01.7.07.26-0033 | Шнур полиуретановый |  |  | 4: 10 м; 5: 10; 7: 65.04; 8: 16.8; 10: 1092.67 | [17 empty] | Шнур полиуретановый
| 1 | ОТ |  |  | 8: 178.84; 9: 1.15; 10: 1337.65; 11: 42.29; 12: 56569 | [10 empty] | ОТ
| 2 | ЭМ |  |  | 8: 1228.57; 9: 1.15; 10: 9189.21 | [10 empty] | ЭМ
| 3 | в т.ч. ОТм |  |  | 8: 51.94; 9: 1.15; 10: 388.49; 11: 42.29; 12: 16429 | [10 empty] | в т.ч. ОТм
| 4 | М |  |  | 8: 418.42; 10: 835.89 | [10 empty] | М
|  | ЗТ |  |  | 4: чел.-ч; 5: 21.89; 6: 1.15; 7: 163.7284 | [11 empty] | ЗТ
|  | ЗТм |  |  | 4: чел.-ч; 5: 4.52; 6: 1.15; 7: 33.8078 | [11 empty] | ЗТм
|  | Итого по расценке |  |  | 8: 1535.93; 10: 11362.75 | [12 empty] | Итого по расценке
|  | ФОТ |  |  | 10: 1726.14; 12: 72998 | [11 empty] | ФОТ
| Пр/812-021.0-1 | НР Автомобильные дороги |  |  | 4: %; 5: 147; 7: 147; 10: 2537.43; 12: 107307 | [11 empty] | НР Автомобильные дороги
| Пр/774-021.0 | СП Автомобильные дороги |  |  | 4: %; 5: 134; 7: 134; 10: 2313.03; 12: 97817 | [11 empty] | СП Автомобильные дороги
|  | Всего по позиции |  |  | 10: 16213.21 | [13 empty] | Всего по позиции
12 | РВ | Жгут сплошногот счечения Вилатерм D30 |  |  | мп | 650.4 | 1 | 650.4 | 1.41 |  | 917.06 | [9 empty] | Жгут сплошногот счечения Вилатерм D30
|  | (Материалы для строительных работ) | [26 empty] | (Материалы для строительных работ)
|  | Объем=162,6*4 | [19 empty] | Объем=162,6*4
|  | Цена=14/1,2/8,28 | [27 empty] | Цена=14/1,2/8,28
|  | Всего по позиции |  |  | 10: 917.06 | [13 empty] | Всего по позиции
13 | РВ | Мастика битумная |  |  | кг | 72 | 1 | 72 | 12.88 |  | 927.36 | [9 empty] | Мастика битумная
|  | (Материалы для строительных работ) | [26 empty] | (Материалы для строительных работ)
|  | Объем=6*4*3 | [19 empty] | Объем=6*4*3
|  | Цена=128/1,2/8,28 | [27 empty] | Цена=128/1,2/8,28
|  | Всего по позиции |  |  | 10: 927.36 | [13 empty] | Всего по позиции
|  | Итоги по смете: | [29 empty] | Итоги по смете:
|  | Итого прямые затраты (справочно) |  |  | 10: 129287.46; 12: 1843700 | [19 empty] | Итого прямые затраты (справочно)
|  | в том числе: | [30 empty] | в том числе:
|  | Оплата труда рабочих |  |  | 10: 18289.92; 12: 773480 | [19 empty] | Оплата труда рабочих
|  | Эксплуатация машин |  |  | 10: 29639.3; 12: 396574 | [19 empty] | Эксплуатация машин
|  | в том числе оплата труда машинистов (Отм) |  |  | 10: 659.44; 12: 27887 | [19 empty] | в том числе оплата труда машинистов (Отм)
|  | Материалы |  |  | 10: 81358.24; 12: 673646 | [19 empty] | Материалы
|  | Строительные работы |  |  | 10: 160748.72; 12: 3174193 | [19 empty] | Строительные работы
|  | в том числе: | [30 empty] | в том числе:
|  | оплата труда |  |  | 10: 18289.92; 12: 773480 | [19 empty] | оплата труда
| 1 | эксплуатация машин и механизмов |  |  | 10: 29639.3; 11: 13.38; 12: 396574 | [19 empty] | эксплуатация машин и механизмов
|  | в том числе оплата труда машинистов (ОТм) |  |  | 10: 659.44; 12: 27887 | [19 empty] | в том числе оплата труда машинистов (ОТм)
| 1 | материалы |  |  | 10: 81358.24; 11: 8.28; 12: 673646 | [19 empty] | материалы
|  | накладные расходы |  |  | 10: 19460.27; 12: 822973 | [19 empty] | накладные расходы
|  | сметная прибыль |  |  | 10: 12000.99; 12: 507520 | [19 empty] | сметная прибыль
|  | Итого ФОТ (справочно) |  |  | 10: 18949.36; 12: 801367 | [19 empty] | Итого ФОТ (справочно)
|  | Итого накладные расходы (справочно) |  |  | 10: 19460.27; 12: 822973 | [19 empty] | Итого накладные расходы (справочно)
|  | Итого сметная прибыль (справочно) |  |  | 10: 12000.99; 12: 507520 | [19 empty] | Итого сметная прибыль (справочно)
|  | Временные здания и сооружения, предприятия химической промышленности: нефтеперерабатывающие и нефтехимические заводы - 3,9%*0,8=3,12% 3,12% |  |  | 10: 5015.36; 12: 99035 | [19 empty] | Временные здания и сооружения, предприятия химической промышленности: нефтеперерабатывающие и нефтехимические заводы - 3,9%*0,8=3,12% 3,12%
|  | Итого |  |  | 10: 165764.08; 12: 3273228 | [20 empty] | Итого
|  | тендерный коэффициент 1,51982 |  |  | 10: 251931.56; 12: 4974717 | [20 empty] | тендерный коэффициент 1,51982
|  | НДС 20% |  |  | 10: 50386.31; 12: 994943.4 | [21 empty] | НДС 20%
|  | ВСЕГО по смете |  |  | 10: 302317.87; 12: 5969660.4 | [22 empty] | ВСЕГО по смете
| Составил: | [35 empty] | (И.А.Баландюк)
[должность, подпись (инициалы, фамилия)]
Расценки роверил:
[должность, подпись (инициалы, фамилия)]
Объемы проверил:
[должность, подпись (инициалы, фамилия)]
¹ Зарегистрирован Министерством юстиции Российской Федерации 10 сентября 2019 г., регистрационный № 55869), с изменениями, внесенными приказом Министерства строительства и жилищно-коммунального хозяйства Российской Федерации от 20 февраля 2021 г. № 79/пр (зарегистрирован Министерством юстиции Российской Федерации 9 августа 2021 г., регистрационный № 64577)
² Под прочими затратами понимаются затраты, учитываемые в соответствии с пунктом 184 Методики.
³ Под прочими работами понимаются затраты, учитываемые в соответствии с пунктами 122-128 Методики.