## Книга
Приложение № 2
Утверждено приказом № 421 от 4 августа 2020 г. Минстроя РФ
СОГЛАСОВАНО: | [9 empty] | УТВЕРЖДАЮ:
"____" ________________ 2023 года | [12 empty] | "____" ________________ 2023 года
Наименование редакции сметных нормативов |  |  | Приказ Минстроя России от 26.12.2019 № 876/пр; Приказ Минстроя России от 04.08.2020 № 421/пр; Приказ Минстроя России от 21.12.2020 № 812/пр; Приказ Минстроя России от 11.12.2020 № 774/пр | [10 empty] | Приказ Минстроя России от 26.12.2019 № 876/пр; Приказ Минстроя России от 04.08.2020 № 421/пр; Приказ Минстроя России от 21.12.2020 № 812/пр; Приказ Минстроя России от 11.12.2020 № 774/пр
Наименование программного продукта |  |  | ГРАНД-Смета, версия 2022.1
Резервуарный парк светлых нефтепродуктов суммарной вместимостью 40 тыс.м3 филиала ООО Русинвест-ТНПЗ | [14 empty] | Резервуарный парк светлых нефтепродуктов суммарной вместимостью 40 тыс.м3 филиала ООО Русинвест-ТНПЗ
(наименование стройки)
(наименование объекта капитального строительства)
ЛОКАЛЬНЫЙ СМЕТНЫЙ РАСЧЕТ (СМЕТА) № 02-01-01
РВСП-10000 для светлых нефтепродуктов (140-43…140-46 КР) | [15 empty] | РВСП-10000 для светлых нефтепродуктов (140-43…140-46 КР)
(наименование конструктивного решения)
Составлен | базисно-индексным | методом
Основание | 66401-140-43…140-46-КР.ВР
(проектная и (или) иная техническая документация)
Составлен(а) в текущем (базисном) уровне цен |  |  | 2001 г.
Сметная стоимость |  | 44869.77 | (2640,48) | тыс.руб.
в том числе:
| строительных работ | 37391.48 | (2200,4) | тыс.руб. |  | Средства на оплату труда рабочих |  |  |  |  | 1437.78 | (23,98) | тыс.руб.
| монтажных работ | 0 | (0) | тыс.руб. |  | Нормативные затраты труда рабочих |  |  |  |  | 2911.57 |  | чел.час.
| оборудования | 0 | (0) | тыс.руб. |  | Нормативные затраты труда машинистов |  |  |  |  | 1229.79 |  | чел.час.
| прочих затрат | 0 | (0) | тыс.руб. |  | Расчетный измеритель конструктивного решения |  |  |  |  | кт
№ п/п | Обоснование | Наименование работ и затрат |  |  | Единица измерения | Количество |  |  | Сметная стоимость в базисном уровне цен (в текущем уровне цен (гр. 8) для ресурсов, отсутствующих в СНБ), руб. |  |  | Индексы | Сметная стоимость в текущем уровне цен, руб.
[6 empty] | на единицу | коэффициенты | всего с учетом коэффициентов | на единицу | коэффициенты | всего
1 | 2 | 3 |  |  | 4 | 5 | 6 | 7 | 8 | 9 | 10 | 11 | 12
Раздел 1. Резервуар №140-43 | [16 empty] | Раздел 1. Резервуар №140-43
Земляные работы | [17 empty] | Земляные работы
1 | ФЕР01-01-020-01 | Разработка грунта с погрузкой на автомобили-самосвалы в котлованах объемом от 1000 до 3000 м3 экскаваторами с ковшом вместимостью 0,65 м3, группа грунтов: 1 (ФЕР 81-02-01-2001, прил.1.1, 29а) |  |  | 4: 1000 м3; 7: 2.2115 | [5 empty] | Разработка грунта с погрузкой на автомобили-самосвалы в котлованах объемом от 1000 до 3000 м3 экскаваторами с ковшом вместимостью 0,65 м3, группа грунтов: 1 (ФЕР 81-02-01-2001, прил.1.1, 29а)
| Прил.1.12 п.3.37 | Разработка грунта экскаваторами в котлованах: при глубине котлована до 3 м независимо от объема котлована или его площади ОЗП=1,2; ЭМ=1,2 к расх.; ЗПМ=1,2; ТЗ=1,2; ТЗМ=1,2 | [17 empty] | Разработка грунта экскаваторами в котлованах: при глубине котлована до 3 м независимо от объема котлована или его площади ОЗП=1,2; ЭМ=1,2 к расх.; ЗПМ=1,2; ТЗ=1,2; ТЗМ=1,2
| 2 | ЭМ |  |  | 8: 2766.48; 9: 1.2; 10: 7341.85; 11: 19.05; 12: 139862 | [7 empty] | ЭМ
| 3 | в т.ч. ОТм |  |  | 8: 324; 9: 1.2; 10: 859.85; 11: 59.96; 12: 51557 | [7 empty] | в т.ч. ОТм
|  | ЗТм |  |  | 4: чел.-ч; 5: 24; 6: 1.2; 7: 63.6926 | [8 empty] | ЗТм
|  | Итого по расценке |  |  | 8: 2766.48; 10: 7341.85 | [9 empty] | Итого по расценке
|  | ФОТ |  |  | 10: 859.85; 12: 51557 | [8 empty] | ФОТ
| Пр/812-001.1-1 | НР Земляные работы, выполняемые механизированным способом |  |  | 4: %; 5: 92; 7: 92; 10: 791.06; 12: 47432 | [8 empty] | НР Земляные работы, выполняемые механизированным способом
| Пр/774-001.1 | СП Земляные работы, выполняемые механизированным способом |  |  | 4: %; 5: 46; 7: 46; 10: 395.53; 12: 23716 | [8 empty] | СП Земляные работы, выполняемые механизированным способом
|  | Всего по позиции |  |  | 10: 8528.44; 12: 211010 | [10 empty] | Всего по позиции
2 | ФЕР01-02-057-01 | Разработка грунта вручную в траншеях глубиной до 2 м без креплений с откосами, группа грунтов: 1 |  |  | 4: 100 м3; 7: 1.5795 | [5 empty] | Разработка грунта вручную в траншеях глубиной до 2 м без креплений с откосами, группа грунтов: 1
| Прил.1.12 п.3.187 | Доработка вручную, зачистка дна и стенок с выкидкой грунта в котлованах и траншеях, разработанных механизированным способом ОЗП=1,2; ТЗ=1,2 | [17 empty] | Доработка вручную, зачистка дна и стенок с выкидкой грунта в котлованах и траншеях, разработанных механизированным способом ОЗП=1,2; ТЗ=1,2
| 1 | ОТ |  |  | 8: 920.4; 9: 1.2; 10: 1744.53; 11: 59.96; 12: 104602 | [7 empty] | ОТ
|  | ЗТ |  |  | 4: чел.-ч; 5: 118; 6: 1.2; 7: 223.6572 | [8 empty] | ЗТ
|  | Итого по расценке |  |  | 8: 920.4; 10: 1744.53 | [9 empty] | Итого по расценке
|  | ФОТ |  |  | 10: 1744.53; 12: 104602 | [8 empty] | ФОТ
| Пр/812-001.2-1 | НР Земляные работы, выполняемые ручным способом |  |  | 4: %; 5: 89; 7: 89; 10: 1552.63; 12: 93096 | [8 empty] | НР Земляные работы, выполняемые ручным способом
| Пр/774-001.2 | СП Земляные работы, выполняемые ручным способом |  |  | 4: %; 5: 40; 7: 40; 10: 697.81; 12: 41841 | [8 empty] | СП Земляные работы, выполняемые ручным способом
|  | Всего по позиции |  |  | 10: 3994.97; 12: 239539 | [10 empty] | Всего по позиции
3 | ФЕР01-02-005-01 | Уплотнение грунта пневматическими трамбовками, группа грунтов: 1-2 |  |  | 4: 100 м3; 7: 2.0866 | [5 empty] | Уплотнение грунта пневматическими трамбовками, группа грунтов: 1-2
| 1 | ОТ |  |  | 8: 106.88; 10: 223.02; 11: 59.96; 12: 13372 | [7 empty] | ОТ
| 2 | ЭМ |  |  | 8: 241.58; 10: 504.08; 11: 19.05; 12: 9603 | [7 empty] | ЭМ
| 3 | в т.ч. ОТм |  |  | 8: 26.36; 10: 55; 11: 59.96; 12: 3298 | [7 empty] | в т.ч. ОТм
|  | ЗТ |  |  | 4: чел.-ч; 5: 12.53; 7: 26.1451 | [8 empty] | ЗТ
|  | ЗТм |  |  | 4: чел.-ч; 5: 2.62; 7: 5.4669 | [8 empty] | ЗТм
|  | Итого по расценке |  |  | 8: 348.46; 10: 727.1 | [9 empty] | Итого по расценке
|  | ФОТ |  |  | 10: 278.02; 12: 16670 | [8 empty] | ФОТ
| Пр/812-001.1-1 | НР Земляные работы, выполняемые механизированным способом |  |  | 4: %; 5: 92; 7: 92; 10: 255.78; 12: 15336 | [8 empty] | НР Земляные работы, выполняемые механизированным способом
| Пр/774-001.1 | СП Земляные работы, выполняемые механизированным способом |  |  | 4: %; 5: 46; 7: 46; 10: 127.89; 12: 7668 | [8 empty] | СП Земляные работы, выполняемые механизированным способом
|  | Всего по позиции |  |  | 10: 1110.77; 12: 45979 | [10 empty] | Всего по позиции
4 | ФССЦпг-03-21-01-005 | Перевозка грузов I класса автомобилями-самосвалами грузоподъемностью 10 т работающих вне карьера на расстояние до 5 км |  |  | 1 т груза |  |  | 3538.48 | 6.69 |  | 23672.43 | 19.05 | 450960 | [5 empty] | Перевозка грузов I класса автомобилями-самосвалами грузоподъемностью 10 т работающих вне карьера на расстояние до 5 км
|  | Всего по позиции |  |  | 10: 23672.43; 12: 450960 | [10 empty] | Всего по позиции
5 | ФЕР01-01-009-07 | Разработка грунта в траншеях экскаватором «обратная лопата» с ковшом вместимостью 0,65 (0,5-1) м3, группа грунтов: 1 (устройство подушки из песчано-гравийной смеси) |  |  | 4: 1000 м3; 7: 3.8876 | [5 empty] | Разработка грунта в траншеях экскаватором «обратная лопата» с ковшом вместимостью 0,65 (0,5-1) м3, группа грунтов: 1 (устройство подушки из песчано-гравийной смеси)
| 2 | ЭМ |  |  | 8: 1959.59; 10: 7618; 11: 19.05; 12: 145123 | [7 empty] | ЭМ
| 3 | в т.ч. ОТм |  |  | 8: 229.5; 10: 892.19; 11: 59.96; 12: 53496 | [7 empty] | в т.ч. ОТм
|  | ЗТм |  |  | 4: чел.-ч; 5: 17; 7: 66.0884 | [8 empty] | ЗТм
|  | Итого по расценке |  |  | 8: 1959.59; 10: 7618 | [9 empty] | Итого по расценке
|  | ФОТ |  |  | 10: 892.19; 12: 53496 | [8 empty] | ФОТ
| Пр/812-001.1-1 | НР Земляные работы, выполняемые механизированным способом |  |  | 4: %; 5: 92; 7: 92; 10: 820.81; 12: 49216 | [8 empty] | НР Земляные работы, выполняемые механизированным способом
| Пр/774-001.1 | СП Земляные работы, выполняемые механизированным способом |  |  | 4: %; 5: 46; 7: 46; 10: 410.41; 12: 24608 | [8 empty] | СП Земляные работы, выполняемые механизированным способом
|  | Всего по позиции |  |  | 10: 8849.22; 12: 218947 | [10 empty] | Всего по позиции
6 | ФССЦ-02.3.01.02-1012 | Песок природный II класс, средний, круглые сита |  |  | м3 |  |  | 4081.9275 | 59.99 |  | 244874.83 | 14.8 | 3624147 | [5 empty] | Песок природный II класс, средний, круглые сита
|  | Всего по позиции |  |  | 10: 244874.83; 12: 3624147 | [10 empty] | Всего по позиции
7 | ФЕР01-02-001-01 | Уплотнение грунта прицепными катками на пневмоколесном ходу 25 т на первый проход по одному следу при толщине слоя: 25 см |  |  | 4: 1000 м3; 7: 3.8876 | [5 empty] | Уплотнение грунта прицепными катками на пневмоколесном ходу 25 т на первый проход по одному следу при толщине слоя: 25 см
| 2 | ЭМ |  |  | 8: 1299.08; 10: 5050.24; 11: 19.05; 12: 96207 | [7 empty] | ЭМ
| 3 | в т.ч. ОТм |  |  | 8: 212.78; 10: 827.19; 11: 59.96; 12: 49598 | [7 empty] | в т.ч. ОТм
|  | ЗТм |  |  | 4: чел.-ч; 5: 15.67; 7: 60.9179 | [8 empty] | ЗТм
|  | Итого по расценке |  |  | 8: 1299.08; 10: 5050.24 | [9 empty] | Итого по расценке
|  | ФОТ |  |  | 10: 827.19; 12: 49598 | [8 empty] | ФОТ
| Пр/812-001.1-1 | НР Земляные работы, выполняемые механизированным способом |  |  | 4: %; 5: 92; 7: 92; 10: 761.01; 12: 45630 | [8 empty] | НР Земляные работы, выполняемые механизированным способом
| Пр/774-001.1 | СП Земляные работы, выполняемые механизированным способом |  |  | 4: %; 5: 46; 7: 46; 10: 380.51; 12: 22815 | [8 empty] | СП Земляные работы, выполняемые механизированным способом
|  | Всего по позиции |  |  | 10: 6191.76; 12: 164652 | [10 empty] | Всего по позиции
8 | ФЕР01-02-001-07 | На каждый последующий проход по одному следу добавлять: к расценке 01-02-001-01 |  |  | 4: 1000 м3; 7: 3.8876 | [5 empty] | На каждый последующий проход по одному следу добавлять: к расценке 01-02-001-01
|  | за 4 прохода ПЗ=3 (ОЗП=3; ЭМ=3 к расх.; ЗПМ=3; МАТ=3 к расх.; ТЗ=3; ТЗМ=3) | [17 empty] | за 4 прохода ПЗ=3 (ОЗП=3; ЭМ=3 к расх.; ЗПМ=3; МАТ=3 к расх.; ТЗ=3; ТЗМ=3)
| 2 | ЭМ |  |  | 8: 168.38; 9: 3; 10: 1963.76; 11: 19.05; 12: 37410 | [7 empty] | ЭМ
| 3 | в т.ч. ОТм |  |  | 8: 19.73; 9: 3; 10: 230.1; 11: 59.96; 12: 13797 | [7 empty] | в т.ч. ОТм
|  | ЗТм |  |  | 4: чел.-ч; 5: 1.37; 6: 3; 7: 15.9778 | [8 empty] | ЗТм
|  | Итого по расценке |  |  | 8: 168.38; 10: 1963.76 | [9 empty] | Итого по расценке
|  | ФОТ |  |  | 10: 230.1; 12: 13797 | [8 empty] | ФОТ
| Пр/812-001.1-1 | НР Земляные работы, выполняемые механизированным способом |  |  | 4: %; 5: 92; 7: 92; 10: 211.69; 12: 12693 | [8 empty] | НР Земляные работы, выполняемые механизированным способом
| Пр/774-001.1 | СП Земляные работы, выполняемые механизированным способом |  |  | 4: %; 5: 46; 7: 46; 10: 105.85; 12: 6347 | [8 empty] | СП Земляные работы, выполняемые механизированным способом
|  | Всего по позиции |  |  | 10: 2281.3; 12: 56450 | [10 empty] | Всего по позиции
Основание резервуара | [17 empty] | Основание резервуара
9 | ФЕР06-01-001-01 | Устройство бетонной подготовки из бетона В7,5 δ=100мм |  |  | 4: 100 м3; 7: 1.4535 | [5 empty] | Устройство бетонной подготовки из бетона В7,5 δ=100мм
| 1 | ОТ |  |  | 8: 1053; 10: 1530.54; 11: 59.96; 12: 91771 | [7 empty] | ОТ
| 2 | ЭМ |  |  | 8: 1566.06; 10: 2276.27; 11: 19.05; 12: 43363 | [7 empty] | ЭМ
| 3 | в т.ч. ОТм |  |  | 8: 244.39; 10: 355.22; 11: 59.96; 12: 21299 | [7 empty] | в т.ч. ОТм
| 4 | М |  |  | 8: 909.27; 10: 1321.62; 11: 14.8; 12: 19560 | [7 empty] | М
|  | ЗТ |  |  | 4: чел.-ч; 5: 135; 7: 196.2225 | [8 empty] | ЗТ
|  | ЗТм |  |  | 4: чел.-ч; 5: 18.12; 7: 26.3374 | [8 empty] | ЗТм
|  | Итого по расценке |  |  | 8: 3528.33; 10: 5128.43 | [9 empty] | Итого по расценке
|  | ФОТ |  |  | 10: 1885.76; 12: 113070 | [8 empty] | ФОТ
| Пр/812-006.0-1 | НР Бетонные и железобетонные монолитные конструкции и работы в строительстве |  |  | 4: %; 5: 102; 7: 102; 10: 1923.48; 12: 115331 | [8 empty] | НР Бетонные и железобетонные монолитные конструкции и работы в строительстве
| Пр/774-006.0 | СП Бетонные и железобетонные монолитные конструкции и работы в строительстве |  |  | 4: %; 5: 58; 7: 58; 10: 1093.74; 12: 65581 | [8 empty] | СП Бетонные и железобетонные монолитные конструкции и работы в строительстве
|  | Всего по позиции |  |  | 10: 8145.65; 12: 335606 | [10 empty] | Всего по позиции
10 | ФССЦ-04.1.02.05-0003 | Смеси бетонные тяжелого бетона (БСТ), класс B7,5 (М100) |  |  | м3 |  |  | 148.3 | 560 |  | 83048 | 14.8 | 1229110 | [5 empty] | Смеси бетонные тяжелого бетона (БСТ), класс B7,5 (М100)
|  | Всего по позиции |  |  | 10: 83048; 12: 1229110 | [10 empty] | Всего по позиции
11 | ФЕР06-01-001-23 | Устройство ленточных фундаментов: железобетонных при ширине по верху более 1000 мм |  |  | 4: 100 м3; 7: 0.639 | [5 empty] | Устройство ленточных фундаментов: железобетонных при ширине по верху более 1000 мм
| 1 | ОТ |  |  | 8: 2303.6; 10: 1472; 11: 59.96; 12: 88261 | [7 empty] | ОТ
| 2 | ЭМ |  |  | 8: 3175.19; 10: 2028.95; 11: 19.05; 12: 38651 | [7 empty] | ЭМ
| 3 | в т.ч. ОТм |  |  | 8: 356.81; 10: 228; 11: 59.96; 12: 13671 | [7 empty] | в т.ч. ОТм
| 4 | М |  |  | 8: 3968.37; 10: 2535.79; 11: 14.8; 12: 37530 | [7 empty] | М
|  | ЗТ |  |  | 4: чел.-ч; 5: 260; 7: 166.14 | [8 empty] | ЗТ
|  | ЗТм |  |  | 4: чел.-ч; 5: 26.73; 7: 17.0805 | [8 empty] | ЗТм
|  | Итого по расценке |  |  | 8: 9447.16; 10: 6036.74 | [9 empty] | Итого по расценке
|  | ФОТ |  |  | 10: 1700; 12: 101932 | [8 empty] | ФОТ
| Пр/812-006.0-1 | НР Бетонные и железобетонные монолитные конструкции и работы в строительстве |  |  | 4: %; 5: 102; 7: 102; 10: 1734; 12: 103971 | [8 empty] | НР Бетонные и железобетонные монолитные конструкции и работы в строительстве
| Пр/774-006.0 | СП Бетонные и железобетонные монолитные конструкции и работы в строительстве |  |  | 4: %; 5: 58; 7: 58; 10: 986; 12: 59121 | [8 empty] | СП Бетонные и железобетонные монолитные конструкции и работы в строительстве
|  | Всего по позиции |  |  | 10: 8756.74; 12: 327534 | [10 empty] | Всего по позиции
12 | ФССЦ-04.1.02.05-0006 | Смеси бетонные тяжелого бетона (БСТ), класс B15 (М200) F200 |  |  | м3 |  |  | 64.86 | 608.22 |  | 39449.15 | 14.8 | 583847 | [5 empty] | Смеси бетонные тяжелого бетона (БСТ), класс B15 (М200) F200
|  | Цена=592,76+515,43*3% от 1 | [22 empty] | Цена=592,76+515,43*3% от 1
|  | Всего по позиции |  |  | 10: 39449.15; 12: 583847 | [10 empty] | Всего по позиции
13 | ФССЦ-08.4.03.03-0032 | Сталь арматурная, горячекатаная, периодического профиля, класс А-III, диаметр 12 мм |  |  | т |  |  | 1.97 | 7997.23 |  | 15754.54 | 14.8 | 233167 | [5 empty] | Сталь арматурная, горячекатаная, периодического профиля, класс А-III, диаметр 12 мм
|  | Всего по позиции |  |  | 10: 15754.54; 12: 233167 | [10 empty] | Всего по позиции
14 | ФССЦ-08.4.03.03-0031 | Сталь арматурная, горячекатаная, периодического профиля, класс А-III, диаметр 10 мм |  |  | т |  |  | 0.49 | 8014.15 |  | 3926.93 | 14.8 | 58119 | [5 empty] | Сталь арматурная, горячекатаная, периодического профиля, класс А-III, диаметр 10 мм
|  | Всего по позиции |  |  | 10: 3926.93; 12: 58119 | [10 empty] | Всего по позиции
15 | ФЕР06-03-004-10 | Установка закладных деталей весом: до 20 кг (МН157-3) |  |  | 4: т; 7: 0.0483 | [5 empty] | Установка закладных деталей весом: до 20 кг (МН157-3)
| 1 | ОТ |  |  | 8: 526.06; 10: 25.41; 11: 59.96; 12: 1524 | [7 empty] | ОТ
| 2 | ЭМ |  |  | 8: 28.64; 10: 1.38; 11: 19.05; 12: 26 | [7 empty] | ЭМ
| 3 | в т.ч. ОТм |  |  | 8: 4.09; 10: 0.2; 11: 59.96; 12: 12 | [7 empty] | в т.ч. ОТм
|  | ЗТ |  |  | 4: чел.-ч; 5: 58; 7: 2.8014 | [8 empty] | ЗТ
|  | ЗТм |  |  | 4: чел.-ч; 5: 0.33; 7: 0.015939 | [8 empty] | ЗТм
|  | Итого по расценке |  |  | 8: 554.7; 10: 26.79 | [9 empty] | Итого по расценке
|  | ФОТ |  |  | 10: 25.61; 12: 1536 | [8 empty] | ФОТ
| Пр/812-006.0-1 | НР Бетонные и железобетонные монолитные конструкции и работы в строительстве |  |  | 4: %; 5: 102; 7: 102; 10: 26.12; 12: 1567 | [8 empty] | НР Бетонные и железобетонные монолитные конструкции и работы в строительстве
| Пр/774-006.0 | СП Бетонные и железобетонные монолитные конструкции и работы в строительстве |  |  | 4: %; 5: 58; 7: 58; 10: 14.85; 12: 891 | [8 empty] | СП Бетонные и железобетонные монолитные конструкции и работы в строительстве
|  | Всего по позиции |  |  | 10: 67.76; 12: 4008 | [10 empty] | Всего по позиции
16 | ФССЦ-08.4.01.02-0013 | Детали закладные и накладные, изготовленные с применением сварки, гнутья, сверления (пробивки) отверстий (при наличии одной из этих операций или всего перечня в любых сочетаниях), поставляемые отдельно |  |  | т |  |  | 0.0483 | 6800 |  | 328.44 | 14.8 | 4861 | [5 empty] | Детали закладные и накладные, изготовленные с применением сварки, гнутья, сверления (пробивки) отверстий (при наличии одной из этих операций или всего перечня в любых сочетаниях), поставляемые отдельно
|  | Всего по позиции |  |  | 10: 328.44; 12: 4861 | [10 empty] | Всего по позиции
17 | ФЕР42-01-020-01 | Устройство противофильтрационного экрана из полиэтиленовой пленки |  |  | 4: 100 м2; 7: 7.6415 | [5 empty] | Устройство противофильтрационного экрана из полиэтиленовой пленки
| 1 | ОТ |  |  | 8: 30.79; 10: 235.28; 11: 59.96; 12: 14107 | [7 empty] | ОТ
| 2 | ЭМ |  |  | 8: 4.77; 10: 36.45; 11: 19.05; 12: 694 | [7 empty] | ЭМ
| 3 | в т.ч. ОТм |  |  | 8: 0.64; 10: 4.89; 11: 59.96; 12: 293 | [7 empty] | в т.ч. ОТм
| 4 | М |  |  | 8: 66; 10: 504.34; 11: 14.8; 12: 7464 | [7 empty] | М
|  | ЗТ |  |  | 4: чел.-ч; 5: 3.61; 7: 27.5858 | [8 empty] | ЗТ
|  | ЗТм |  |  | 4: чел.-ч; 5: 0.05; 7: 0.38207 | [8 empty] | ЗТм
|  | Итого по расценке |  |  | 8: 101.56; 10: 776.07 | [9 empty] | Итого по расценке
|  | ФОТ |  |  | 10: 240.17; 12: 14400 | [8 empty] | ФОТ
| Пр/812-036-1 | НР Берегоукрепительные работы |  |  | 4: %; 5: 94; 7: 94; 10: 225.76; 12: 13536 | [8 empty] | НР Берегоукрепительные работы
| Пр/774-036.0 | СП Берегоукрепительные работы |  |  | 4: %; 5: 51; 7: 51; 10: 122.49; 12: 7344 | [8 empty] | СП Берегоукрепительные работы
|  | Всего по позиции |  |  | 10: 1124.32; 12: 43145 | [10 empty] | Всего по позиции
18 | ФССЦ-01.7.07.12-0022 | Пленка полиэтиленовая |  |  | м2 |  |  | 917 | 12.19 |  | 11178.23 | 14.8 | 165438 | [5 empty] | Пленка полиэтиленовая
|  | Всего по позиции |  |  | 10: 11178.23; 12: 165438 | [10 empty] | Всего по позиции
Устройство подушки из песка | [17 empty] | Устройство подушки из песка
19 | ФЕР01-01-009-07 | Разработка грунта в траншеях экскаватором «обратная лопата» с ковшом вместимостью 0,65 (0,5-1) м3, группа грунтов: 1 |  |  | 4: 1000 м3; 7: 0.15088 | [5 empty] | Разработка грунта в траншеях экскаватором «обратная лопата» с ковшом вместимостью 0,65 (0,5-1) м3, группа грунтов: 1
| 2 | ЭМ |  |  | 8: 1959.59; 10: 295.66; 11: 19.05; 12: 5632 | [7 empty] | ЭМ
| 3 | в т.ч. ОТм |  |  | 8: 229.5; 10: 34.63; 11: 59.96; 12: 2076 | [7 empty] | в т.ч. ОТм
|  | ЗТм |  |  | 4: чел.-ч; 5: 17; 7: 2.565 | [8 empty] | ЗТм
|  | Итого по расценке |  |  | 8: 1959.59; 10: 295.66 | [9 empty] | Итого по расценке
|  | ФОТ |  |  | 10: 34.63; 12: 2076 | [8 empty] | ФОТ
| Пр/812-001.1-1 | НР Земляные работы, выполняемые механизированным способом |  |  | 4: %; 5: 92; 7: 92; 10: 31.86; 12: 1910 | [8 empty] | НР Земляные работы, выполняемые механизированным способом
| Пр/774-001.1 | СП Земляные работы, выполняемые механизированным способом |  |  | 4: %; 5: 46; 7: 46; 10: 15.93; 12: 955 | [8 empty] | СП Земляные работы, выполняемые механизированным способом
|  | Всего по позиции |  |  | 10: 343.45; 12: 8497 | [10 empty] | Всего по позиции
20 | ФССЦ-02.3.01.02-1012 | Песок природный II класс, средний, круглые сита |  |  | м3 |  |  | 158.424 | 59.99 |  | 9503.86 | 14.8 | 140657 | [5 empty] | Песок природный II класс, средний, круглые сита
|  | Всего по позиции |  |  | 10: 9503.86; 12: 140657 | [10 empty] | Всего по позиции
21 | ФЕР01-02-005-01 | Уплотнение грунта пневматическими трамбовками, группа грунтов: 1-2 |  |  | 4: 100 м3; 7: 1.5088 | [5 empty] | Уплотнение грунта пневматическими трамбовками, группа грунтов: 1-2
| 1 | ОТ |  |  | 8: 106.88; 10: 161.26; 11: 59.96; 12: 9669 | [7 empty] | ОТ
| 2 | ЭМ |  |  | 8: 241.58; 10: 364.5; 11: 19.05; 12: 6944 | [7 empty] | ЭМ
| 3 | в т.ч. ОТм |  |  | 8: 26.36; 10: 39.77; 11: 59.96; 12: 2385 | [7 empty] | в т.ч. ОТм
|  | ЗТ |  |  | 4: чел.-ч; 5: 12.53; 7: 18.9053 | [8 empty] | ЗТ
|  | ЗТм |  |  | 4: чел.-ч; 5: 2.62; 7: 3.9531 | [8 empty] | ЗТм
|  | Итого по расценке |  |  | 8: 348.46; 10: 525.76 | [9 empty] | Итого по расценке
|  | ФОТ |  |  | 10: 201.03; 12: 12054 | [8 empty] | ФОТ
| Пр/812-001.1-1 | НР Земляные работы, выполняемые механизированным способом |  |  | 4: %; 5: 92; 7: 92; 10: 184.95; 12: 11090 | [8 empty] | НР Земляные работы, выполняемые механизированным способом
| Пр/774-001.1 | СП Земляные работы, выполняемые механизированным способом |  |  | 4: %; 5: 46; 7: 46; 10: 92.47; 12: 5545 | [8 empty] | СП Земляные работы, выполняемые механизированным способом
|  | Всего по позиции |  |  | 10: 803.18; 12: 33248 | [10 empty] | Всего по позиции
Устройство гидрофобного слоя | [17 empty] | Устройство гидрофобного слоя
22 | ФЕР27-04-001-01 | Устройство подстилающих и выравнивающих слоев оснований: из песка |  |  | 4: 100 м3; 7: 0.3188 | [5 empty] | Устройство подстилающих и выравнивающих слоев оснований: из песка
| 1 | ОТ |  |  | 8: 115.49; 10: 36.82; 11: 59.96; 12: 2208 | [7 empty] | ОТ
| 2 | ЭМ |  |  | 8: 3262.79; 10: 1040.18; 11: 19.05; 12: 19815 | [7 empty] | ЭМ
| 3 | в т.ч. ОТм |  |  | 8: 171.22; 10: 54.58; 11: 59.96; 12: 3273 | [7 empty] | в т.ч. ОТм
| 4 | М |  |  | 8: 12.2; 10: 3.89; 11: 14.8; 12: 58 | [7 empty] | М
|  | ЗТ |  |  | 4: чел.-ч; 5: 14.4; 7: 4.5907 | [8 empty] | ЗТ
|  | ЗТм |  |  | 4: чел.-ч; 5: 13.88; 7: 4.4249 | [8 empty] | ЗТм
|  | Итого по расценке |  |  | 8: 3390.48; 10: 1080.89 | [9 empty] | Итого по расценке
|  | ФОТ |  |  | 10: 91.4; 12: 5481 | [8 empty] | ФОТ
| Пр/812-021.0-1 | НР Автомобильные дороги |  |  | 4: %; 5: 147; 7: 147; 10: 134.36; 12: 8057 | [8 empty] | НР Автомобильные дороги
| Пр/774-021.0 | СП Автомобильные дороги |  |  | 4: %; 5: 134; 7: 134; 10: 122.48; 12: 7345 | [8 empty] | СП Автомобильные дороги
|  | Всего по позиции |  |  | 10: 1337.73; 12: 37483 | [10 empty] | Всего по позиции
23 | ФССЦ-02.3.01.02-1012 | Песок природный II класс, средний, круглые сита |  |  | м3 |  |  | 35.068 | 59.99 |  | 2103.73 | 14.8 | 31135 | [5 empty] | Песок природный II класс, средний, круглые сита
|  | Всего по позиции |  |  | 10: 2103.73; 12: 31135 | [10 empty] | Всего по позиции
24 | ФЕР27-06-026-01 | Розлив вяжущих материалов |  |  | 4: т; 7: 3.16 | [5 empty] | Розлив вяжущих материалов
| 2 | ЭМ |  |  | 8: 39.1; 10: 123.56; 11: 19.05; 12: 2354 | [7 empty] | ЭМ
| 3 | в т.ч. ОТм |  |  | 8: 7.15; 10: 22.59; 11: 59.96; 12: 1354 | [7 empty] | в т.ч. ОТм
|  | ЗТм |  |  | 4: чел.-ч; 5: 0.66; 7: 2.0856 | [8 empty] | ЗТм
|  | Итого по расценке |  |  | 8: 39.1; 10: 123.56 | [9 empty] | Итого по расценке
|  | ФОТ |  |  | 10: 22.59; 12: 1354 | [8 empty] | ФОТ
| Пр/812-021.0-1 | НР Автомобильные дороги |  |  | 4: %; 5: 147; 7: 147; 10: 33.21; 12: 1990 | [8 empty] | НР Автомобильные дороги
| Пр/774-021.0 | СП Автомобильные дороги |  |  | 4: %; 5: 134; 7: 134; 10: 30.27; 12: 1814 | [8 empty] | СП Автомобильные дороги
|  | Всего по позиции |  |  | 10: 187.04; 12: 6158 | [10 empty] | Всего по позиции
25 | ФССЦ-01.2.01.01-1022 | Битум нефтяной дорожный БНД 60/90 |  |  | т |  |  | 3.255 | 1690 |  | 5500.95 | 14.8 | 81414 | [5 empty] | Битум нефтяной дорожный БНД 60/90
|  | Всего по позиции |  |  | 10: 5500.95; 12: 81414 | [10 empty] | Всего по позиции
Деформационный шов | [17 empty] | Деформационный шов
26 | ФЕР06-03-007-01 | Устройство деформационного осадочного шва фундаментов под оборудование с заполнением битумом при толщине шва 25 мм, глубине 20 см (Заполнение температурных швов песчаным асфальтобетоном) |  |  | 4: 100 м; 7: 0.048 | [5 empty] | Устройство деформационного осадочного шва фундаментов под оборудование с заполнением битумом при толщине шва 25 мм, глубине 20 см (Заполнение температурных швов песчаным асфальтобетоном)
Уд | 01.1.02.10-1022 | Хризотил, группа 6К |  |  | 4: т; 5: 0.1; 7: 0.0048; 8: 1160; 10: 5.57 | [12 empty] | Хризотил, группа 6К
Уд | 01.2.01.02-0031 | Битумы нефтяные строительные изоляционные БНИ-IV-3, БНИ-IV, БНИ-V |  |  | 4: т; 5: 0.31; 7: 0.01488; 8: 1412.5; 10: 21.02 | [12 empty] | Битумы нефтяные строительные изоляционные БНИ-IV-3, БНИ-IV, БНИ-V
Уд | 02.2.02.03-0021 | Порошок минеральный |  |  | 4: т; 5: 0.1; 7: 0.0048; 8: 150; 10: 0.72 | [12 empty] | Порошок минеральный
Уд | 11.1.03.06-0087 | Доска обрезная, хвойных пород, ширина 75-150 мм, толщина 25 мм, длина 4-6,5 м, сорт III |  |  | 4: м3; 5: 0.87; 7: 0.04176; 8: 1100; 10: 45.94 | [12 empty] | Доска обрезная, хвойных пород, ширина 75-150 мм, толщина 25 мм, длина 4-6,5 м, сорт III
| 1 | ОТ |  |  | 8: 565.75; 10: 27.16; 11: 59.96; 12: 1629 | [7 empty] | ОТ
| 2 | ЭМ |  |  | 8: 328.33; 10: 15.76; 11: 19.05; 12: 300 | [7 empty] | ЭМ
| 3 | в т.ч. ОТм |  |  | 8: 4.83; 10: 0.23; 11: 59.96; 12: 14 | [7 empty] | в т.ч. ОТм
| 4 | М |  |  | 8: 1525.88; 10: 0; 11: 14.8 | [7 empty] | М
|  | ЗТ |  |  | 4: чел.-ч; 5: 65.48; 7: 3.143 | [8 empty] | ЗТ
|  | ЗТм |  |  | 4: чел.-ч; 5: 0.39; 7: 0.01872 | [8 empty] | ЗТм
|  | Итого по расценке |  |  | 8: 894.08; 10: 42.92 | [9 empty] | Итого по расценке
|  | ФОТ |  |  | 10: 27.39; 12: 1643 | [8 empty] | ФОТ
| Пр/812-006.0-1 | НР Бетонные и железобетонные монолитные конструкции и работы в строительстве |  |  | 4: %; 5: 102; 7: 102; 10: 27.94; 12: 1676 | [8 empty] | НР Бетонные и железобетонные монолитные конструкции и работы в строительстве
| Пр/774-006.0 | СП Бетонные и железобетонные монолитные конструкции и работы в строительстве |  |  | 4: %; 5: 58; 7: 58; 10: 15.89; 12: 953 | [8 empty] | СП Бетонные и железобетонные монолитные конструкции и работы в строительстве
|  | Всего по позиции |  |  | 10: 86.75; 12: 4558 | [10 empty] | Всего по позиции
27 | ФССЦ-04.2.01.02-0004 | Смеси асфальтобетонные высокопористые крупнозернистые марка II |  |  | т |  |  | 0.18 | 460 |  | 82.8 | 14.8 | 1225 | [5 empty] | Смеси асфальтобетонные высокопористые крупнозернистые марка II
|  | Всего по позиции |  |  | 10: 82.8; 12: 1225 | [10 empty] | Всего по позиции
Площадка обслуживания Пм1 | [17 empty] | Площадка обслуживания Пм1
28 | ФЕР09-03-030-01 | Монтаж площадок с настилом и ограждением из листовой, рифленой, просечной и круглой стали |  |  | 4: т; 7: 0.68731 | [5 empty] | Монтаж площадок с настилом и ограждением из листовой, рифленой, просечной и круглой стали
| 1 | ОТ |  |  | 8: 329.56; 10: 226.51; 11: 59.96; 12: 13582 | [7 empty] | ОТ
| 2 | ЭМ |  |  | 8: 581.74; 10: 399.83; 11: 19.05; 12: 7617 | [7 empty] | ЭМ
| 3 | в т.ч. ОТм |  |  | 8: 59.5; 10: 40.89; 11: 59.96; 12: 2452 | [7 empty] | в т.ч. ОТм
| 4 | М |  |  | 8: 88.49; 10: 60.82; 11: 14.8; 12: 900 | [7 empty] | М
|  | ЗТ |  |  | 4: чел.-ч; 5: 35.9; 7: 24.6742 | [8 empty] | ЗТ
|  | ЗТм |  |  | 4: чел.-ч; 5: 4.42; 7: 3.0379 | [8 empty] | ЗТм
|  | Итого по расценке |  |  | 8: 999.79; 10: 687.16 | [9 empty] | Итого по расценке
|  | ФОТ |  |  | 10: 267.4; 12: 16034 | [8 empty] | ФОТ
| Пр/812-009.0-1 | НР Строительные металлические конструкции |  |  | 4: %; 5: 93; 7: 93; 10: 248.68; 12: 14912 | [8 empty] | НР Строительные металлические конструкции
| Пр/774-009.0 | СП Строительные металлические конструкции |  |  | 4: %; 5: 62; 7: 62; 10: 165.79; 12: 9941 | [8 empty] | СП Строительные металлические конструкции
|  | Всего по позиции |  |  | 10: 1101.63; 12: 46952 | [10 empty] | Всего по позиции
29 | ФССЦ-07.5.01.02-0051 | Переходные мостики, площадки прямоугольные |  |  | т |  |  | 0.6873 | 10393.6 |  | 7143.52 | 14.8 | 105724 | [5 empty] | Переходные мостики, площадки прямоугольные
|  | Всего по позиции |  |  | 10: 7143.52; 12: 105724 | [10 empty] | Всего по позиции
30 | ФЕР09-03-029-01 | Монтаж лестниц прямолинейных и криволинейных, пожарных с ограждением |  |  | 4: т; 7: 0.28149 | [5 empty] | Монтаж лестниц прямолинейных и криволинейных, пожарных с ограждением
| 1 | ОТ |  |  | 8: 271.66; 10: 76.47; 11: 59.96; 12: 4585 | [7 empty] | ОТ
| 2 | ЭМ |  |  | 8: 671.33; 10: 188.97; 11: 19.05; 12: 3600 | [7 empty] | ЭМ
| 3 | в т.ч. ОТм |  |  | 8: 78.48; 10: 22.09; 11: 59.96; 12: 1325 | [7 empty] | в т.ч. ОТм
| 4 | М |  |  | 8: 88.49; 10: 24.91; 11: 14.8; 12: 369 | [7 empty] | М
|  | ЗТ |  |  | 4: чел.-ч; 5: 28.9; 7: 8.135 | [8 empty] | ЗТ
|  | ЗТм |  |  | 4: чел.-ч; 5: 5.83; 7: 1.6411 | [8 empty] | ЗТм
|  | Итого по расценке |  |  | 8: 1031.48; 10: 290.35 | [9 empty] | Итого по расценке
|  | ФОТ |  |  | 10: 98.56; 12: 5910 | [8 empty] | ФОТ
| Пр/812-009.0-1 | НР Строительные металлические конструкции |  |  | 4: %; 5: 93; 7: 93; 10: 91.66; 12: 5496 | [8 empty] | НР Строительные металлические конструкции
| Пр/774-009.0 | СП Строительные металлические конструкции |  |  | 4: %; 5: 62; 7: 62; 10: 61.11; 12: 3664 | [8 empty] | СП Строительные металлические конструкции
|  | Всего по позиции |  |  | 10: 443.12; 12: 17714 | [10 empty] | Всего по позиции
31 | ФССЦ-07.2.05.01-0032 | Ограждения лестничных проемов, лестничные марши, пожарные лестницы |  |  | т |  |  | 0.2815 | 7571 |  | 2131.24 | 14.8 | 31542 | [5 empty] | Ограждения лестничных проемов, лестничные марши, пожарные лестницы
|  | Всего по позиции |  |  | 10: 2131.24; 12: 31542 | [10 empty] | Всего по позиции
Антикоррозийная защита бетонных поверхностей соприкасающихся с грунтом | [17 empty] | Антикоррозийная защита бетонных поверхностей соприкасающихся с грунтом
32 | ФЕР08-01-003-07 | Гидроизоляция боковая обмазочная битумная в 2 слоя по выровненной поверхности бутовой кладки, кирпичу, бетону |  |  | 4: 100 м2; 7: 0.9194 | [5 empty] | Гидроизоляция боковая обмазочная битумная в 2 слоя по выровненной поверхности бутовой кладки, кирпичу, бетону
| 1 | ОТ |  |  | 8: 201.61; 10: 185.36; 11: 59.96; 12: 11114 | [7 empty] | ОТ
| 2 | ЭМ |  |  | 8: 71.64; 10: 65.87; 11: 19.05; 12: 1255 | [7 empty] | ЭМ
| 3 | в т.ч. ОТм |  |  | 8: 2.32; 10: 2.13; 11: 59.96; 12: 128 | [7 empty] | в т.ч. ОТм
| 4 | М |  |  | 8: 62.75; 10: 57.69; 11: 14.8; 12: 854 | [7 empty] | М
|  | ЗТ |  |  | 4: чел.-ч; 5: 21.2; 7: 19.4913 | [8 empty] | ЗТ
|  | ЗТм |  |  | 4: чел.-ч; 5: 0.2; 7: 0.18388 | [8 empty] | ЗТм
|  | Итого по расценке |  |  | 8: 336; 10: 308.92 | [9 empty] | Итого по расценке
|  | ФОТ |  |  | 10: 187.49; 12: 11242 | [8 empty] | ФОТ
| Пр/812-008.0-1 | НР Конструкции из кирпича и блоков |  |  | 4: %; 5: 110; 7: 110; 10: 206.24; 12: 12366 | [8 empty] | НР Конструкции из кирпича и блоков
| Пр/774-008.0 | СП Конструкции из кирпича и блоков |  |  | 4: %; 5: 69; 7: 69; 10: 129.37; 12: 7757 | [8 empty] | СП Конструкции из кирпича и блоков
|  | Всего по позиции |  |  | 10: 644.53; 12: 33346 | [10 empty] | Всего по позиции
33 | ФССЦ-01.2.03.03-0007 | Мастика битумная |  |  | т |  |  | 0.0147 | 3316.55 |  | 48.75 | 14.8 | 722 | [5 empty] | Мастика битумная
|  | Всего по позиции |  |  | 10: 48.75; 12: 722 | [10 empty] | Всего по позиции
34 | ФССЦ-01.2.03.03-0061 | Мастика битумно-резиновая: изоляционная |  |  | т |  |  | 0.2207 | 16772.59 |  | 3701.71 | 14.8 | 54785 | [5 empty] | Мастика битумно-резиновая: изоляционная
|  | Всего по позиции |  |  | 10: 3701.71; 12: 54785 | [10 empty] | Всего по позиции
|  | Итого по разделу 1 Резервуар №140-43 |  |  | 10: 506447.47 | [13 empty] | Итого по разделу 1 Резервуар №140-43
Раздел 2. Резервуар №140-44 | [16 empty] | Раздел 2. Резервуар №140-44
Земляные работы | [17 empty] | Земляные работы
35 | ФЕР01-01-020-01 | Разработка грунта с погрузкой на автомобили-самосвалы в котлованах объемом от 1000 до 3000 м3 экскаваторами с ковшом вместимостью 0,65 м3, группа грунтов: 1 (ФЕР 81-02-01-2001, прил.1.1, 29а) |  |  | 4: 1000 м3; 7: 2.0821 | [5 empty] | Разработка грунта с погрузкой на автомобили-самосвалы в котлованах объемом от 1000 до 3000 м3 экскаваторами с ковшом вместимостью 0,65 м3, группа грунтов: 1 (ФЕР 81-02-01-2001, прил.1.1, 29а)
| Прил.1.12 п.3.37 | Разработка грунта экскаваторами в котлованах: при глубине котлована до 3 м независимо от объема котлована или его площади ОЗП=1,2; ЭМ=1,2 к расх.; ЗПМ=1,2; ТЗ=1,2; ТЗМ=1,2 | [17 empty] | Разработка грунта экскаваторами в котлованах: при глубине котлована до 3 м независимо от объема котлована или его площади ОЗП=1,2; ЭМ=1,2 к расх.; ЗПМ=1,2; ТЗ=1,2; ТЗМ=1,2
| 2 | ЭМ |  |  | 8: 2766.48; 9: 1.2; 10: 6912.17; 11: 19.05; 12: 131677 | [7 empty] | ЭМ
| 3 | в т.ч. ОТм |  |  | 8: 324; 9: 1.2; 10: 809.53; 11: 59.96; 12: 48539 | [7 empty] | в т.ч. ОТм
|  | ЗТм |  |  | 4: чел.-ч; 5: 24; 6: 1.2; 7: 59.9651 | [8 empty] | ЗТм
|  | Итого по расценке |  |  | 8: 2766.48; 10: 6912.17 | [9 empty] | Итого по расценке
|  | ФОТ |  |  | 10: 809.53; 12: 48539 | [8 empty] | ФОТ
| Пр/812-001.1-1 | НР Земляные работы, выполняемые механизированным способом |  |  | 4: %; 5: 92; 7: 92; 10: 744.77; 12: 44656 | [8 empty] | НР Земляные работы, выполняемые механизированным способом
| Пр/774-001.1 | СП Земляные работы, выполняемые механизированным способом |  |  | 4: %; 5: 46; 7: 46; 10: 372.38; 12: 22328 | [8 empty] | СП Земляные работы, выполняемые механизированным способом
|  | Всего по позиции |  |  | 10: 8029.32; 12: 198661 | [10 empty] | Всего по позиции
36 | ФЕР01-02-057-01 | Разработка грунта вручную в траншеях глубиной до 2 м без креплений с откосами, группа грунтов: 1 |  |  | 4: 100 м3; 7: 1.5795 | [5 empty] | Разработка грунта вручную в траншеях глубиной до 2 м без креплений с откосами, группа грунтов: 1
| Прил.1.12 п.3.187 | Доработка вручную, зачистка дна и стенок с выкидкой грунта в котлованах и траншеях, разработанных механизированным способом ОЗП=1,2; ТЗ=1,2 | [17 empty] | Доработка вручную, зачистка дна и стенок с выкидкой грунта в котлованах и траншеях, разработанных механизированным способом ОЗП=1,2; ТЗ=1,2
| 1 | ОТ |  |  | 8: 920.4; 9: 1.2; 10: 1744.53; 11: 59.96; 12: 104602 | [7 empty] | ОТ
|  | ЗТ |  |  | 4: чел.-ч; 5: 118; 6: 1.2; 7: 223.6572 | [8 empty] | ЗТ
|  | Итого по расценке |  |  | 8: 920.4; 10: 1744.53 | [9 empty] | Итого по расценке
|  | ФОТ |  |  | 10: 1744.53; 12: 104602 | [8 empty] | ФОТ
| Пр/812-001.2-1 | НР Земляные работы, выполняемые ручным способом |  |  | 4: %; 5: 89; 7: 89; 10: 1552.63; 12: 93096 | [8 empty] | НР Земляные работы, выполняемые ручным способом
| Пр/774-001.2 | СП Земляные работы, выполняемые ручным способом |  |  | 4: %; 5: 40; 7: 40; 10: 697.81; 12: 41841 | [8 empty] | СП Земляные работы, выполняемые ручным способом
|  | Всего по позиции |  |  | 10: 3994.97; 12: 239539 | [10 empty] | Всего по позиции
37 | ФЕР01-02-005-01 | Уплотнение грунта пневматическими трамбовками, группа грунтов: 1-2 |  |  | 4: 100 м3; 7: 2.0866 | [5 empty] | Уплотнение грунта пневматическими трамбовками, группа грунтов: 1-2
| 1 | ОТ |  |  | 8: 106.88; 10: 223.02; 11: 59.96; 12: 13372 | [7 empty] | ОТ
| 2 | ЭМ |  |  | 8: 241.58; 10: 504.08; 11: 19.05; 12: 9603 | [7 empty] | ЭМ
| 3 | в т.ч. ОТм |  |  | 8: 26.36; 10: 55; 11: 59.96; 12: 3298 | [7 empty] | в т.ч. ОТм
|  | ЗТ |  |  | 4: чел.-ч; 5: 12.53; 7: 26.1451 | [8 empty] | ЗТ
|  | ЗТм |  |  | 4: чел.-ч; 5: 2.62; 7: 5.4669 | [8 empty] | ЗТм
|  | Итого по расценке |  |  | 8: 348.46; 10: 727.1 | [9 empty] | Итого по расценке
|  | ФОТ |  |  | 10: 278.02; 12: 16670 | [8 empty] | ФОТ
| Пр/812-001.1-1 | НР Земляные работы, выполняемые механизированным способом |  |  | 4: %; 5: 92; 7: 92; 10: 255.78; 12: 15336 | [8 empty] | НР Земляные работы, выполняемые механизированным способом
| Пр/774-001.1 | СП Земляные работы, выполняемые механизированным способом |  |  | 4: %; 5: 46; 7: 46; 10: 127.89; 12: 7668 | [8 empty] | СП Земляные работы, выполняемые механизированным способом
|  | Всего по позиции |  |  | 10: 1110.77; 12: 45979 | [10 empty] | Всего по позиции
38 | ФССЦпг-03-21-01-005 | Перевозка грузов I класса автомобилями-самосвалами грузоподъемностью 10 т работающих вне карьера на расстояние до 5 км |  |  | 1 т груза |  |  | 3331.392 | 6.69 |  | 22287.01 | 19.05 | 424568 | [5 empty] | Перевозка грузов I класса автомобилями-самосвалами грузоподъемностью 10 т работающих вне карьера на расстояние до 5 км
|  | Всего по позиции |  |  | 10: 22287.01; 12: 424568 | [10 empty] | Всего по позиции
39 | ФЕР01-01-009-07 | Разработка грунта в траншеях экскаватором «обратная лопата» с ковшом вместимостью 0,65 (0,5-1) м3, группа грунтов: 1 (устройство подушки из песчано-гравийной смеси) |  |  | 4: 1000 м3; 7: 3.8861 | [5 empty] | Разработка грунта в траншеях экскаватором «обратная лопата» с ковшом вместимостью 0,65 (0,5-1) м3, группа грунтов: 1 (устройство подушки из песчано-гравийной смеси)
| 2 | ЭМ |  |  | 8: 1959.59; 10: 7615.2; 11: 19.05; 12: 145070 | [7 empty] | ЭМ
| 3 | в т.ч. ОТм |  |  | 8: 229.5; 10: 891.86; 11: 59.96; 12: 53476 | [7 empty] | в т.ч. ОТм
|  | ЗТм |  |  | 4: чел.-ч; 5: 17; 7: 66.064 | [8 empty] | ЗТм
|  | Итого по расценке |  |  | 8: 1959.59; 10: 7615.2 | [9 empty] | Итого по расценке
|  | ФОТ |  |  | 10: 891.86; 12: 53476 | [8 empty] | ФОТ
| Пр/812-001.1-1 | НР Земляные работы, выполняемые механизированным способом |  |  | 4: %; 5: 92; 7: 92; 10: 820.51; 12: 49198 | [8 empty] | НР Земляные работы, выполняемые механизированным способом
| Пр/774-001.1 | СП Земляные работы, выполняемые механизированным способом |  |  | 4: %; 5: 46; 7: 46; 10: 410.26; 12: 24599 | [8 empty] | СП Земляные работы, выполняемые механизированным способом
|  | Всего по позиции |  |  | 10: 8845.97; 12: 218867 | [10 empty] | Всего по позиции
40 | ФССЦ-02.3.01.02-1012 | Песок природный II класс, средний, круглые сита |  |  | м3 |  |  | 4080.426 | 59.99 |  | 244784.76 | 14.8 | 3622814 | [5 empty] | Песок природный II класс, средний, круглые сита
|  | Всего по позиции |  |  | 10: 244784.76; 12: 3622814 | [10 empty] | Всего по позиции
41 | ФЕР01-02-001-01 | Уплотнение грунта прицепными катками на пневмоколесном ходу 25 т на первый проход по одному следу при толщине слоя: 25 см |  |  | 4: 1000 м3; 7: 3.8861 | [5 empty] | Уплотнение грунта прицепными катками на пневмоколесном ходу 25 т на первый проход по одному следу при толщине слоя: 25 см
| 2 | ЭМ |  |  | 8: 1299.08; 10: 5048.38; 11: 19.05; 12: 96172 | [7 empty] | ЭМ
| 3 | в т.ч. ОТм |  |  | 8: 212.78; 10: 826.89; 11: 59.96; 12: 49580 | [7 empty] | в т.ч. ОТм
|  | ЗТм |  |  | 4: чел.-ч; 5: 15.67; 7: 60.8955 | [8 empty] | ЗТм
|  | Итого по расценке |  |  | 8: 1299.08; 10: 5048.38 | [9 empty] | Итого по расценке
|  | ФОТ |  |  | 10: 826.89; 12: 49580 | [8 empty] | ФОТ
| Пр/812-001.1-1 | НР Земляные работы, выполняемые механизированным способом |  |  | 4: %; 5: 92; 7: 92; 10: 760.74; 12: 45614 | [8 empty] | НР Земляные работы, выполняемые механизированным способом
| Пр/774-001.1 | СП Земляные работы, выполняемые механизированным способом |  |  | 4: %; 5: 46; 7: 46; 10: 380.37; 12: 22807 | [8 empty] | СП Земляные работы, выполняемые механизированным способом
|  | Всего по позиции |  |  | 10: 6189.49; 12: 164593 | [10 empty] | Всего по позиции
42 | ФЕР01-02-001-07 | На каждый последующий проход по одному следу добавлять: к расценке 01-02-001-01 |  |  | 4: 1000 м3; 7: 3.8861 | [5 empty] | На каждый последующий проход по одному следу добавлять: к расценке 01-02-001-01
|  | за 4 прохода ПЗ=3 (ОЗП=3; ЭМ=3 к расх.; ЗПМ=3; МАТ=3 к расх.; ТЗ=3; ТЗМ=3) | [17 empty] | за 4 прохода ПЗ=3 (ОЗП=3; ЭМ=3 к расх.; ЗПМ=3; МАТ=3 к расх.; ТЗ=3; ТЗМ=3)
| 2 | ЭМ |  |  | 8: 168.38; 9: 3; 10: 1963.03; 11: 19.05; 12: 37396 | [7 empty] | ЭМ
| 3 | в т.ч. ОТм |  |  | 8: 19.73; 9: 3; 10: 230.02; 11: 59.96; 12: 13792 | [7 empty] | в т.ч. ОТм
|  | ЗТм |  |  | 4: чел.-ч; 5: 1.37; 6: 3; 7: 15.972 | [8 empty] | ЗТм
|  | Итого по расценке |  |  | 8: 168.38; 10: 1963.03 | [9 empty] | Итого по расценке
|  | ФОТ |  |  | 10: 230.02; 12: 13792 | [8 empty] | ФОТ
| Пр/812-001.1-1 | НР Земляные работы, выполняемые механизированным способом |  |  | 4: %; 5: 92; 7: 92; 10: 211.62; 12: 12689 | [8 empty] | НР Земляные работы, выполняемые механизированным способом
| Пр/774-001.1 | СП Земляные работы, выполняемые механизированным способом |  |  | 4: %; 5: 46; 7: 46; 10: 105.81; 12: 6344 | [8 empty] | СП Земляные работы, выполняемые механизированным способом
|  | Всего по позиции |  |  | 10: 2280.46; 12: 56429 | [10 empty] | Всего по позиции
Основание резервуара | [17 empty] | Основание резервуара
43 | ФЕР06-01-001-01 | Устройство бетонной подготовки из бетона В7,5 δ=100мм |  |  | 4: 100 м3; 7: 1.4535 | [5 empty] | Устройство бетонной подготовки из бетона В7,5 δ=100мм
| 1 | ОТ |  |  | 8: 1053; 10: 1530.54; 11: 59.96; 12: 91771 | [7 empty] | ОТ
| 2 | ЭМ |  |  | 8: 1566.06; 10: 2276.27; 11: 19.05; 12: 43363 | [7 empty] | ЭМ
| 3 | в т.ч. ОТм |  |  | 8: 244.39; 10: 355.22; 11: 59.96; 12: 21299 | [7 empty] | в т.ч. ОТм
| 4 | М |  |  | 8: 909.27; 10: 1321.62; 11: 14.8; 12: 19560 | [7 empty] | М
|  | ЗТ |  |  | 4: чел.-ч; 5: 135; 7: 196.2225 | [8 empty] | ЗТ
|  | ЗТм |  |  | 4: чел.-ч; 5: 18.12; 7: 26.3374 | [8 empty] | ЗТм
|  | Итого по расценке |  |  | 8: 3528.33; 10: 5128.43 | [9 empty] | Итого по расценке
|  | ФОТ |  |  | 10: 1885.76; 12: 113070 | [8 empty] | ФОТ
| Пр/812-006.0-1 | НР Бетонные и железобетонные монолитные конструкции и работы в строительстве |  |  | 4: %; 5: 102; 7: 102; 10: 1923.48; 12: 115331 | [8 empty] | НР Бетонные и железобетонные монолитные конструкции и работы в строительстве
| Пр/774-006.0 | СП Бетонные и железобетонные монолитные конструкции и работы в строительстве |  |  | 4: %; 5: 58; 7: 58; 10: 1093.74; 12: 65581 | [8 empty] | СП Бетонные и железобетонные монолитные конструкции и работы в строительстве
|  | Всего по позиции |  |  | 10: 8145.65; 12: 335606 | [10 empty] | Всего по позиции
44 | ФССЦ-04.1.02.05-0003 | Смеси бетонные тяжелого бетона (БСТ), класс B7,5 (М100) |  |  | м3 |  |  | 148.3 | 560 |  | 83048 | 14.8 | 1229110 | [5 empty] | Смеси бетонные тяжелого бетона (БСТ), класс B7,5 (М100)
|  | Всего по позиции |  |  | 10: 83048; 12: 1229110 | [10 empty] | Всего по позиции
45 | ФЕР06-01-001-23 | Устройство ленточных фундаментов: железобетонных при ширине по верху более 1000 мм |  |  | 4: 100 м3; 7: 0.639 | [5 empty] | Устройство ленточных фундаментов: железобетонных при ширине по верху более 1000 мм
| 1 | ОТ |  |  | 8: 2303.6; 10: 1472; 11: 59.96; 12: 88261 | [7 empty] | ОТ
| 2 | ЭМ |  |  | 8: 3175.19; 10: 2028.95; 11: 19.05; 12: 38651 | [7 empty] | ЭМ
| 3 | в т.ч. ОТм |  |  | 8: 356.81; 10: 228; 11: 59.96; 12: 13671 | [7 empty] | в т.ч. ОТм
| 4 | М |  |  | 8: 3968.37; 10: 2535.79; 11: 14.8; 12: 37530 | [7 empty] | М
|  | ЗТ |  |  | 4: чел.-ч; 5: 260; 7: 166.14 | [8 empty] | ЗТ
|  | ЗТм |  |  | 4: чел.-ч; 5: 26.73; 7: 17.0805 | [8 empty] | ЗТм
|  | Итого по расценке |  |  | 8: 9447.16; 10: 6036.74 | [9 empty] | Итого по расценке
|  | ФОТ |  |  | 10: 1700; 12: 101932 | [8 empty] | ФОТ
| Пр/812-006.0-1 | НР Бетонные и железобетонные монолитные конструкции и работы в строительстве |  |  | 4: %; 5: 102; 7: 102; 10: 1734; 12: 103971 | [8 empty] | НР Бетонные и железобетонные монолитные конструкции и работы в строительстве
| Пр/774-006.0 | СП Бетонные и железобетонные монолитные конструкции и работы в строительстве |  |  | 4: %; 5: 58; 7: 58; 10: 986; 12: 59121 | [8 empty] | СП Бетонные и железобетонные монолитные конструкции и работы в строительстве
|  | Всего по позиции |  |  | 10: 8756.74; 12: 327534 | [10 empty] | Всего по позиции
46 | ФССЦ-04.1.02.05-0006 | Смеси бетонные тяжелого бетона (БСТ), класс B15 (М200) F200 |  |  | м3 |  |  | 64.86 | 608.22 |  | 39449.15 | 14.8 | 583847 | [5 empty] | Смеси бетонные тяжелого бетона (БСТ), класс B15 (М200) F200
|  | Цена=592,76+515,43*3% от 1 | [22 empty] | Цена=592,76+515,43*3% от 1
|  | Всего по позиции |  |  | 10: 39449.15; 12: 583847 | [10 empty] | Всего по позиции
47 | ФССЦ-08.4.03.03-0032 | Сталь арматурная, горячекатаная, периодического профиля, класс А-III, диаметр 12 мм |  |  | т |  |  | 1.97 | 7997.23 |  | 15754.54 | 14.8 | 233167 | [5 empty] | Сталь арматурная, горячекатаная, периодического профиля, класс А-III, диаметр 12 мм
|  | Всего по позиции |  |  | 10: 15754.54; 12: 233167 | [10 empty] | Всего по позиции
48 | ФССЦ-08.4.03.03-0031 | Сталь арматурная, горячекатаная, периодического профиля, класс А-III, диаметр 10 мм |  |  | т |  |  | 0.49 | 8014.15 |  | 3926.93 | 14.8 | 58119 | [5 empty] | Сталь арматурная, горячекатаная, периодического профиля, класс А-III, диаметр 10 мм
|  | Всего по позиции |  |  | 10: 3926.93; 12: 58119 | [10 empty] | Всего по позиции
49 | ФЕР06-03-004-10 | Установка закладных деталей весом: до 20 кг (МН157-3) |  |  | 4: т; 7: 0.0483 | [5 empty] | Установка закладных деталей весом: до 20 кг (МН157-3)
| 1 | ОТ |  |  | 8: 526.06; 10: 25.41; 11: 59.96; 12: 1524 | [7 empty] | ОТ
| 2 | ЭМ |  |  | 8: 28.64; 10: 1.38; 11: 19.05; 12: 26 | [7 empty] | ЭМ
| 3 | в т.ч. ОТм |  |  | 8: 4.09; 10: 0.2; 11: 59.96; 12: 12 | [7 empty] | в т.ч. ОТм
|  | ЗТ |  |  | 4: чел.-ч; 5: 58; 7: 2.8014 | [8 empty] | ЗТ
|  | ЗТм |  |  | 4: чел.-ч; 5: 0.33; 7: 0.015939 | [8 empty] | ЗТм
|  | Итого по расценке |  |  | 8: 554.7; 10: 26.79 | [9 empty] | Итого по расценке
|  | ФОТ |  |  | 10: 25.61; 12: 1536 | [8 empty] | ФОТ
| Пр/812-006.0-1 | НР Бетонные и железобетонные монолитные конструкции и работы в строительстве |  |  | 4: %; 5: 102; 7: 102; 10: 26.12; 12: 1567 | [8 empty] | НР Бетонные и железобетонные монолитные конструкции и работы в строительстве
| Пр/774-006.0 | СП Бетонные и железобетонные монолитные конструкции и работы в строительстве |  |  | 4: %; 5: 58; 7: 58; 10: 14.85; 12: 891 | [8 empty] | СП Бетонные и железобетонные монолитные конструкции и работы в строительстве
|  | Всего по позиции |  |  | 10: 67.76; 12: 4008 | [10 empty] | Всего по позиции
50 | ФССЦ-08.4.01.02-0013 | Детали закладные и накладные, изготовленные с применением сварки, гнутья, сверления (пробивки) отверстий (при наличии одной из этих операций или всего перечня в любых сочетаниях), поставляемые отдельно |  |  | т |  |  | 0.0483 | 6800 |  | 328.44 | 14.8 | 4861 | [5 empty] | Детали закладные и накладные, изготовленные с применением сварки, гнутья, сверления (пробивки) отверстий (при наличии одной из этих операций или всего перечня в любых сочетаниях), поставляемые отдельно
|  | Всего по позиции |  |  | 10: 328.44; 12: 4861 | [10 empty] | Всего по позиции
51 | ФЕР42-01-020-01 | Устройство противофильтрационного экрана из полиэтиленовой пленки |  |  | 4: 100 м2; 7: 7.6415 | [5 empty] | Устройство противофильтрационного экрана из полиэтиленовой пленки
| 1 | ОТ |  |  | 8: 30.79; 10: 235.28; 11: 59.96; 12: 14107 | [7 empty] | ОТ
| 2 | ЭМ |  |  | 8: 4.77; 10: 36.45; 11: 19.05; 12: 694 | [7 empty] | ЭМ
| 3 | в т.ч. ОТм |  |  | 8: 0.64; 10: 4.89; 11: 59.96; 12: 293 | [7 empty] | в т.ч. ОТм
| 4 | М |  |  | 8: 66; 10: 504.34; 11: 14.8; 12: 7464 | [7 empty] | М
|  | ЗТ |  |  | 4: чел.-ч; 5: 3.61; 7: 27.5858 | [8 empty] | ЗТ
|  | ЗТм |  |  | 4: чел.-ч; 5: 0.05; 7: 0.38207 | [8 empty] | ЗТм
|  | Итого по расценке |  |  | 8: 101.56; 10: 776.07 | [9 empty] | Итого по расценке
|  | ФОТ |  |  | 10: 240.17; 12: 14400 | [8 empty] | ФОТ
| Пр/812-036-1 | НР Берегоукрепительные работы |  |  | 4: %; 5: 94; 7: 94; 10: 225.76; 12: 13536 | [8 empty] | НР Берегоукрепительные работы
| Пр/774-036.0 | СП Берегоукрепительные работы |  |  | 4: %; 5: 51; 7: 51; 10: 122.49; 12: 7344 | [8 empty] | СП Берегоукрепительные работы
|  | Всего по позиции |  |  | 10: 1124.32; 12: 43145 | [10 empty] | Всего по позиции
52 | ФССЦ-01.7.07.12-0022 | Пленка полиэтиленовая |  |  | м2 |  |  | 917 | 12.19 |  | 11178.23 | 14.8 | 165438 | [5 empty] | Пленка полиэтиленовая
|  | Всего по позиции |  |  | 10: 11178.23; 12: 165438 | [10 empty] | Всего по позиции
Устройство подушки из песка | [17 empty] | Устройство подушки из песка
53 | ФЕР01-01-009-07 | Разработка грунта в траншеях экскаватором «обратная лопата» с ковшом вместимостью 0,65 (0,5-1) м3, группа грунтов: 1 |  |  | 4: 1000 м3; 7: 0.15088 | [5 empty] | Разработка грунта в траншеях экскаватором «обратная лопата» с ковшом вместимостью 0,65 (0,5-1) м3, группа грунтов: 1
| 2 | ЭМ |  |  | 8: 1959.59; 10: 295.66; 11: 19.05; 12: 5632 | [7 empty] | ЭМ
| 3 | в т.ч. ОТм |  |  | 8: 229.5; 10: 34.63; 11: 59.96; 12: 2076 | [7 empty] | в т.ч. ОТм
|  | ЗТм |  |  | 4: чел.-ч; 5: 17; 7: 2.565 | [8 empty] | ЗТм
|  | Итого по расценке |  |  | 8: 1959.59; 10: 295.66 | [9 empty] | Итого по расценке
|  | ФОТ |  |  | 10: 34.63; 12: 2076 | [8 empty] | ФОТ
| Пр/812-001.1-1 | НР Земляные работы, выполняемые механизированным способом |  |  | 4: %; 5: 92; 7: 92; 10: 31.86; 12: 1910 | [8 empty] | НР Земляные работы, выполняемые механизированным способом
| Пр/774-001.1 | СП Земляные работы, выполняемые механизированным способом |  |  | 4: %; 5: 46; 7: 46; 10: 15.93; 12: 955 | [8 empty] | СП Земляные работы, выполняемые механизированным способом
|  | Всего по позиции |  |  | 10: 343.45; 12: 8497 | [10 empty] | Всего по позиции
54 | ФССЦ-02.3.01.02-1012 | Песок природный II класс, средний, круглые сита |  |  | м3 |  |  | 158.424 | 59.99 |  | 9503.86 | 14.8 | 140657 | [5 empty] | Песок природный II класс, средний, круглые сита
|  | Всего по позиции |  |  | 10: 9503.86; 12: 140657 | [10 empty] | Всего по позиции
55 | ФЕР01-02-005-01 | Уплотнение грунта пневматическими трамбовками, группа грунтов: 1-2 |  |  | 4: 100 м3; 7: 1.5088 | [5 empty] | Уплотнение грунта пневматическими трамбовками, группа грунтов: 1-2
| 1 | ОТ |  |  | 8: 106.88; 10: 161.26; 11: 59.96; 12: 9669 | [7 empty] | ОТ
| 2 | ЭМ |  |  | 8: 241.58; 10: 364.5; 11: 19.05; 12: 6944 | [7 empty] | ЭМ
| 3 | в т.ч. ОТм |  |  | 8: 26.36; 10: 39.77; 11: 59.96; 12: 2385 | [7 empty] | в т.ч. ОТм
|  | ЗТ |  |  | 4: чел.-ч; 5: 12.53; 7: 18.9053 | [8 empty] | ЗТ
|  | ЗТм |  |  | 4: чел.-ч; 5: 2.62; 7: 3.9531 | [8 empty] | ЗТм
|  | Итого по расценке |  |  | 8: 348.46; 10: 525.76 | [9 empty] | Итого по расценке
|  | ФОТ |  |  | 10: 201.03; 12: 12054 | [8 empty] | ФОТ
| Пр/812-001.1-1 | НР Земляные работы, выполняемые механизированным способом |  |  | 4: %; 5: 92; 7: 92; 10: 184.95; 12: 11090 | [8 empty] | НР Земляные работы, выполняемые механизированным способом
| Пр/774-001.1 | СП Земляные работы, выполняемые механизированным способом |  |  | 4: %; 5: 46; 7: 46; 10: 92.47; 12: 5545 | [8 empty] | СП Земляные работы, выполняемые механизированным способом
|  | Всего по позиции |  |  | 10: 803.18; 12: 33248 | [10 empty] | Всего по позиции
Устройство гидрофобного слоя | [17 empty] | Устройство гидрофобного слоя
56 | ФЕР27-04-001-01 | Устройство подстилающих и выравнивающих слоев оснований: из песка |  |  | 4: 100 м3; 7: 0.3188 | [5 empty] | Устройство подстилающих и выравнивающих слоев оснований: из песка
| 1 | ОТ |  |  | 8: 115.49; 10: 36.82; 11: 59.96; 12: 2208 | [7 empty] | ОТ
| 2 | ЭМ |  |  | 8: 3262.79; 10: 1040.18; 11: 19.05; 12: 19815 | [7 empty] | ЭМ
| 3 | в т.ч. ОТм |  |  | 8: 171.22; 10: 54.58; 11: 59.96; 12: 3273 | [7 empty] | в т.ч. ОТм
| 4 | М |  |  | 8: 12.2; 10: 3.89; 11: 14.8; 12: 58 | [7 empty] | М
|  | ЗТ |  |  | 4: чел.-ч; 5: 14.4; 7: 4.5907 | [8 empty] | ЗТ
|  | ЗТм |  |  | 4: чел.-ч; 5: 13.88; 7: 4.4249 | [8 empty] | ЗТм
|  | Итого по расценке |  |  | 8: 3390.48; 10: 1080.89 | [9 empty] | Итого по расценке
|  | ФОТ |  |  | 10: 91.4; 12: 5481 | [8 empty] | ФОТ
| Пр/812-021.0-1 | НР Автомобильные дороги |  |  | 4: %; 5: 147; 7: 147; 10: 134.36; 12: 8057 | [8 empty] | НР Автомобильные дороги
| Пр/774-021.0 | СП Автомобильные дороги |  |  | 4: %; 5: 134; 7: 134; 10: 122.48; 12: 7345 | [8 empty] | СП Автомобильные дороги
|  | Всего по позиции |  |  | 10: 1337.73; 12: 37483 | [10 empty] | Всего по позиции
57 | ФССЦ-02.3.01.02-1012 | Песок природный II класс, средний, круглые сита |  |  | м3 |  |  | 35.068 | 59.99 |  | 2103.73 | 14.8 | 31135 | [5 empty] | Песок природный II класс, средний, круглые сита
|  | Всего по позиции |  |  | 10: 2103.73; 12: 31135 | [10 empty] | Всего по позиции
58 | ФЕР27-06-026-01 | Розлив вяжущих материалов |  |  | 4: т; 7: 3.16 | [5 empty] | Розлив вяжущих материалов
| 2 | ЭМ |  |  | 8: 39.1; 10: 123.56; 11: 19.05; 12: 2354 | [7 empty] | ЭМ
| 3 | в т.ч. ОТм |  |  | 8: 7.15; 10: 22.59; 11: 59.96; 12: 1354 | [7 empty] | в т.ч. ОТм
|  | ЗТм |  |  | 4: чел.-ч; 5: 0.66; 7: 2.0856 | [8 empty] | ЗТм
|  | Итого по расценке |  |  | 8: 39.1; 10: 123.56 | [9 empty] | Итого по расценке
|  | ФОТ |  |  | 10: 22.59; 12: 1354 | [8 empty] | ФОТ
| Пр/812-021.0-1 | НР Автомобильные дороги |  |  | 4: %; 5: 147; 7: 147; 10: 33.21; 12: 1990 | [8 empty] | НР Автомобильные дороги
| Пр/774-021.0 | СП Автомобильные дороги |  |  | 4: %; 5: 134; 7: 134; 10: 30.27; 12: 1814 | [8 empty] | СП Автомобильные дороги
|  | Всего по позиции |  |  | 10: 187.04; 12: 6158 | [10 empty] | Всего по позиции
59 | ФССЦ-01.2.01.01-1022 | Битум нефтяной дорожный БНД 60/90 |  |  | т |  |  | 3.255 | 1690 |  | 5500.95 | 14.8 | 81414 | [5 empty] | Битум нефтяной дорожный БНД 60/90
|  | Всего по позиции |  |  | 10: 5500.95; 12: 81414 | [10 empty] | Всего по позиции
Деформационный шов | [17 empty] | Деформационный шов
60 | ФЕР06-03-007-01 | Устройство деформационного осадочного шва фундаментов под оборудование с заполнением битумом при толщине шва 25 мм, глубине 20 см (Заполнение температурных швов песчаным асфальтобетоном) |  |  | 4: 100 м; 7: 0.048 | [5 empty] | Устройство деформационного осадочного шва фундаментов под оборудование с заполнением битумом при толщине шва 25 мм, глубине 20 см (Заполнение температурных швов песчаным асфальтобетоном)
Уд | 01.1.02.10-1022 | Хризотил, группа 6К |  |  | 4: т; 5: 0.1; 7: 0.0048; 8: 1160; 10: 5.57 | [12 empty] | Хризотил, группа 6К
Уд | 01.2.01.02-0031 | Битумы нефтяные строительные изоляционные БНИ-IV-3, БНИ-IV, БНИ-V |  |  | 4: т; 5: 0.31; 7: 0.01488; 8: 1412.5; 10: 21.02 | [12 empty] | Битумы нефтяные строительные изоляционные БНИ-IV-3, БНИ-IV, БНИ-V
Уд | 02.2.02.03-0021 | Порошок минеральный |  |  | 4: т; 5: 0.1; 7: 0.0048; 8: 150; 10: 0.72 | [12 empty] | Порошок минеральный
Уд | 11.1.03.06-0087 | Доска обрезная, хвойных пород, ширина 75-150 мм, толщина 25 мм, длина 4-6,5 м, сорт III |  |  | 4: м3; 5: 0.87; 7: 0.04176; 8: 1100; 10: 45.94 | [12 empty] | Доска обрезная, хвойных пород, ширина 75-150 мм, толщина 25 мм, длина 4-6,5 м, сорт III
| 1 | ОТ |  |  | 8: 565.75; 10: 27.16; 11: 59.96; 12: 1629 | [7 empty] | ОТ
| 2 | ЭМ |  |  | 8: 328.33; 10: 15.76; 11: 19.05; 12: 300 | [7 empty] | ЭМ
| 3 | в т.ч. ОТм |  |  | 8: 4.83; 10: 0.23; 11: 59.96; 12: 14 | [7 empty] | в т.ч. ОТм
| 4 | М |  |  | 8: 1525.88; 10: 0; 11: 14.8 | [7 empty] | М
|  | ЗТ |  |  | 4: чел.-ч; 5: 65.48; 7: 3.143 | [8 empty] | ЗТ
|  | ЗТм |  |  | 4: чел.-ч; 5: 0.39; 7: 0.01872 | [8 empty] | ЗТм
|  | Итого по расценке |  |  | 8: 894.08; 10: 42.92 | [9 empty] | Итого по расценке
|  | ФОТ |  |  | 10: 27.39; 12: 1643 | [8 empty] | ФОТ
| Пр/812-006.0-1 | НР Бетонные и железобетонные монолитные конструкции и работы в строительстве |  |  | 4: %; 5: 102; 7: 102; 10: 27.94; 12: 1676 | [8 empty] | НР Бетонные и железобетонные монолитные конструкции и работы в строительстве
| Пр/774-006.0 | СП Бетонные и железобетонные монолитные конструкции и работы в строительстве |  |  | 4: %; 5: 58; 7: 58; 10: 15.89; 12: 953 | [8 empty] | СП Бетонные и железобетонные монолитные конструкции и работы в строительстве
|  | Всего по позиции |  |  | 10: 86.75; 12: 4558 | [10 empty] | Всего по позиции
61 | ФССЦ-04.2.01.02-0004 | Смеси асфальтобетонные высокопористые крупнозернистые марка II |  |  | т |  |  | 0.18 | 460 |  | 82.8 | 14.8 | 1225 | [5 empty] | Смеси асфальтобетонные высокопористые крупнозернистые марка II
|  | Всего по позиции |  |  | 10: 82.8; 12: 1225 | [10 empty] | Всего по позиции
Площадка обслуживания Пм1 | [17 empty] | Площадка обслуживания Пм1
62 | ФЕР09-03-030-01 | Монтаж площадок с настилом и ограждением из листовой, рифленой, просечной и круглой стали |  |  | 4: т; 7: 0.68731 | [5 empty] | Монтаж площадок с настилом и ограждением из листовой, рифленой, просечной и круглой стали
| 1 | ОТ |  |  | 8: 329.56; 10: 226.51; 11: 59.96; 12: 13582 | [7 empty] | ОТ
| 2 | ЭМ |  |  | 8: 581.74; 10: 399.83; 11: 19.05; 12: 7617 | [7 empty] | ЭМ
| 3 | в т.ч. ОТм |  |  | 8: 59.5; 10: 40.89; 11: 59.96; 12: 2452 | [7 empty] | в т.ч. ОТм
| 4 | М |  |  | 8: 88.49; 10: 60.82; 11: 14.8; 12: 900 | [7 empty] | М
|  | ЗТ |  |  | 4: чел.-ч; 5: 35.9; 7: 24.6742 | [8 empty] | ЗТ
|  | ЗТм |  |  | 4: чел.-ч; 5: 4.42; 7: 3.0379 | [8 empty] | ЗТм
|  | Итого по расценке |  |  | 8: 999.79; 10: 687.16 | [9 empty] | Итого по расценке
|  | ФОТ |  |  | 10: 267.4; 12: 16034 | [8 empty] | ФОТ
| Пр/812-009.0-1 | НР Строительные металлические конструкции |  |  | 4: %; 5: 93; 7: 93; 10: 248.68; 12: 14912 | [8 empty] | НР Строительные металлические конструкции
| Пр/774-009.0 | СП Строительные металлические конструкции |  |  | 4: %; 5: 62; 7: 62; 10: 165.79; 12: 9941 | [8 empty] | СП Строительные металлические конструкции
|  | Всего по позиции |  |  | 10: 1101.63; 12: 46952 | [10 empty] | Всего по позиции
63 | ФССЦ-07.5.01.02-0051 | Переходные мостики, площадки прямоугольные |  |  | т |  |  | 0.6873 | 10393.6 |  | 7143.52 | 14.8 | 105724 | [5 empty] | Переходные мостики, площадки прямоугольные
|  | Всего по позиции |  |  | 10: 7143.52; 12: 105724 | [10 empty] | Всего по позиции
64 | ФЕР09-03-029-01 | Монтаж лестниц прямолинейных и криволинейных, пожарных с ограждением |  |  | 4: т; 7: 0.28149 | [5 empty] | Монтаж лестниц прямолинейных и криволинейных, пожарных с ограждением
| 1 | ОТ |  |  | 8: 271.66; 10: 76.47; 11: 59.96; 12: 4585 | [7 empty] | ОТ
| 2 | ЭМ |  |  | 8: 671.33; 10: 188.97; 11: 19.05; 12: 3600 | [7 empty] | ЭМ
| 3 | в т.ч. ОТм |  |  | 8: 78.48; 10: 22.09; 11: 59.96; 12: 1325 | [7 empty] | в т.ч. ОТм
| 4 | М |  |  | 8: 88.49; 10: 24.91; 11: 14.8; 12: 369 | [7 empty] | М
|  | ЗТ |  |  | 4: чел.-ч; 5: 28.9; 7: 8.135 | [8 empty] | ЗТ
|  | ЗТм |  |  | 4: чел.-ч; 5: 5.83; 7: 1.6411 | [8 empty] | ЗТм
|  | Итого по расценке |  |  | 8: 1031.48; 10: 290.35 | [9 empty] | Итого по расценке
|  | ФОТ |  |  | 10: 98.56; 12: 5910 | [8 empty] | ФОТ
| Пр/812-009.0-1 | НР Строительные металлические конструкции |  |  | 4: %; 5: 93; 7: 93; 10: 91.66; 12: 5496 | [8 empty] | НР Строительные металлические конструкции
| Пр/774-009.0 | СП Строительные металлические конструкции |  |  | 4: %; 5: 62; 7: 62; 10: 61.11; 12: 3664 | [8 empty] | СП Строительные металлические конструкции
|  | Всего по позиции |  |  | 10: 443.12; 12: 17714 | [10 empty] | Всего по позиции
65 | ФССЦ-07.2.05.01-0032 | Ограждения лестничных проемов, лестничные марши, пожарные лестницы |  |  | т |  |  | 0.2815 | 7571 |  | 2131.24 | 14.8 | 31542 | [5 empty] | Ограждения лестничных проемов, лестничные марши, пожарные лестницы
|  | Всего по позиции |  |  | 10: 2131.24; 12: 31542 | [10 empty] | Всего по позиции
Антикоррозийная защита бетонных поверхностей соприкасающихся с грунтом | [17 empty] | Антикоррозийная защита бетонных поверхностей соприкасающихся с грунтом
66 | ФЕР08-01-003-07 | Гидроизоляция боковая обмазочная битумная в 2 слоя по выровненной поверхности бутовой кладки, кирпичу, бетону |  |  | 4: 100 м2; 7: 0.9194 | [5 empty] | Гидроизоляция боковая обмазочная битумная в 2 слоя по выровненной поверхности бутовой кладки, кирпичу, бетону
| 1 | ОТ |  |  | 8: 201.61; 10: 185.36; 11: 59.96; 12: 11114 | [7 empty] | ОТ
| 2 | ЭМ |  |  | 8: 71.64; 10: 65.87; 11: 19.05; 12: 1255 | [7 empty] | ЭМ
| 3 | в т.ч. ОТм |  |  | 8: 2.32; 10: 2.13; 11: 59.96; 12: 128 | [7 empty] | в т.ч. ОТм
| 4 | М |  |  | 8: 62.75; 10: 57.69; 11: 14.8; 12: 854 | [7 empty] | М
|  | ЗТ |  |  | 4: чел.-ч; 5: 21.2; 7: 19.4913 | [8 empty] | ЗТ
|  | ЗТм |  |  | 4: чел.-ч; 5: 0.2; 7: 0.18388 | [8 empty] | ЗТм
|  | Итого по расценке |  |  | 8: 336; 10: 308.92 | [9 empty] | Итого по расценке
|  | ФОТ |  |  | 10: 187.49; 12: 11242 | [8 empty] | ФОТ
| Пр/812-008.0-1 | НР Конструкции из кирпича и блоков |  |  | 4: %; 5: 110; 7: 110; 10: 206.24; 12: 12366 | [8 empty] | НР Конструкции из кирпича и блоков
| Пр/774-008.0 | СП Конструкции из кирпича и блоков |  |  | 4: %; 5: 69; 7: 69; 10: 129.37; 12: 7757 | [8 empty] | СП Конструкции из кирпича и блоков
|  | Всего по позиции |  |  | 10: 644.53; 12: 33346 | [10 empty] | Всего по позиции
67 | ФССЦ-01.2.03.03-0007 | Мастика битумная |  |  | т |  |  | 0.0147 | 3316.55 |  | 48.75 | 14.8 | 722 | [5 empty] | Мастика битумная
|  | Всего по позиции |  |  | 10: 48.75; 12: 722 | [10 empty] | Всего по позиции
68 | ФССЦ-01.2.03.03-0061 | Мастика битумно-резиновая: изоляционная |  |  | т |  |  | 0.2207 | 16772.59 |  | 3701.71 | 14.8 | 54785 | [5 empty] | Мастика битумно-резиновая: изоляционная
|  | Всего по позиции |  |  | 10: 3701.71; 12: 54785 | [10 empty] | Всего по позиции
|  | Итого по разделу 2 Резервуар №140-44 |  |  | 10: 504466.5 | [13 empty] | Итого по разделу 2 Резервуар №140-44
Раздел 3. Резервуар №140-45 | [16 empty] | Раздел 3. Резервуар №140-45
Земляные работы | [17 empty] | Земляные работы
69 | ФЕР01-01-020-01 | Разработка грунта с погрузкой на автомобили-самосвалы в котлованах объемом от 1000 до 3000 м3 экскаваторами с ковшом вместимостью 0,65 м3, группа грунтов: 1 (ФЕР 81-02-01-2001, прил.1.1, 29а) |  |  | 4: 1000 м3; 7: 3.2939 | [5 empty] | Разработка грунта с погрузкой на автомобили-самосвалы в котлованах объемом от 1000 до 3000 м3 экскаваторами с ковшом вместимостью 0,65 м3, группа грунтов: 1 (ФЕР 81-02-01-2001, прил.1.1, 29а)
| Прил.1.12 п.3.37 | Разработка грунта экскаваторами в котлованах: при глубине котлована до 3 м независимо от объема котлована или его площади ОЗП=1,2; ЭМ=1,2 к расх.; ЗПМ=1,2; ТЗ=1,2; ТЗМ=1,2 | [17 empty] | Разработка грунта экскаваторами в котлованах: при глубине котлована до 3 м независимо от объема котлована или его площади ОЗП=1,2; ЭМ=1,2 к расх.; ЗПМ=1,2; ТЗ=1,2; ТЗМ=1,2
| 2 | ЭМ |  |  | 8: 2766.48; 9: 1.2; 10: 10935.04; 11: 19.05; 12: 208313 | [7 empty] | ЭМ
| 3 | в т.ч. ОТм |  |  | 8: 324; 9: 1.2; 10: 1280.67; 11: 59.96; 12: 76789 | [7 empty] | в т.ч. ОТм
|  | ЗТм |  |  | 4: чел.-ч; 5: 24; 6: 1.2; 7: 94.8646 | [8 empty] | ЗТм
|  | Итого по расценке |  |  | 8: 2766.48; 10: 10935.04 | [9 empty] | Итого по расценке
|  | ФОТ |  |  | 10: 1280.67; 12: 76789 | [8 empty] | ФОТ
| Пр/812-001.1-1 | НР Земляные работы, выполняемые механизированным способом |  |  | 4: %; 5: 92; 7: 92; 10: 1178.22; 12: 70646 | [8 empty] | НР Земляные работы, выполняемые механизированным способом
| Пр/774-001.1 | СП Земляные работы, выполняемые механизированным способом |  |  | 4: %; 5: 46; 7: 46; 10: 589.11; 12: 35323 | [8 empty] | СП Земляные работы, выполняемые механизированным способом
|  | Всего по позиции |  |  | 10: 12702.37; 12: 314282 | [10 empty] | Всего по позиции
70 | ФЕР01-02-057-01 | Разработка грунта вручную в траншеях глубиной до 2 м без креплений с откосами, группа грунтов: 1 |  |  | 4: 100 м3; 7: 1.6604 | [5 empty] | Разработка грунта вручную в траншеях глубиной до 2 м без креплений с откосами, группа грунтов: 1
| Прил.1.12 п.3.187 | Доработка вручную, зачистка дна и стенок с выкидкой грунта в котлованах и траншеях, разработанных механизированным способом ОЗП=1,2; ТЗ=1,2 | [17 empty] | Доработка вручную, зачистка дна и стенок с выкидкой грунта в котлованах и траншеях, разработанных механизированным способом ОЗП=1,2; ТЗ=1,2
| 1 | ОТ |  |  | 8: 920.4; 9: 1.2; 10: 1833.88; 11: 59.96; 12: 109959 | [7 empty] | ОТ
|  | ЗТ |  |  | 4: чел.-ч; 5: 118; 6: 1.2; 7: 235.1126 | [8 empty] | ЗТ
|  | Итого по расценке |  |  | 8: 920.4; 10: 1833.88 | [9 empty] | Итого по расценке
|  | ФОТ |  |  | 10: 1833.88; 12: 109959 | [8 empty] | ФОТ
| Пр/812-001.2-1 | НР Земляные работы, выполняемые ручным способом |  |  | 4: %; 5: 89; 7: 89; 10: 1632.15; 12: 97864 | [8 empty] | НР Земляные работы, выполняемые ручным способом
| Пр/774-001.2 | СП Земляные работы, выполняемые ручным способом |  |  | 4: %; 5: 40; 7: 40; 10: 733.55; 12: 43984 | [8 empty] | СП Земляные работы, выполняемые ручным способом
|  | Всего по позиции |  |  | 10: 4199.58; 12: 251807 | [10 empty] | Всего по позиции
71 | ФЕР01-02-005-01 | Уплотнение грунта пневматическими трамбовками, группа грунтов: 1-2 |  |  | 4: 100 м3; 7: 2.1939 | [5 empty] | Уплотнение грунта пневматическими трамбовками, группа грунтов: 1-2
| 1 | ОТ |  |  | 8: 106.88; 10: 234.48; 11: 59.96; 12: 14059 | [7 empty] | ОТ
| 2 | ЭМ |  |  | 8: 241.58; 10: 529.99; 11: 19.05; 12: 10096 | [7 empty] | ЭМ
| 3 | в т.ч. ОТм |  |  | 8: 26.36; 10: 57.83; 11: 59.96; 12: 3467 | [7 empty] | в т.ч. ОТм
|  | ЗТ |  |  | 4: чел.-ч; 5: 12.53; 7: 27.4891 | [8 empty] | ЗТ
|  | ЗТм |  |  | 4: чел.-ч; 5: 2.62; 7: 5.7479 | [8 empty] | ЗТм
|  | Итого по расценке |  |  | 8: 348.46; 10: 764.47 | [9 empty] | Итого по расценке
|  | ФОТ |  |  | 10: 292.31; 12: 17526 | [8 empty] | ФОТ
| Пр/812-001.1-1 | НР Земляные работы, выполняемые механизированным способом |  |  | 4: %; 5: 92; 7: 92; 10: 268.93; 12: 16124 | [8 empty] | НР Земляные работы, выполняемые механизированным способом
| Пр/774-001.1 | СП Земляные работы, выполняемые механизированным способом |  |  | 4: %; 5: 46; 7: 46; 10: 134.46; 12: 8062 | [8 empty] | СП Земляные работы, выполняемые механизированным способом
|  | Всего по позиции |  |  | 10: 1167.86; 12: 48341 | [10 empty] | Всего по позиции
72 | ФССЦпг-03-21-01-005 | Перевозка грузов I класса автомобилями-самосвалами грузоподъемностью 10 т работающих вне карьера на расстояние до 5 км |  |  | 1 т груза |  |  | 5270.256 | 6.69 |  | 35258.01 | 19.05 | 671665 | [5 empty] | Перевозка грузов I класса автомобилями-самосвалами грузоподъемностью 10 т работающих вне карьера на расстояние до 5 км
|  | Всего по позиции |  |  | 10: 35258.01; 12: 671665 | [10 empty] | Всего по позиции
73 | ФЕР01-01-009-07 | Разработка грунта в траншеях экскаватором «обратная лопата» с ковшом вместимостью 0,65 (0,5-1) м3, группа грунтов: 1 (устройство подушки из песчано-гравийной смеси) |  |  | 4: 1000 м3; 7: 4.9869 | [5 empty] | Разработка грунта в траншеях экскаватором «обратная лопата» с ковшом вместимостью 0,65 (0,5-1) м3, группа грунтов: 1 (устройство подушки из песчано-гравийной смеси)
| 2 | ЭМ |  |  | 8: 1959.59; 10: 9772.3; 11: 19.05; 12: 186162 | [7 empty] | ЭМ
| 3 | в т.ч. ОТм |  |  | 8: 229.5; 10: 1144.5; 11: 59.96; 12: 68624 | [7 empty] | в т.ч. ОТм
|  | ЗТм |  |  | 4: чел.-ч; 5: 17; 7: 84.7775 | [8 empty] | ЗТм
|  | Итого по расценке |  |  | 8: 1959.59; 10: 9772.3 | [9 empty] | Итого по расценке
|  | ФОТ |  |  | 10: 1144.5; 12: 68624 | [8 empty] | ФОТ
| Пр/812-001.1-1 | НР Земляные работы, выполняемые механизированным способом |  |  | 4: %; 5: 92; 7: 92; 10: 1052.94; 12: 63134 | [8 empty] | НР Земляные работы, выполняемые механизированным способом
| Пр/774-001.1 | СП Земляные работы, выполняемые механизированным способом |  |  | 4: %; 5: 46; 7: 46; 10: 526.47; 12: 31567 | [8 empty] | СП Земляные работы, выполняемые механизированным способом
|  | Всего по позиции |  |  | 10: 11351.71; 12: 280863 | [10 empty] | Всего по позиции
74 | ФССЦ-02.3.01.02-1012 | Песок природный II класс, средний, круглые сита |  |  | м3 |  |  | 5236.2555 | 59.99 |  | 314122.97 | 14.8 | 4649020 | [5 empty] | Песок природный II класс, средний, круглые сита
|  | Всего по позиции |  |  | 10: 314122.97; 12: 4649020 | [10 empty] | Всего по позиции
75 | ФЕР01-02-001-01 | Уплотнение грунта прицепными катками на пневмоколесном ходу 25 т на первый проход по одному следу при толщине слоя: 25 см |  |  | 4: 1000 м3; 7: 4.9869 | [5 empty] | Уплотнение грунта прицепными катками на пневмоколесном ходу 25 т на первый проход по одному следу при толщине слоя: 25 см
| 2 | ЭМ |  |  | 8: 1299.08; 10: 6478.4; 11: 19.05; 12: 123414 | [7 empty] | ЭМ
| 3 | в т.ч. ОТм |  |  | 8: 212.78; 10: 1061.11; 11: 59.96; 12: 63624 | [7 empty] | в т.ч. ОТм
|  | ЗТм |  |  | 4: чел.-ч; 5: 15.67; 7: 78.1449 | [8 empty] | ЗТм
|  | Итого по расценке |  |  | 8: 1299.08; 10: 6478.4 | [9 empty] | Итого по расценке
|  | ФОТ |  |  | 10: 1061.11; 12: 63624 | [8 empty] | ФОТ
| Пр/812-001.1-1 | НР Земляные работы, выполняемые механизированным способом |  |  | 4: %; 5: 92; 7: 92; 10: 976.22; 12: 58534 | [8 empty] | НР Земляные работы, выполняемые механизированным способом
| Пр/774-001.1 | СП Земляные работы, выполняемые механизированным способом |  |  | 4: %; 5: 46; 7: 46; 10: 488.11; 12: 29267 | [8 empty] | СП Земляные работы, выполняемые механизированным способом
|  | Всего по позиции |  |  | 10: 7942.73; 12: 211215 | [10 empty] | Всего по позиции
76 | ФЕР01-02-001-07 | На каждый последующий проход по одному следу добавлять: к расценке 01-02-001-01 |  |  | 4: 1000 м3; 7: 4.9869 | [5 empty] | На каждый последующий проход по одному следу добавлять: к расценке 01-02-001-01
|  | за 4 прохода ПЗ=3 (ОЗП=3; ЭМ=3 к расх.; ЗПМ=3; МАТ=3 к расх.; ТЗ=3; ТЗМ=3) | [17 empty] | за 4 прохода ПЗ=3 (ОЗП=3; ЭМ=3 к расх.; ЗПМ=3; МАТ=3 к расх.; ТЗ=3; ТЗМ=3)
| 2 | ЭМ |  |  | 8: 168.38; 9: 3; 10: 2519.09; 11: 19.05; 12: 47989 | [7 empty] | ЭМ
| 3 | в т.ч. ОТм |  |  | 8: 19.73; 9: 3; 10: 295.18; 11: 59.96; 12: 17699 | [7 empty] | в т.ч. ОТм
|  | ЗТм |  |  | 4: чел.-ч; 5: 1.37; 6: 3; 7: 20.4962 | [8 empty] | ЗТм
|  | Итого по расценке |  |  | 8: 168.38; 10: 2519.09 | [9 empty] | Итого по расценке
|  | ФОТ |  |  | 10: 295.18; 12: 17699 | [8 empty] | ФОТ
| Пр/812-001.1-1 | НР Земляные работы, выполняемые механизированным способом |  |  | 4: %; 5: 92; 7: 92; 10: 271.57; 12: 16283 | [8 empty] | НР Земляные работы, выполняемые механизированным способом
| Пр/774-001.1 | СП Земляные работы, выполняемые механизированным способом |  |  | 4: %; 5: 46; 7: 46; 10: 135.78; 12: 8142 | [8 empty] | СП Земляные работы, выполняемые механизированным способом
|  | Всего по позиции |  |  | 10: 2926.44; 12: 72414 | [10 empty] | Всего по позиции
Основание резервуара | [17 empty] | Основание резервуара
77 | ФЕР06-01-001-01 | Устройство бетонной подготовки из бетона В7,5 δ=100мм |  |  | 4: 100 м3; 7: 1.4535 | [5 empty] | Устройство бетонной подготовки из бетона В7,5 δ=100мм
| 1 | ОТ |  |  | 8: 1053; 10: 1530.54; 11: 59.96; 12: 91771 | [7 empty] | ОТ
| 2 | ЭМ |  |  | 8: 1566.06; 10: 2276.27; 11: 19.05; 12: 43363 | [7 empty] | ЭМ
| 3 | в т.ч. ОТм |  |  | 8: 244.39; 10: 355.22; 11: 59.96; 12: 21299 | [7 empty] | в т.ч. ОТм
| 4 | М |  |  | 8: 909.27; 10: 1321.62; 11: 14.8; 12: 19560 | [7 empty] | М
|  | ЗТ |  |  | 4: чел.-ч; 5: 135; 7: 196.2225 | [8 empty] | ЗТ
|  | ЗТм |  |  | 4: чел.-ч; 5: 18.12; 7: 26.3374 | [8 empty] | ЗТм
|  | Итого по расценке |  |  | 8: 3528.33; 10: 5128.43 | [9 empty] | Итого по расценке
|  | ФОТ |  |  | 10: 1885.76; 12: 113070 | [8 empty] | ФОТ
| Пр/812-006.0-1 | НР Бетонные и железобетонные монолитные конструкции и работы в строительстве |  |  | 4: %; 5: 102; 7: 102; 10: 1923.48; 12: 115331 | [8 empty] | НР Бетонные и железобетонные монолитные конструкции и работы в строительстве
| Пр/774-006.0 | СП Бетонные и железобетонные монолитные конструкции и работы в строительстве |  |  | 4: %; 5: 58; 7: 58; 10: 1093.74; 12: 65581 | [8 empty] | СП Бетонные и железобетонные монолитные конструкции и работы в строительстве
|  | Всего по позиции |  |  | 10: 8145.65; 12: 335606 | [10 empty] | Всего по позиции
78 | ФССЦ-04.1.02.05-0003 | Смеси бетонные тяжелого бетона (БСТ), класс B7,5 (М100) |  |  | м3 |  |  | 148.3 | 560 |  | 83048 | 14.8 | 1229110 | [5 empty] | Смеси бетонные тяжелого бетона (БСТ), класс B7,5 (М100)
|  | Всего по позиции |  |  | 10: 83048; 12: 1229110 | [10 empty] | Всего по позиции
79 | ФЕР06-01-001-23 | Устройство ленточных фундаментов: железобетонных при ширине по верху более 1000 мм |  |  | 4: 100 м3; 7: 0.639 | [5 empty] | Устройство ленточных фундаментов: железобетонных при ширине по верху более 1000 мм
| 1 | ОТ |  |  | 8: 2303.6; 10: 1472; 11: 59.96; 12: 88261 | [7 empty] | ОТ
| 2 | ЭМ |  |  | 8: 3175.19; 10: 2028.95; 11: 19.05; 12: 38651 | [7 empty] | ЭМ
| 3 | в т.ч. ОТм |  |  | 8: 356.81; 10: 228; 11: 59.96; 12: 13671 | [7 empty] | в т.ч. ОТм
| 4 | М |  |  | 8: 3968.37; 10: 2535.79; 11: 14.8; 12: 37530 | [7 empty] | М
|  | ЗТ |  |  | 4: чел.-ч; 5: 260; 7: 166.14 | [8 empty] | ЗТ
|  | ЗТм |  |  | 4: чел.-ч; 5: 26.73; 7: 17.0805 | [8 empty] | ЗТм
|  | Итого по расценке |  |  | 8: 9447.16; 10: 6036.74 | [9 empty] | Итого по расценке
|  | ФОТ |  |  | 10: 1700; 12: 101932 | [8 empty] | ФОТ
| Пр/812-006.0-1 | НР Бетонные и железобетонные монолитные конструкции и работы в строительстве |  |  | 4: %; 5: 102; 7: 102; 10: 1734; 12: 103971 | [8 empty] | НР Бетонные и железобетонные монолитные конструкции и работы в строительстве
| Пр/774-006.0 | СП Бетонные и железобетонные монолитные конструкции и работы в строительстве |  |  | 4: %; 5: 58; 7: 58; 10: 986; 12: 59121 | [8 empty] | СП Бетонные и железобетонные монолитные конструкции и работы в строительстве
|  | Всего по позиции |  |  | 10: 8756.74; 12: 327534 | [10 empty] | Всего по позиции
80 | ФССЦ-04.1.02.05-0006 | Смеси бетонные тяжелого бетона (БСТ), класс B15 (М200) F200 |  |  | м3 |  |  | 64.86 | 608.22 |  | 39449.15 | 14.8 | 583847 | [5 empty] | Смеси бетонные тяжелого бетона (БСТ), класс B15 (М200) F200
|  | Цена=592,76+515,43*3% от 1 | [22 empty] | Цена=592,76+515,43*3% от 1
|  | Всего по позиции |  |  | 10: 39449.15; 12: 583847 | [10 empty] | Всего по позиции
81 | ФССЦ-08.4.03.03-0032 | Сталь арматурная, горячекатаная, периодического профиля, класс А-III, диаметр 12 мм |  |  | т |  |  | 1.97 | 7997.23 |  | 15754.54 | 14.8 | 233167 | [5 empty] | Сталь арматурная, горячекатаная, периодического профиля, класс А-III, диаметр 12 мм
|  | Всего по позиции |  |  | 10: 15754.54; 12: 233167 | [10 empty] | Всего по позиции
82 | ФССЦ-08.4.03.03-0031 | Сталь арматурная, горячекатаная, периодического профиля, класс А-III, диаметр 10 мм |  |  | т |  |  | 0.49 | 8014.15 |  | 3926.93 | 14.8 | 58119 | [5 empty] | Сталь арматурная, горячекатаная, периодического профиля, класс А-III, диаметр 10 мм
|  | Всего по позиции |  |  | 10: 3926.93; 12: 58119 | [10 empty] | Всего по позиции
83 | ФЕР06-03-004-10 | Установка закладных деталей весом: до 20 кг (МН157-3) |  |  | 4: т; 7: 0.0483 | [5 empty] | Установка закладных деталей весом: до 20 кг (МН157-3)
| 1 | ОТ |  |  | 8: 526.06; 10: 25.41; 11: 59.96; 12: 1524 | [7 empty] | ОТ
| 2 | ЭМ |  |  | 8: 28.64; 10: 1.38; 11: 19.05; 12: 26 | [7 empty] | ЭМ
| 3 | в т.ч. ОТм |  |  | 8: 4.09; 10: 0.2; 11: 59.96; 12: 12 | [7 empty] | в т.ч. ОТм
|  | ЗТ |  |  | 4: чел.-ч; 5: 58; 7: 2.8014 | [8 empty] | ЗТ
|  | ЗТм |  |  | 4: чел.-ч; 5: 0.33; 7: 0.015939 | [8 empty] | ЗТм
|  | Итого по расценке |  |  | 8: 554.7; 10: 26.79 | [9 empty] | Итого по расценке
|  | ФОТ |  |  | 10: 25.61; 12: 1536 | [8 empty] | ФОТ
| Пр/812-006.0-1 | НР Бетонные и железобетонные монолитные конструкции и работы в строительстве |  |  | 4: %; 5: 102; 7: 102; 10: 26.12; 12: 1567 | [8 empty] | НР Бетонные и железобетонные монолитные конструкции и работы в строительстве
| Пр/774-006.0 | СП Бетонные и железобетонные монолитные конструкции и работы в строительстве |  |  | 4: %; 5: 58; 7: 58; 10: 14.85; 12: 891 | [8 empty] | СП Бетонные и железобетонные монолитные конструкции и работы в строительстве
|  | Всего по позиции |  |  | 10: 67.76; 12: 4008 | [10 empty] | Всего по позиции
84 | ФССЦ-08.4.01.02-0013 | Детали закладные и накладные, изготовленные с применением сварки, гнутья, сверления (пробивки) отверстий (при наличии одной из этих операций или всего перечня в любых сочетаниях), поставляемые отдельно |  |  | т |  |  | 0.0483 | 6800 |  | 328.44 | 14.8 | 4861 | [5 empty] | Детали закладные и накладные, изготовленные с применением сварки, гнутья, сверления (пробивки) отверстий (при наличии одной из этих операций или всего перечня в любых сочетаниях), поставляемые отдельно
|  | Всего по позиции |  |  | 10: 328.44; 12: 4861 | [10 empty] | Всего по позиции
85 | ФЕР42-01-020-01 | Устройство противофильтрационного экрана из полиэтиленовой пленки |  |  | 4: 100 м2; 7: 7.6415 | [5 empty] | Устройство противофильтрационного экрана из полиэтиленовой пленки
| 1 | ОТ |  |  | 8: 30.79; 10: 235.28; 11: 59.96; 12: 14107 | [7 empty] | ОТ
| 2 | ЭМ |  |  | 8: 4.77; 10: 36.45; 11: 19.05; 12: 694 | [7 empty] | ЭМ
| 3 | в т.ч. ОТм |  |  | 8: 0.64; 10: 4.89; 11: 59.96; 12: 293 | [7 empty] | в т.ч. ОТм
| 4 | М |  |  | 8: 66; 10: 504.34; 11: 14.8; 12: 7464 | [7 empty] | М
|  | ЗТ |  |  | 4: чел.-ч; 5: 3.61; 7: 27.5858 | [8 empty] | ЗТ
|  | ЗТм |  |  | 4: чел.-ч; 5: 0.05; 7: 0.38207 | [8 empty] | ЗТм
|  | Итого по расценке |  |  | 8: 101.56; 10: 776.07 | [9 empty] | Итого по расценке
|  | ФОТ |  |  | 10: 240.17; 12: 14400 | [8 empty] | ФОТ
| Пр/812-036-1 | НР Берегоукрепительные работы |  |  | 4: %; 5: 94; 7: 94; 10: 225.76; 12: 13536 | [8 empty] | НР Берегоукрепительные работы
| Пр/774-036.0 | СП Берегоукрепительные работы |  |  | 4: %; 5: 51; 7: 51; 10: 122.49; 12: 7344 | [8 empty] | СП Берегоукрепительные работы
|  | Всего по позиции |  |  | 10: 1124.32; 12: 43145 | [10 empty] | Всего по позиции
86 | ФССЦ-01.7.07.12-0022 | Пленка полиэтиленовая |  |  | м2 |  |  | 917 | 12.19 |  | 11178.23 | 14.8 | 165438 | [5 empty] | Пленка полиэтиленовая
|  | Всего по позиции |  |  | 10: 11178.23; 12: 165438 | [10 empty] | Всего по позиции
Устройство подушки из песка | [17 empty] | Устройство подушки из песка
87 | ФЕР01-01-009-07 | Разработка грунта в траншеях экскаватором «обратная лопата» с ковшом вместимостью 0,65 (0,5-1) м3, группа грунтов: 1 |  |  | 4: 1000 м3; 7: 0.15088 | [5 empty] | Разработка грунта в траншеях экскаватором «обратная лопата» с ковшом вместимостью 0,65 (0,5-1) м3, группа грунтов: 1
| 2 | ЭМ |  |  | 8: 1959.59; 10: 295.66; 11: 19.05; 12: 5632 | [7 empty] | ЭМ
| 3 | в т.ч. ОТм |  |  | 8: 229.5; 10: 34.63; 11: 59.96; 12: 2076 | [7 empty] | в т.ч. ОТм
|  | ЗТм |  |  | 4: чел.-ч; 5: 17; 7: 2.565 | [8 empty] | ЗТм
|  | Итого по расценке |  |  | 8: 1959.59; 10: 295.66 | [9 empty] | Итого по расценке
|  | ФОТ |  |  | 10: 34.63; 12: 2076 | [8 empty] | ФОТ
| Пр/812-001.1-1 | НР Земляные работы, выполняемые механизированным способом |  |  | 4: %; 5: 92; 7: 92; 10: 31.86; 12: 1910 | [8 empty] | НР Земляные работы, выполняемые механизированным способом
| Пр/774-001.1 | СП Земляные работы, выполняемые механизированным способом |  |  | 4: %; 5: 46; 7: 46; 10: 15.93; 12: 955 | [8 empty] | СП Земляные работы, выполняемые механизированным способом
|  | Всего по позиции |  |  | 10: 343.45; 12: 8497 | [10 empty] | Всего по позиции
88 | ФССЦ-02.3.01.02-1012 | Песок природный II класс, средний, круглые сита |  |  | м3 |  |  | 158.424 | 59.99 |  | 9503.86 | 14.8 | 140657 | [5 empty] | Песок природный II класс, средний, круглые сита
|  | Всего по позиции |  |  | 10: 9503.86; 12: 140657 | [10 empty] | Всего по позиции
89 | ФЕР01-02-005-01 | Уплотнение грунта пневматическими трамбовками, группа грунтов: 1-2 |  |  | 4: 100 м3; 7: 1.5088 | [5 empty] | Уплотнение грунта пневматическими трамбовками, группа грунтов: 1-2
| 1 | ОТ |  |  | 8: 106.88; 10: 161.26; 11: 59.96; 12: 9669 | [7 empty] | ОТ
| 2 | ЭМ |  |  | 8: 241.58; 10: 364.5; 11: 19.05; 12: 6944 | [7 empty] | ЭМ
| 3 | в т.ч. ОТм |  |  | 8: 26.36; 10: 39.77; 11: 59.96; 12: 2385 | [7 empty] | в т.ч. ОТм
|  | ЗТ |  |  | 4: чел.-ч; 5: 12.53; 7: 18.9053 | [8 empty] | ЗТ
|  | ЗТм |  |  | 4: чел.-ч; 5: 2.62; 7: 3.9531 | [8 empty] | ЗТм
|  | Итого по расценке |  |  | 8: 348.46; 10: 525.76 | [9 empty] | Итого по расценке
|  | ФОТ |  |  | 10: 201.03; 12: 12054 | [8 empty] | ФОТ
| Пр/812-001.1-1 | НР Земляные работы, выполняемые механизированным способом |  |  | 4: %; 5: 92; 7: 92; 10: 184.95; 12: 11090 | [8 empty] | НР Земляные работы, выполняемые механизированным способом
| Пр/774-001.1 | СП Земляные работы, выполняемые механизированным способом |  |  | 4: %; 5: 46; 7: 46; 10: 92.47; 12: 5545 | [8 empty] | СП Земляные работы, выполняемые механизированным способом
|  | Всего по позиции |  |  | 10: 803.18; 12: 33248 | [10 empty] | Всего по позиции
Устройство гидрофобного слоя | [17 empty] | Устройство гидрофобного слоя
90 | ФЕР27-04-001-01 | Устройство подстилающих и выравнивающих слоев оснований: из песка |  |  | 4: 100 м3; 7: 0.3188 | [5 empty] | Устройство подстилающих и выравнивающих слоев оснований: из песка
| 1 | ОТ |  |  | 8: 115.49; 10: 36.82; 11: 59.96; 12: 2208 | [7 empty] | ОТ
| 2 | ЭМ |  |  | 8: 3262.79; 10: 1040.18; 11: 19.05; 12: 19815 | [7 empty] | ЭМ
| 3 | в т.ч. ОТм |  |  | 8: 171.22; 10: 54.58; 11: 59.96; 12: 3273 | [7 empty] | в т.ч. ОТм
| 4 | М |  |  | 8: 12.2; 10: 3.89; 11: 14.8; 12: 58 | [7 empty] | М
|  | ЗТ |  |  | 4: чел.-ч; 5: 14.4; 7: 4.5907 | [8 empty] | ЗТ
|  | ЗТм |  |  | 4: чел.-ч; 5: 13.88; 7: 4.4249 | [8 empty] | ЗТм
|  | Итого по расценке |  |  | 8: 3390.48; 10: 1080.89 | [9 empty] | Итого по расценке
|  | ФОТ |  |  | 10: 91.4; 12: 5481 | [8 empty] | ФОТ
| Пр/812-021.0-1 | НР Автомобильные дороги |  |  | 4: %; 5: 147; 7: 147; 10: 134.36; 12: 8057 | [8 empty] | НР Автомобильные дороги
| Пр/774-021.0 | СП Автомобильные дороги |  |  | 4: %; 5: 134; 7: 134; 10: 122.48; 12: 7345 | [8 empty] | СП Автомобильные дороги
|  | Всего по позиции |  |  | 10: 1337.73; 12: 37483 | [10 empty] | Всего по позиции
91 | ФССЦ-02.3.01.02-1012 | Песок природный II класс, средний, круглые сита |  |  | м3 |  |  | 35.068 | 59.99 |  | 2103.73 | 14.8 | 31135 | [5 empty] | Песок природный II класс, средний, круглые сита
|  | Всего по позиции |  |  | 10: 2103.73; 12: 31135 | [10 empty] | Всего по позиции
92 | ФЕР27-06-026-01 | Розлив вяжущих материалов |  |  | 4: т; 7: 3.16 | [5 empty] | Розлив вяжущих материалов
| 2 | ЭМ |  |  | 8: 39.1; 10: 123.56; 11: 19.05; 12: 2354 | [7 empty] | ЭМ
| 3 | в т.ч. ОТм |  |  | 8: 7.15; 10: 22.59; 11: 59.96; 12: 1354 | [7 empty] | в т.ч. ОТм
|  | ЗТм |  |  | 4: чел.-ч; 5: 0.66; 7: 2.0856 | [8 empty] | ЗТм
|  | Итого по расценке |  |  | 8: 39.1; 10: 123.56 | [9 empty] | Итого по расценке
|  | ФОТ |  |  | 10: 22.59; 12: 1354 | [8 empty] | ФОТ
| Пр/812-021.0-1 | НР Автомобильные дороги |  |  | 4: %; 5: 147; 7: 147; 10: 33.21; 12: 1990 | [8 empty] | НР Автомобильные дороги
| Пр/774-021.0 | СП Автомобильные дороги |  |  | 4: %; 5: 134; 7: 134; 10: 30.27; 12: 1814 | [8 empty] | СП Автомобильные дороги
|  | Всего по позиции |  |  | 10: 187.04; 12: 6158 | [10 empty] | Всего по позиции
93 | ФССЦ-01.2.01.01-1022 | Битум нефтяной дорожный БНД 60/90 |  |  | т |  |  | 3.255 | 1690 |  | 5500.95 | 14.8 | 81414 | [5 empty] | Битум нефтяной дорожный БНД 60/90
|  | Всего по позиции |  |  | 10: 5500.95; 12: 81414 | [10 empty] | Всего по позиции
Деформационный шов | [17 empty] | Деформационный шов
94 | ФЕР06-03-007-01 | Устройство деформационного осадочного шва фундаментов под оборудование с заполнением битумом при толщине шва 25 мм, глубине 20 см (Заполнение температурных швов песчаным асфальтобетоном) |  |  | 4: 100 м; 7: 0.048 | [5 empty] | Устройство деформационного осадочного шва фундаментов под оборудование с заполнением битумом при толщине шва 25 мм, глубине 20 см (Заполнение температурных швов песчаным асфальтобетоном)
Уд | 01.1.02.10-1022 | Хризотил, группа 6К |  |  | 4: т; 5: 0.1; 7: 0.0048; 8: 1160; 10: 5.57 | [12 empty] | Хризотил, группа 6К
Уд | 01.2.01.02-0031 | Битумы нефтяные строительные изоляционные БНИ-IV-3, БНИ-IV, БНИ-V |  |  | 4: т; 5: 0.31; 7: 0.01488; 8: 1412.5; 10: 21.02 | [12 empty] | Битумы нефтяные строительные изоляционные БНИ-IV-3, БНИ-IV, БНИ-V
Уд | 02.2.02.03-0021 | Порошок минеральный |  |  | 4: т; 5: 0.1; 7: 0.0048; 8: 150; 10: 0.72 | [12 empty] | Порошок минеральный
Уд | 11.1.03.06-0087 | Доска обрезная, хвойных пород, ширина 75-150 мм, толщина 25 мм, длина 4-6,5 м, сорт III |  |  | 4: м3; 5: 0.87; 7: 0.04176; 8: 1100; 10: 45.94 | [12 empty] | Доска обрезная, хвойных пород, ширина 75-150 мм, толщина 25 мм, длина 4-6,5 м, сорт III
| 1 | ОТ |  |  | 8: 565.75; 10: 27.16; 11: 59.96; 12: 1629 | [7 empty] | ОТ
| 2 | ЭМ |  |  | 8: 328.33; 10: 15.76; 11: 19.05; 12: 300 | [7 empty] | ЭМ
| 3 | в т.ч. ОТм |  |  | 8: 4.83; 10: 0.23; 11: 59.96; 12: 14 | [7 empty] | в т.ч. ОТм
| 4 | М |  |  | 8: 1525.88; 10: 0; 11: 14.8 | [7 empty] | М
|  | ЗТ |  |  | 4: чел.-ч; 5: 65.48; 7: 3.143 | [8 empty] | ЗТ
|  | ЗТм |  |  | 4: чел.-ч; 5: 0.39; 7: 0.01872 | [8 empty] | ЗТм
|  | Итого по расценке |  |  | 8: 894.08; 10: 42.92 | [9 empty] | Итого по расценке
|  | ФОТ |  |  | 10: 27.39; 12: 1643 | [8 empty] | ФОТ
| Пр/812-006.0-1 | НР Бетонные и железобетонные монолитные конструкции и работы в строительстве |  |  | 4: %; 5: 102; 7: 102; 10: 27.94; 12: 1676 | [8 empty] | НР Бетонные и железобетонные монолитные конструкции и работы в строительстве
| Пр/774-006.0 | СП Бетонные и железобетонные монолитные конструкции и работы в строительстве |  |  | 4: %; 5: 58; 7: 58; 10: 15.89; 12: 953 | [8 empty] | СП Бетонные и железобетонные монолитные конструкции и работы в строительстве
|  | Всего по позиции |  |  | 10: 86.75; 12: 4558 | [10 empty] | Всего по позиции
95 | ФССЦ-04.2.01.02-0004 | Смеси асфальтобетонные высокопористые крупнозернистые марка II |  |  | т |  |  | 0.18 | 460 |  | 82.8 | 14.8 | 1225 | [5 empty] | Смеси асфальтобетонные высокопористые крупнозернистые марка II
|  | Всего по позиции |  |  | 10: 82.8; 12: 1225 | [10 empty] | Всего по позиции
Площадка обслуживания Пм1 | [17 empty] | Площадка обслуживания Пм1
96 | ФЕР09-03-030-01 | Монтаж площадок с настилом и ограждением из листовой, рифленой, просечной и круглой стали |  |  | 4: т; 7: 0.68731 | [5 empty] | Монтаж площадок с настилом и ограждением из листовой, рифленой, просечной и круглой стали
| 1 | ОТ |  |  | 8: 329.56; 10: 226.51; 11: 59.96; 12: 13582 | [7 empty] | ОТ
| 2 | ЭМ |  |  | 8: 581.74; 10: 399.83; 11: 19.05; 12: 7617 | [7 empty] | ЭМ
| 3 | в т.ч. ОТм |  |  | 8: 59.5; 10: 40.89; 11: 59.96; 12: 2452 | [7 empty] | в т.ч. ОТм
| 4 | М |  |  | 8: 88.49; 10: 60.82; 11: 14.8; 12: 900 | [7 empty] | М
|  | ЗТ |  |  | 4: чел.-ч; 5: 35.9; 7: 24.6742 | [8 empty] | ЗТ
|  | ЗТм |  |  | 4: чел.-ч; 5: 4.42; 7: 3.0379 | [8 empty] | ЗТм
|  | Итого по расценке |  |  | 8: 999.79; 10: 687.16 | [9 empty] | Итого по расценке
|  | ФОТ |  |  | 10: 267.4; 12: 16034 | [8 empty] | ФОТ
| Пр/812-009.0-1 | НР Строительные металлические конструкции |  |  | 4: %; 5: 93; 7: 93; 10: 248.68; 12: 14912 | [8 empty] | НР Строительные металлические конструкции
| Пр/774-009.0 | СП Строительные металлические конструкции |  |  | 4: %; 5: 62; 7: 62; 10: 165.79; 12: 9941 | [8 empty] | СП Строительные металлические конструкции
|  | Всего по позиции |  |  | 10: 1101.63; 12: 46952 | [10 empty] | Всего по позиции
97 | ФССЦ-07.5.01.02-0051 | Переходные мостики, площадки прямоугольные |  |  | т |  |  | 0.6873 | 10393.6 |  | 7143.52 | 14.8 | 105724 | [5 empty] | Переходные мостики, площадки прямоугольные
|  | Всего по позиции |  |  | 10: 7143.52; 12: 105724 | [10 empty] | Всего по позиции
98 | ФЕР09-03-029-01 | Монтаж лестниц прямолинейных и криволинейных, пожарных с ограждением |  |  | 4: т; 7: 0.28149 | [5 empty] | Монтаж лестниц прямолинейных и криволинейных, пожарных с ограждением
| 1 | ОТ |  |  | 8: 271.66; 10: 76.47; 11: 59.96; 12: 4585 | [7 empty] | ОТ
| 2 | ЭМ |  |  | 8: 671.33; 10: 188.97; 11: 19.05; 12: 3600 | [7 empty] | ЭМ
| 3 | в т.ч. ОТм |  |  | 8: 78.48; 10: 22.09; 11: 59.96; 12: 1325 | [7 empty] | в т.ч. ОТм
| 4 | М |  |  | 8: 88.49; 10: 24.91; 11: 14.8; 12: 369 | [7 empty] | М
|  | ЗТ |  |  | 4: чел.-ч; 5: 28.9; 7: 8.135 | [8 empty] | ЗТ
|  | ЗТм |  |  | 4: чел.-ч; 5: 5.83; 7: 1.6411 | [8 empty] | ЗТм
|  | Итого по расценке |  |  | 8: 1031.48; 10: 290.35 | [9 empty] | Итого по расценке
|  | ФОТ |  |  | 10: 98.56; 12: 5910 | [8 empty] | ФОТ
| Пр/812-009.0-1 | НР Строительные металлические конструкции |  |  | 4: %; 5: 93; 7: 93; 10: 91.66; 12: 5496 | [8 empty] | НР Строительные металлические конструкции
| Пр/774-009.0 | СП Строительные металлические конструкции |  |  | 4: %; 5: 62; 7: 62; 10: 61.11; 12: 3664 | [8 empty] | СП Строительные металлические конструкции
|  | Всего по позиции |  |  | 10: 443.12; 12: 17714 | [10 empty] | Всего по позиции
99 | ФССЦ-07.2.05.01-0032 | Ограждения лестничных проемов, лестничные марши, пожарные лестницы |  |  | т |  |  | 0.2815 | 7571 |  | 2131.24 | 14.8 | 31542 | [5 empty] | Ограждения лестничных проемов, лестничные марши, пожарные лестницы
|  | Всего по позиции |  |  | 10: 2131.24; 12: 31542 | [10 empty] | Всего по позиции
Антикоррозийная защита бетонных поверхностей соприкасающихся с грунтом | [17 empty] | Антикоррозийная защита бетонных поверхностей соприкасающихся с грунтом
100 | ФЕР08-01-003-07 | Гидроизоляция боковая обмазочная битумная в 2 слоя по выровненной поверхности бутовой кладки, кирпичу, бетону |  |  | 4: 100 м2; 7: 0.9194 | [5 empty] | Гидроизоляция боковая обмазочная битумная в 2 слоя по выровненной поверхности бутовой кладки, кирпичу, бетону
| 1 | ОТ |  |  | 8: 201.61; 10: 185.36; 11: 59.96; 12: 11114 | [7 empty] | ОТ
| 2 | ЭМ |  |  | 8: 71.64; 10: 65.87; 11: 19.05; 12: 1255 | [7 empty] | ЭМ
| 3 | в т.ч. ОТм |  |  | 8: 2.32; 10: 2.13; 11: 59.96; 12: 128 | [7 empty] | в т.ч. ОТм
| 4 | М |  |  | 8: 62.75; 10: 57.69; 11: 14.8; 12: 854 | [7 empty] | М
|  | ЗТ |  |  | 4: чел.-ч; 5: 21.2; 7: 19.4913 | [8 empty] | ЗТ
|  | ЗТм |  |  | 4: чел.-ч; 5: 0.2; 7: 0.18388 | [8 empty] | ЗТм
|  | Итого по расценке |  |  | 8: 336; 10: 308.92 | [9 empty] | Итого по расценке
|  | ФОТ |  |  | 10: 187.49; 12: 11242 | [8 empty] | ФОТ
| Пр/812-008.0-1 | НР Конструкции из кирпича и блоков |  |  | 4: %; 5: 110; 7: 110; 10: 206.24; 12: 12366 | [8 empty] | НР Конструкции из кирпича и блоков
| Пр/774-008.0 | СП Конструкции из кирпича и блоков |  |  | 4: %; 5: 69; 7: 69; 10: 129.37; 12: 7757 | [8 empty] | СП Конструкции из кирпича и блоков
|  | Всего по позиции |  |  | 10: 644.53; 12: 33346 | [10 empty] | Всего по позиции
101 | ФССЦ-01.2.03.03-0007 | Мастика битумная |  |  | т |  |  | 0.0147 | 3316.55 |  | 48.75 | 14.8 | 722 | [5 empty] | Мастика битумная
|  | Всего по позиции |  |  | 10: 48.75; 12: 722 | [10 empty] | Всего по позиции
102 | ФССЦ-01.2.03.03-0061 | Мастика битумно-резиновая: изоляционная |  |  | т |  |  | 0.2207 | 16772.59 |  | 3701.71 | 14.8 | 54785 | [5 empty] | Мастика битумно-резиновая: изоляционная
|  | Всего по позиции |  |  | 10: 3701.71; 12: 54785 | [10 empty] | Всего по позиции
|  | Итого по разделу 3 Резервуар №140-45 |  |  | 10: 596615.42 | [13 empty] | Итого по разделу 3 Резервуар №140-45
Раздел 4. Резервуар №140-46 | [16 empty] | Раздел 4. Резервуар №140-46
Земляные работы | [17 empty] | Земляные работы
103 | ФЕР01-01-020-01 | Разработка грунта с погрузкой на автомобили-самосвалы в котлованах объемом от 1000 до 3000 м3 экскаваторами с ковшом вместимостью 0,65 м3, группа грунтов: 1 (ФЕР 81-02-01-2001, прил.1.1, 29а) |  |  | 4: 1000 м3; 7: 3.1192 | [5 empty] | Разработка грунта с погрузкой на автомобили-самосвалы в котлованах объемом от 1000 до 3000 м3 экскаваторами с ковшом вместимостью 0,65 м3, группа грунтов: 1 (ФЕР 81-02-01-2001, прил.1.1, 29а)
| Прил.1.12 п.3.37 | Разработка грунта экскаваторами в котлованах: при глубине котлована до 3 м независимо от объема котлована или его площади ОЗП=1,2; ЭМ=1,2 к расх.; ЗПМ=1,2; ТЗ=1,2; ТЗМ=1,2 | [17 empty] | Разработка грунта экскаваторами в котлованах: при глубине котлована до 3 м независимо от объема котлована или его площади ОЗП=1,2; ЭМ=1,2 к расх.; ЗПМ=1,2; ТЗ=1,2; ТЗМ=1,2
| 2 | ЭМ |  |  | 8: 2766.48; 9: 1.2; 10: 10354.95; 11: 19.05; 12: 197262 | [7 empty] | ЭМ
| 3 | в т.ч. ОТм |  |  | 8: 324; 9: 1.2; 10: 1212.73; 11: 59.96; 12: 72715 | [7 empty] | в т.ч. ОТм
|  | ЗТм |  |  | 4: чел.-ч; 5: 24; 6: 1.2; 7: 89.8321 | [8 empty] | ЗТм
|  | Итого по расценке |  |  | 8: 2766.48; 10: 10354.95 | [9 empty] | Итого по расценке
|  | ФОТ |  |  | 10: 1212.73; 12: 72715 | [8 empty] | ФОТ
| Пр/812-001.1-1 | НР Земляные работы, выполняемые механизированным способом |  |  | 4: %; 5: 92; 7: 92; 10: 1115.71; 12: 66898 | [8 empty] | НР Земляные работы, выполняемые механизированным способом
| Пр/774-001.1 | СП Земляные работы, выполняемые механизированным способом |  |  | 4: %; 5: 46; 7: 46; 10: 557.86; 12: 33449 | [8 empty] | СП Земляные работы, выполняемые механизированным способом
|  | Всего по позиции |  |  | 10: 12028.52; 12: 297609 | [10 empty] | Всего по позиции
104 | ФЕР01-02-057-01 | Разработка грунта вручную в траншеях глубиной до 2 м без креплений с откосами, группа грунтов: 1 |  |  | 4: 100 м3; 7: 1.6604 | [5 empty] | Разработка грунта вручную в траншеях глубиной до 2 м без креплений с откосами, группа грунтов: 1
| Прил.1.12 п.3.187 | Доработка вручную, зачистка дна и стенок с выкидкой грунта в котлованах и траншеях, разработанных механизированным способом ОЗП=1,2; ТЗ=1,2 | [17 empty] | Доработка вручную, зачистка дна и стенок с выкидкой грунта в котлованах и траншеях, разработанных механизированным способом ОЗП=1,2; ТЗ=1,2
| 1 | ОТ |  |  | 8: 920.4; 9: 1.2; 10: 1833.88; 11: 59.96; 12: 109959 | [7 empty] | ОТ
|  | ЗТ |  |  | 4: чел.-ч; 5: 118; 6: 1.2; 7: 235.1126 | [8 empty] | ЗТ
|  | Итого по расценке |  |  | 8: 920.4; 10: 1833.88 | [9 empty] | Итого по расценке
|  | ФОТ |  |  | 10: 1833.88; 12: 109959 | [8 empty] | ФОТ
| Пр/812-001.2-1 | НР Земляные работы, выполняемые ручным способом |  |  | 4: %; 5: 89; 7: 89; 10: 1632.15; 12: 97864 | [8 empty] | НР Земляные работы, выполняемые ручным способом
| Пр/774-001.2 | СП Земляные работы, выполняемые ручным способом |  |  | 4: %; 5: 40; 7: 40; 10: 733.55; 12: 43984 | [8 empty] | СП Земляные работы, выполняемые ручным способом
|  | Всего по позиции |  |  | 10: 4199.58; 12: 251807 | [10 empty] | Всего по позиции
105 | ФЕР01-02-005-01 | Уплотнение грунта пневматическими трамбовками, группа грунтов: 1-2 |  |  | 4: 100 м3; 7: 2.1939 | [5 empty] | Уплотнение грунта пневматическими трамбовками, группа грунтов: 1-2
| 1 | ОТ |  |  | 8: 106.88; 10: 234.48; 11: 59.96; 12: 14059 | [7 empty] | ОТ
| 2 | ЭМ |  |  | 8: 241.58; 10: 529.99; 11: 19.05; 12: 10096 | [7 empty] | ЭМ
| 3 | в т.ч. ОТм |  |  | 8: 26.36; 10: 57.83; 11: 59.96; 12: 3467 | [7 empty] | в т.ч. ОТм
|  | ЗТ |  |  | 4: чел.-ч; 5: 12.53; 7: 27.4891 | [8 empty] | ЗТ
|  | ЗТм |  |  | 4: чел.-ч; 5: 2.62; 7: 5.7479 | [8 empty] | ЗТм
|  | Итого по расценке |  |  | 8: 348.46; 10: 764.47 | [9 empty] | Итого по расценке
|  | ФОТ |  |  | 10: 292.31; 12: 17526 | [8 empty] | ФОТ
| Пр/812-001.1-1 | НР Земляные работы, выполняемые механизированным способом |  |  | 4: %; 5: 92; 7: 92; 10: 268.93; 12: 16124 | [8 empty] | НР Земляные работы, выполняемые механизированным способом
| Пр/774-001.1 | СП Земляные работы, выполняемые механизированным способом |  |  | 4: %; 5: 46; 7: 46; 10: 134.46; 12: 8062 | [8 empty] | СП Земляные работы, выполняемые механизированным способом
|  | Всего по позиции |  |  | 10: 1167.86; 12: 48341 | [10 empty] | Всего по позиции
106 | ФССЦпг-03-21-01-005 | Перевозка грузов I класса автомобилями-самосвалами грузоподъемностью 10 т работающих вне карьера на расстояние до 5 км |  |  | 1 т груза |  |  | 4990.672 | 6.69 |  | 33387.6 | 19.05 | 636034 | [5 empty] | Перевозка грузов I класса автомобилями-самосвалами грузоподъемностью 10 т работающих вне карьера на расстояние до 5 км
|  | Всего по позиции |  |  | 10: 33387.6; 12: 636034 | [10 empty] | Всего по позиции
107 | ФЕР01-01-009-07 | Разработка грунта в траншеях экскаватором «обратная лопата» с ковшом вместимостью 0,65 (0,5-1) м3, группа грунтов: 1 (устройство подушки из песчано-гравийной смеси) |  |  | 4: 1000 м3; 7: 4.9692 | [5 empty] | Разработка грунта в траншеях экскаватором «обратная лопата» с ковшом вместимостью 0,65 (0,5-1) м3, группа грунтов: 1 (устройство подушки из песчано-гравийной смеси)
| 2 | ЭМ |  |  | 8: 1959.59; 10: 9737.54; 11: 19.05; 12: 185500 | [7 empty] | ЭМ
| 3 | в т.ч. ОТм |  |  | 8: 229.5; 10: 1140.42; 11: 59.96; 12: 68380 | [7 empty] | в т.ч. ОТм
|  | ЗТм |  |  | 4: чел.-ч; 5: 17; 7: 84.4759 | [8 empty] | ЗТм
|  | Итого по расценке |  |  | 8: 1959.59; 10: 9737.54 | [9 empty] | Итого по расценке
|  | ФОТ |  |  | 10: 1140.42; 12: 68380 | [8 empty] | ФОТ
| Пр/812-001.1-1 | НР Земляные работы, выполняемые механизированным способом |  |  | 4: %; 5: 92; 7: 92; 10: 1049.19; 12: 62910 | [8 empty] | НР Земляные работы, выполняемые механизированным способом
| Пр/774-001.1 | СП Земляные работы, выполняемые механизированным способом |  |  | 4: %; 5: 46; 7: 46; 10: 524.59; 12: 31455 | [8 empty] | СП Земляные работы, выполняемые механизированным способом
|  | Всего по позиции |  |  | 10: 11311.32; 12: 279865 | [10 empty] | Всего по позиции
108 | ФССЦ-02.3.01.02-1012 | Песок природный II класс, средний, круглые сита |  |  | м3 |  |  | 5217.6285 | 59.99 |  | 313005.53 | 14.8 | 4632482 | [5 empty] | Песок природный II класс, средний, круглые сита
|  | Всего по позиции |  |  | 10: 313005.53; 12: 4632482 | [10 empty] | Всего по позиции
109 | ФЕР01-02-001-01 | Уплотнение грунта прицепными катками на пневмоколесном ходу 25 т на первый проход по одному следу при толщине слоя: 25 см |  |  | 4: 1000 м3; 7: 4.9692 | [5 empty] | Уплотнение грунта прицепными катками на пневмоколесном ходу 25 т на первый проход по одному следу при толщине слоя: 25 см
| 2 | ЭМ |  |  | 8: 1299.08; 10: 6455.35; 11: 19.05; 12: 122974 | [7 empty] | ЭМ
| 3 | в т.ч. ОТм |  |  | 8: 212.78; 10: 1057.34; 11: 59.96; 12: 63398 | [7 empty] | в т.ч. ОТм
|  | ЗТм |  |  | 4: чел.-ч; 5: 15.67; 7: 77.8669 | [8 empty] | ЗТм
|  | Итого по расценке |  |  | 8: 1299.08; 10: 6455.35 | [9 empty] | Итого по расценке
|  | ФОТ |  |  | 10: 1057.34; 12: 63398 | [8 empty] | ФОТ
| Пр/812-001.1-1 | НР Земляные работы, выполняемые механизированным способом |  |  | 4: %; 5: 92; 7: 92; 10: 972.75; 12: 58326 | [8 empty] | НР Земляные работы, выполняемые механизированным способом
| Пр/774-001.1 | СП Земляные работы, выполняемые механизированным способом |  |  | 4: %; 5: 46; 7: 46; 10: 486.38; 12: 29163 | [8 empty] | СП Земляные работы, выполняемые механизированным способом
|  | Всего по позиции |  |  | 10: 7914.48; 12: 210463 | [10 empty] | Всего по позиции
110 | ФЕР01-02-001-07 | На каждый последующий проход по одному следу добавлять: к расценке 01-02-001-01 |  |  | 4: 1000 м3; 7: 4.9692 | [5 empty] | На каждый последующий проход по одному следу добавлять: к расценке 01-02-001-01
|  | за 4 прохода ПЗ=3 (ОЗП=3; ЭМ=3 к расх.; ЗПМ=3; МАТ=3 к расх.; ТЗ=3; ТЗМ=3) | [17 empty] | за 4 прохода ПЗ=3 (ОЗП=3; ЭМ=3 к расх.; ЗПМ=3; МАТ=3 к расх.; ТЗ=3; ТЗМ=3)
| 2 | ЭМ |  |  | 8: 168.38; 9: 3; 10: 2510.13; 11: 19.05; 12: 47818 | [7 empty] | ЭМ
| 3 | в т.ч. ОТм |  |  | 8: 19.73; 9: 3; 10: 294.13; 11: 59.96; 12: 17636 | [7 empty] | в т.ч. ОТм
|  | ЗТм |  |  | 4: чел.-ч; 5: 1.37; 6: 3; 7: 20.4233 | [8 empty] | ЗТм
|  | Итого по расценке |  |  | 8: 168.38; 10: 2510.13 | [9 empty] | Итого по расценке
|  | ФОТ |  |  | 10: 294.13; 12: 17636 | [8 empty] | ФОТ
| Пр/812-001.1-1 | НР Земляные работы, выполняемые механизированным способом |  |  | 4: %; 5: 92; 7: 92; 10: 270.6; 12: 16225 | [8 empty] | НР Земляные работы, выполняемые механизированным способом
| Пр/774-001.1 | СП Земляные работы, выполняемые механизированным способом |  |  | 4: %; 5: 46; 7: 46; 10: 135.3; 12: 8113 | [8 empty] | СП Земляные работы, выполняемые механизированным способом
|  | Всего по позиции |  |  | 10: 2916.03; 12: 72156 | [10 empty] | Всего по позиции
Основание резервуара | [17 empty] | Основание резервуара
111 | ФЕР06-01-001-01 | Устройство бетонной подготовки из бетона В7,5 δ=100мм |  |  | 4: 100 м3; 7: 1.4535 | [5 empty] | Устройство бетонной подготовки из бетона В7,5 δ=100мм
| 1 | ОТ |  |  | 8: 1053; 10: 1530.54; 11: 59.96; 12: 91771 | [7 empty] | ОТ
| 2 | ЭМ |  |  | 8: 1566.06; 10: 2276.27; 11: 19.05; 12: 43363 | [7 empty] | ЭМ
| 3 | в т.ч. ОТм |  |  | 8: 244.39; 10: 355.22; 11: 59.96; 12: 21299 | [7 empty] | в т.ч. ОТм
| 4 | М |  |  | 8: 909.27; 10: 1321.62; 11: 14.8; 12: 19560 | [7 empty] | М
|  | ЗТ |  |  | 4: чел.-ч; 5: 135; 7: 196.2225 | [8 empty] | ЗТ
|  | ЗТм |  |  | 4: чел.-ч; 5: 18.12; 7: 26.3374 | [8 empty] | ЗТм
|  | Итого по расценке |  |  | 8: 3528.33; 10: 5128.43 | [9 empty] | Итого по расценке
|  | ФОТ |  |  | 10: 1885.76; 12: 113070 | [8 empty] | ФОТ
| Пр/812-006.0-1 | НР Бетонные и железобетонные монолитные конструкции и работы в строительстве |  |  | 4: %; 5: 102; 7: 102; 10: 1923.48; 12: 115331 | [8 empty] | НР Бетонные и железобетонные монолитные конструкции и работы в строительстве
| Пр/774-006.0 | СП Бетонные и железобетонные монолитные конструкции и работы в строительстве |  |  | 4: %; 5: 58; 7: 58; 10: 1093.74; 12: 65581 | [8 empty] | СП Бетонные и железобетонные монолитные конструкции и работы в строительстве
|  | Всего по позиции |  |  | 10: 8145.65; 12: 335606 | [10 empty] | Всего по позиции
112 | ФССЦ-04.1.02.05-0003 | Смеси бетонные тяжелого бетона (БСТ), класс B7,5 (М100) |  |  | м3 |  |  | 148.3 | 560 |  | 83048 | 14.8 | 1229110 | [5 empty] | Смеси бетонные тяжелого бетона (БСТ), класс B7,5 (М100)
|  | Всего по позиции |  |  | 10: 83048; 12: 1229110 | [10 empty] | Всего по позиции
113 | ФЕР06-01-001-23 | Устройство ленточных фундаментов: железобетонных при ширине по верху более 1000 мм |  |  | 4: 100 м3; 7: 0.639 | [5 empty] | Устройство ленточных фундаментов: железобетонных при ширине по верху более 1000 мм
| 1 | ОТ |  |  | 8: 2303.6; 10: 1472; 11: 59.96; 12: 88261 | [7 empty] | ОТ
| 2 | ЭМ |  |  | 8: 3175.19; 10: 2028.95; 11: 19.05; 12: 38651 | [7 empty] | ЭМ
| 3 | в т.ч. ОТм |  |  | 8: 356.81; 10: 228; 11: 59.96; 12: 13671 | [7 empty] | в т.ч. ОТм
| 4 | М |  |  | 8: 3968.37; 10: 2535.79; 11: 14.8; 12: 37530 | [7 empty] | М
|  | ЗТ |  |  | 4: чел.-ч; 5: 260; 7: 166.14 | [8 empty] | ЗТ
|  | ЗТм |  |  | 4: чел.-ч; 5: 26.73; 7: 17.0805 | [8 empty] | ЗТм
|  | Итого по расценке |  |  | 8: 9447.16; 10: 6036.74 | [9 empty] | Итого по расценке
|  | ФОТ |  |  | 10: 1700; 12: 101932 | [8 empty] | ФОТ
| Пр/812-006.0-1 | НР Бетонные и железобетонные монолитные конструкции и работы в строительстве |  |  | 4: %; 5: 102; 7: 102; 10: 1734; 12: 103971 | [8 empty] | НР Бетонные и железобетонные монолитные конструкции и работы в строительстве
| Пр/774-006.0 | СП Бетонные и железобетонные монолитные конструкции и работы в строительстве |  |  | 4: %; 5: 58; 7: 58; 10: 986; 12: 59121 | [8 empty] | СП Бетонные и железобетонные монолитные конструкции и работы в строительстве
|  | Всего по позиции |  |  | 10: 8756.74; 12: 327534 | [10 empty] | Всего по позиции
114 | ФССЦ-04.1.02.05-0006 | Смеси бетонные тяжелого бетона (БСТ), класс B15 (М200) F200 |  |  | м3 |  |  | 64.86 | 608.22 |  | 39449.15 | 14.8 | 583847 | [5 empty] | Смеси бетонные тяжелого бетона (БСТ), класс B15 (М200) F200
|  | Цена=592,76+515,43*3% от 1 | [22 empty] | Цена=592,76+515,43*3% от 1
|  | Всего по позиции |  |  | 10: 39449.15; 12: 583847 | [10 empty] | Всего по позиции
115 | ФССЦ-08.4.03.03-0032 | Сталь арматурная, горячекатаная, периодического профиля, класс А-III, диаметр 12 мм |  |  | т |  |  | 1.97 | 7997.23 |  | 15754.54 | 14.8 | 233167 | [5 empty] | Сталь арматурная, горячекатаная, периодического профиля, класс А-III, диаметр 12 мм
|  | Всего по позиции |  |  | 10: 15754.54; 12: 233167 | [10 empty] | Всего по позиции
116 | ФССЦ-08.4.03.03-0031 | Сталь арматурная, горячекатаная, периодического профиля, класс А-III, диаметр 10 мм |  |  | т |  |  | 0.49 | 8014.15 |  | 3926.93 | 14.8 | 58119 | [5 empty] | Сталь арматурная, горячекатаная, периодического профиля, класс А-III, диаметр 10 мм
|  | Всего по позиции |  |  | 10: 3926.93; 12: 58119 | [10 empty] | Всего по позиции
117 | ФЕР06-03-004-10 | Установка закладных деталей весом: до 20 кг (МН157-3) |  |  | 4: т; 7: 0.0483 | [5 empty] | Установка закладных деталей весом: до 20 кг (МН157-3)
| 1 | ОТ |  |  | 8: 526.06; 10: 25.41; 11: 59.96; 12: 1524 | [7 empty] | ОТ
| 2 | ЭМ |  |  | 8: 28.64; 10: 1.38; 11: 19.05; 12: 26 | [7 empty] | ЭМ
| 3 | в т.ч. ОТм |  |  | 8: 4.09; 10: 0.2; 11: 59.96; 12: 12 | [7 empty] | в т.ч. ОТм
|  | ЗТ |  |  | 4: чел.-ч; 5: 58; 7: 2.8014 | [8 empty] | ЗТ
|  | ЗТм |  |  | 4: чел.-ч; 5: 0.33; 7: 0.015939 | [8 empty] | ЗТм
|  | Итого по расценке |  |  | 8: 554.7; 10: 26.79 | [9 empty] | Итого по расценке
|  | ФОТ |  |  | 10: 25.61; 12: 1536 | [8 empty] | ФОТ
| Пр/812-006.0-1 | НР Бетонные и железобетонные монолитные конструкции и работы в строительстве |  |  | 4: %; 5: 102; 7: 102; 10: 26.12; 12: 1567 | [8 empty] | НР Бетонные и железобетонные монолитные конструкции и работы в строительстве
| Пр/774-006.0 | СП Бетонные и железобетонные монолитные конструкции и работы в строительстве |  |  | 4: %; 5: 58; 7: 58; 10: 14.85; 12: 891 | [8 empty] | СП Бетонные и железобетонные монолитные конструкции и работы в строительстве
|  | Всего по позиции |  |  | 10: 67.76; 12: 4008 | [10 empty] | Всего по позиции
118 | ФССЦ-08.4.01.02-0013 | Детали закладные и накладные, изготовленные с применением сварки, гнутья, сверления (пробивки) отверстий (при наличии одной из этих операций или всего перечня в любых сочетаниях), поставляемые отдельно |  |  | т |  |  | 0.0483 | 6800 |  | 328.44 | 14.8 | 4861 | [5 empty] | Детали закладные и накладные, изготовленные с применением сварки, гнутья, сверления (пробивки) отверстий (при наличии одной из этих операций или всего перечня в любых сочетаниях), поставляемые отдельно
|  | Всего по позиции |  |  | 10: 328.44; 12: 4861 | [10 empty] | Всего по позиции
119 | ФЕР42-01-020-01 | Устройство противофильтрационного экрана из полиэтиленовой пленки |  |  | 4: 100 м2; 7: 7.6415 | [5 empty] | Устройство противофильтрационного экрана из полиэтиленовой пленки
| 1 | ОТ |  |  | 8: 30.79; 10: 235.28; 11: 59.96; 12: 14107 | [7 empty] | ОТ
| 2 | ЭМ |  |  | 8: 4.77; 10: 36.45; 11: 19.05; 12: 694 | [7 empty] | ЭМ
| 3 | в т.ч. ОТм |  |  | 8: 0.64; 10: 4.89; 11: 59.96; 12: 293 | [7 empty] | в т.ч. ОТм
| 4 | М |  |  | 8: 66; 10: 504.34; 11: 14.8; 12: 7464 | [7 empty] | М
|  | ЗТ |  |  | 4: чел.-ч; 5: 3.61; 7: 27.5858 | [8 empty] | ЗТ
|  | ЗТм |  |  | 4: чел.-ч; 5: 0.05; 7: 0.38207 | [8 empty] | ЗТм
|  | Итого по расценке |  |  | 8: 101.56; 10: 776.07 | [9 empty] | Итого по расценке
|  | ФОТ |  |  | 10: 240.17; 12: 14400 | [8 empty] | ФОТ
| Пр/812-036-1 | НР Берегоукрепительные работы |  |  | 4: %; 5: 94; 7: 94; 10: 225.76; 12: 13536 | [8 empty] | НР Берегоукрепительные работы
| Пр/774-036.0 | СП Берегоукрепительные работы |  |  | 4: %; 5: 51; 7: 51; 10: 122.49; 12: 7344 | [8 empty] | СП Берегоукрепительные работы
|  | Всего по позиции |  |  | 10: 1124.32; 12: 43145 | [10 empty] | Всего по позиции
120 | ФССЦ-01.7.07.12-0022 | Пленка полиэтиленовая |  |  | м2 |  |  | 917 | 12.19 |  | 11178.23 | 14.8 | 165438 | [5 empty] | Пленка полиэтиленовая
|  | Всего по позиции |  |  | 10: 11178.23; 12: 165438 | [10 empty] | Всего по позиции
Устройство подушки из песка | [17 empty] | Устройство подушки из песка
121 | ФЕР01-01-009-07 | Разработка грунта в траншеях экскаватором «обратная лопата» с ковшом вместимостью 0,65 (0,5-1) м3, группа грунтов: 1 |  |  | 4: 1000 м3; 7: 0.15088 | [5 empty] | Разработка грунта в траншеях экскаватором «обратная лопата» с ковшом вместимостью 0,65 (0,5-1) м3, группа грунтов: 1
| 2 | ЭМ |  |  | 8: 1959.59; 10: 295.66; 11: 19.05; 12: 5632 | [7 empty] | ЭМ
| 3 | в т.ч. ОТм |  |  | 8: 229.5; 10: 34.63; 11: 59.96; 12: 2076 | [7 empty] | в т.ч. ОТм
|  | ЗТм |  |  | 4: чел.-ч; 5: 17; 7: 2.565 | [8 empty] | ЗТм
|  | Итого по расценке |  |  | 8: 1959.59; 10: 295.66 | [9 empty] | Итого по расценке
|  | ФОТ |  |  | 10: 34.63; 12: 2076 | [8 empty] | ФОТ
| Пр/812-001.1-1 | НР Земляные работы, выполняемые механизированным способом |  |  | 4: %; 5: 92; 7: 92; 10: 31.86; 12: 1910 | [8 empty] | НР Земляные работы, выполняемые механизированным способом
| Пр/774-001.1 | СП Земляные работы, выполняемые механизированным способом |  |  | 4: %; 5: 46; 7: 46; 10: 15.93; 12: 955 | [8 empty] | СП Земляные работы, выполняемые механизированным способом
|  | Всего по позиции |  |  | 10: 343.45; 12: 8497 | [10 empty] | Всего по позиции
122 | ФССЦ-02.3.01.02-1012 | Песок природный II класс, средний, круглые сита |  |  | м3 |  |  | 158.424 | 59.99 |  | 9503.86 | 14.8 | 140657 | [5 empty] | Песок природный II класс, средний, круглые сита
|  | Всего по позиции |  |  | 10: 9503.86; 12: 140657 | [10 empty] | Всего по позиции
123 | ФЕР01-02-005-01 | Уплотнение грунта пневматическими трамбовками, группа грунтов: 1-2 |  |  | 4: 100 м3; 7: 1.5088 | [5 empty] | Уплотнение грунта пневматическими трамбовками, группа грунтов: 1-2
| 1 | ОТ |  |  | 8: 106.88; 10: 161.26; 11: 59.96; 12: 9669 | [7 empty] | ОТ
| 2 | ЭМ |  |  | 8: 241.58; 10: 364.5; 11: 19.05; 12: 6944 | [7 empty] | ЭМ
| 3 | в т.ч. ОТм |  |  | 8: 26.36; 10: 39.77; 11: 59.96; 12: 2385 | [7 empty] | в т.ч. ОТм
|  | ЗТ |  |  | 4: чел.-ч; 5: 12.53; 7: 18.9053 | [8 empty] | ЗТ
|  | ЗТм |  |  | 4: чел.-ч; 5: 2.62; 7: 3.9531 | [8 empty] | ЗТм
|  | Итого по расценке |  |  | 8: 348.46; 10: 525.76 | [9 empty] | Итого по расценке
|  | ФОТ |  |  | 10: 201.03; 12: 12054 | [8 empty] | ФОТ
| Пр/812-001.1-1 | НР Земляные работы, выполняемые механизированным способом |  |  | 4: %; 5: 92; 7: 92; 10: 184.95; 12: 11090 | [8 empty] | НР Земляные работы, выполняемые механизированным способом
| Пр/774-001.1 | СП Земляные работы, выполняемые механизированным способом |  |  | 4: %; 5: 46; 7: 46; 10: 92.47; 12: 5545 | [8 empty] | СП Земляные работы, выполняемые механизированным способом
|  | Всего по позиции |  |  | 10: 803.18; 12: 33248 | [10 empty] | Всего по позиции
Устройство гидрофобного слоя | [17 empty] | Устройство гидрофобного слоя
124 | ФЕР27-04-001-01 | Устройство подстилающих и выравнивающих слоев оснований: из песка |  |  | 4: 100 м3; 7: 0.3188 | [5 empty] | Устройство подстилающих и выравнивающих слоев оснований: из песка
| 1 | ОТ |  |  | 8: 115.49; 10: 36.82; 11: 59.96; 12: 2208 | [7 empty] | ОТ
| 2 | ЭМ |  |  | 8: 3262.79; 10: 1040.18; 11: 19.05; 12: 19815 | [7 empty] | ЭМ
| 3 | в т.ч. ОТм |  |  | 8: 171.22; 10: 54.58; 11: 59.96; 12: 3273 | [7 empty] | в т.ч. ОТм
| 4 | М |  |  | 8: 12.2; 10: 3.89; 11: 14.8; 12: 58 | [7 empty] | М
|  | ЗТ |  |  | 4: чел.-ч; 5: 14.4; 7: 4.5907 | [8 empty] | ЗТ
|  | ЗТм |  |  | 4: чел.-ч; 5: 13.88; 7: 4.4249 | [8 empty] | ЗТм
|  | Итого по расценке |  |  | 8: 3390.48; 10: 1080.89 | [9 empty] | Итого по расценке
|  | ФОТ |  |  | 10: 91.4; 12: 5481 | [8 empty] | ФОТ
| Пр/812-021.0-1 | НР Автомобильные дороги |  |  | 4: %; 5: 147; 7: 147; 10: 134.36; 12: 8057 | [8 empty] | НР Автомобильные дороги
| Пр/774-021.0 | СП Автомобильные дороги |  |  | 4: %; 5: 134; 7: 134; 10: 122.48; 12: 7345 | [8 empty] | СП Автомобильные дороги
|  | Всего по позиции |  |  | 10: 1337.73; 12: 37483 | [10 empty] | Всего по позиции
125 | ФССЦ-02.3.01.02-1012 | Песок природный II класс, средний, круглые сита |  |  | м3 |  |  | 35.068 | 59.99 |  | 2103.73 | 14.8 | 31135 | [5 empty] | Песок природный II класс, средний, круглые сита
|  | Всего по позиции |  |  | 10: 2103.73; 12: 31135 | [10 empty] | Всего по позиции
126 | ФЕР27-06-026-01 | Розлив вяжущих материалов |  |  | 4: т; 7: 3.16 | [5 empty] | Розлив вяжущих материалов
| 2 | ЭМ |  |  | 8: 39.1; 10: 123.56; 11: 19.05; 12: 2354 | [7 empty] | ЭМ
| 3 | в т.ч. ОТм |  |  | 8: 7.15; 10: 22.59; 11: 59.96; 12: 1354 | [7 empty] | в т.ч. ОТм
|  | ЗТм |  |  | 4: чел.-ч; 5: 0.66; 7: 2.0856 | [8 empty] | ЗТм
|  | Итого по расценке |  |  | 8: 39.1; 10: 123.56 | [9 empty] | Итого по расценке
|  | ФОТ |  |  | 10: 22.59; 12: 1354 | [8 empty] | ФОТ
| Пр/812-021.0-1 | НР Автомобильные дороги |  |  | 4: %; 5: 147; 7: 147; 10: 33.21; 12: 1990 | [8 empty] | НР Автомобильные дороги
| Пр/774-021.0 | СП Автомобильные дороги |  |  | 4: %; 5: 134; 7: 134; 10: 30.27; 12: 1814 | [8 empty] | СП Автомобильные дороги
|  | Всего по позиции |  |  | 10: 187.04; 12: 6158 | [10 empty] | Всего по позиции
127 | ФССЦ-01.2.01.01-1022 | Битум нефтяной дорожный БНД 60/90 |  |  | т |  |  | 3.255 | 1690 |  | 5500.95 | 14.8 | 81414 | [5 empty] | Битум нефтяной дорожный БНД 60/90
|  | Всего по позиции |  |  | 10: 5500.95; 12: 81414 | [10 empty] | Всего по позиции
Деформационный шов | [17 empty] | Деформационный шов
128 | ФЕР06-03-007-01 | Устройство деформационного осадочного шва фундаментов под оборудование с заполнением битумом при толщине шва 25 мм, глубине 20 см (Заполнение температурных швов песчаным асфальтобетоном) |  |  | 4: 100 м; 7: 0.048 | [5 empty] | Устройство деформационного осадочного шва фундаментов под оборудование с заполнением битумом при толщине шва 25 мм, глубине 20 см (Заполнение температурных швов песчаным асфальтобетоном)
Уд | 01.1.02.10-1022 | Хризотил, группа 6К |  |  | 4: т; 5: 0.1; 7: 0.0048; 8: 1160; 10: 5.57 | [12 empty] | Хризотил, группа 6К
Уд | 01.2.01.02-0031 | Битумы нефтяные строительные изоляционные БНИ-IV-3, БНИ-IV, БНИ-V |  |  | 4: т; 5: 0.31; 7: 0.01488; 8: 1412.5; 10: 21.02 | [12 empty] | Битумы нефтяные строительные изоляционные БНИ-IV-3, БНИ-IV, БНИ-V
Уд | 02.2.02.03-0021 | Порошок минеральный |  |  | 4: т; 5: 0.1; 7: 0.0048; 8: 150; 10: 0.72 | [12 empty] | Порошок минеральный
Уд | 11.1.03.06-0087 | Доска обрезная, хвойных пород, ширина 75-150 мм, толщина 25 мм, длина 4-6,5 м, сорт III |  |  | 4: м3; 5: 0.87; 7: 0.04176; 8: 1100; 10: 45.94 | [12 empty] | Доска обрезная, хвойных пород, ширина 75-150 мм, толщина 25 мм, длина 4-6,5 м, сорт III
| 1 | ОТ |  |  | 8: 565.75; 10: 27.16; 11: 59.96; 12: 1629 | [7 empty] | ОТ
| 2 | ЭМ |  |  | 8: 328.33; 10: 15.76; 11: 19.05; 12: 300 | [7 empty] | ЭМ
| 3 | в т.ч. ОТм |  |  | 8: 4.83; 10: 0.23; 11: 59.96; 12: 14 | [7 empty] | в т.ч. ОТм
| 4 | М |  |  | 8: 1525.88; 10: 0; 11: 14.8 | [7 empty] | М
|  | ЗТ |  |  | 4: чел.-ч; 5: 65.48; 7: 3.143 | [8 empty] | ЗТ
|  | ЗТм |  |  | 4: чел.-ч; 5: 0.39; 7: 0.01872 | [8 empty] | ЗТм
|  | Итого по расценке |  |  | 8: 894.08; 10: 42.92 | [9 empty] | Итого по расценке
|  | ФОТ |  |  | 10: 27.39; 12: 1643 | [8 empty] | ФОТ
| Пр/812-006.0-1 | НР Бетонные и железобетонные монолитные конструкции и работы в строительстве |  |  | 4: %; 5: 102; 7: 102; 10: 27.94; 12: 1676 | [8 empty] | НР Бетонные и железобетонные монолитные конструкции и работы в строительстве
| Пр/774-006.0 | СП Бетонные и железобетонные монолитные конструкции и работы в строительстве |  |  | 4: %; 5: 58; 7: 58; 10: 15.89; 12: 953 | [8 empty] | СП Бетонные и железобетонные монолитные конструкции и работы в строительстве
|  | Всего по позиции |  |  | 10: 86.75; 12: 4558 | [10 empty] | Всего по позиции
129 | ФССЦ-04.2.01.02-0004 | Смеси асфальтобетонные высокопористые крупнозернистые марка II |  |  | т |  |  | 0.18 | 460 |  | 82.8 | 14.8 | 1225 | [5 empty] | Смеси асфальтобетонные высокопористые крупнозернистые марка II
|  | Всего по позиции |  |  | 10: 82.8; 12: 1225 | [10 empty] | Всего по позиции
Площадка обслуживания Пм1 | [17 empty] | Площадка обслуживания Пм1
130 | ФЕР09-03-030-01 | Монтаж площадок с настилом и ограждением из листовой, рифленой, просечной и круглой стали |  |  | 4: т; 7: 0.68731 | [5 empty] | Монтаж площадок с настилом и ограждением из листовой, рифленой, просечной и круглой стали
| 1 | ОТ |  |  | 8: 329.56; 10: 226.51; 11: 59.96; 12: 13582 | [7 empty] | ОТ
| 2 | ЭМ |  |  | 8: 581.74; 10: 399.83; 11: 19.05; 12: 7617 | [7 empty] | ЭМ
| 3 | в т.ч. ОТм |  |  | 8: 59.5; 10: 40.89; 11: 59.96; 12: 2452 | [7 empty] | в т.ч. ОТм
| 4 | М |  |  | 8: 88.49; 10: 60.82; 11: 14.8; 12: 900 | [7 empty] | М
|  | ЗТ |  |  | 4: чел.-ч; 5: 35.9; 7: 24.6742 | [8 empty] | ЗТ
|  | ЗТм |  |  | 4: чел.-ч; 5: 4.42; 7: 3.0379 | [8 empty] | ЗТм
|  | Итого по расценке |  |  | 8: 999.79; 10: 687.16 | [9 empty] | Итого по расценке
|  | ФОТ |  |  | 10: 267.4; 12: 16034 | [8 empty] | ФОТ
| Пр/812-009.0-1 | НР Строительные металлические конструкции |  |  | 4: %; 5: 93; 7: 93; 10: 248.68; 12: 14912 | [8 empty] | НР Строительные металлические конструкции
| Пр/774-009.0 | СП Строительные металлические конструкции |  |  | 4: %; 5: 62; 7: 62; 10: 165.79; 12: 9941 | [8 empty] | СП Строительные металлические конструкции
|  | Всего по позиции |  |  | 10: 1101.63; 12: 46952 | [10 empty] | Всего по позиции
131 | ФССЦ-07.5.01.02-0051 | Переходные мостики, площадки прямоугольные |  |  | т |  |  | 0.6873 | 10393.6 |  | 7143.52 | 14.8 | 105724 | [5 empty] | Переходные мостики, площадки прямоугольные
|  | Всего по позиции |  |  | 10: 7143.52; 12: 105724 | [10 empty] | Всего по позиции
132 | ФЕР09-03-029-01 | Монтаж лестниц прямолинейных и криволинейных, пожарных с ограждением |  |  | 4: т; 7: 0.28149 | [5 empty] | Монтаж лестниц прямолинейных и криволинейных, пожарных с ограждением
| 1 | ОТ |  |  | 8: 271.66; 10: 76.47; 11: 59.96; 12: 4585 | [7 empty] | ОТ
| 2 | ЭМ |  |  | 8: 671.33; 10: 188.97; 11: 19.05; 12: 3600 | [7 empty] | ЭМ
| 3 | в т.ч. ОТм |  |  | 8: 78.48; 10: 22.09; 11: 59.96; 12: 1325 | [7 empty] | в т.ч. ОТм
| 4 | М |  |  | 8: 88.49; 10: 24.91; 11: 14.8; 12: 369 | [7 empty] | М
|  | ЗТ |  |  | 4: чел.-ч; 5: 28.9; 7: 8.135 | [8 empty] | ЗТ
|  | ЗТм |  |  | 4: чел.-ч; 5: 5.83; 7: 1.6411 | [8 empty] | ЗТм
|  | Итого по расценке |  |  | 8: 1031.48; 10: 290.35 | [9 empty] | Итого по расценке
|  | ФОТ |  |  | 10: 98.56; 12: 5910 | [8 empty] | ФОТ
| Пр/812-009.0-1 | НР Строительные металлические конструкции |  |  | 4: %; 5: 93; 7: 93; 10: 91.66; 12: 5496 | [8 empty] | НР Строительные металлические конструкции
| Пр/774-009.0 | СП Строительные металлические конструкции |  |  | 4: %; 5: 62; 7: 62; 10: 61.11; 12: 3664 | [8 empty] | СП Строительные металлические конструкции
|  | Всего по позиции |  |  | 10: 443.12; 12: 17714 | [10 empty] | Всего по позиции
133 | ФССЦ-07.2.05.01-0032 | Ограждения лестничных проемов, лестничные марши, пожарные лестницы |  |  | т |  |  | 0.2815 | 7571 |  | 2131.24 | 14.8 | 31542 | [5 empty] | Ограждения лестничных проемов, лестничные марши, пожарные лестницы
|  | Всего по позиции |  |  | 10: 2131.24; 12: 31542 | [10 empty] | Всего по позиции
Антикоррозийная защита бетонных поверхностей соприкасающихся с грунтом | [17 empty] | Антикоррозийная защита бетонных поверхностей соприкасающихся с грунтом
134 | ФЕР08-01-003-07 | Гидроизоляция боковая обмазочная битумная в 2 слоя по выровненной поверхности бутовой кладки, кирпичу, бетону |  |  | 4: 100 м2; 7: 0.9194 | [5 empty] | Гидроизоляция боковая обмазочная битумная в 2 слоя по выровненной поверхности бутовой кладки, кирпичу, бетону
| 1 | ОТ |  |  | 8: 201.61; 10: 185.36; 11: 59.96; 12: 11114 | [7 empty] | ОТ
| 2 | ЭМ |  |  | 8: 71.64; 10: 65.87; 11: 19.05; 12: 1255 | [7 empty] | ЭМ
| 3 | в т.ч. ОТм |  |  | 8: 2.32; 10: 2.13; 11: 59.96; 12: 128 | [7 empty] | в т.ч. ОТм
| 4 | М |  |  | 8: 62.75; 10: 57.69; 11: 14.8; 12: 854 | [7 empty] | М
|  | ЗТ |  |  | 4: чел.-ч; 5: 21.2; 7: 19.4913 | [8 empty] | ЗТ
|  | ЗТм |  |  | 4: чел.-ч; 5: 0.2; 7: 0.18388 | [8 empty] | ЗТм
|  | Итого по расценке |  |  | 8: 336; 10: 308.92 | [9 empty] | Итого по расценке
|  | ФОТ |  |  | 10: 187.49; 12: 11242 | [8 empty] | ФОТ
| Пр/812-008.0-1 | НР Конструкции из кирпича и блоков |  |  | 4: %; 5: 110; 7: 110; 10: 206.24; 12: 12366 | [8 empty] | НР Конструкции из кирпича и блоков
| Пр/774-008.0 | СП Конструкции из кирпича и блоков |  |  | 4: %; 5: 69; 7: 69; 10: 129.37; 12: 7757 | [8 empty] | СП Конструкции из кирпича и блоков
|  | Всего по позиции |  |  | 10: 644.53; 12: 33346 | [10 empty] | Всего по позиции
135 | ФССЦ-01.2.03.03-0007 | Мастика битумная |  |  | т |  |  | 0.0147 | 3316.55 |  | 48.75 | 14.8 | 722 | [5 empty] | Мастика битумная
|  | Всего по позиции |  |  | 10: 48.75; 12: 722 | [10 empty] | Всего по позиции
136 | ФССЦ-01.2.03.03-0061 | Мастика битумно-резиновая: изоляционная |  |  | т |  |  | 0.2207 | 16772.59 |  | 3701.71 | 14.8 | 54785 | [5 empty] | Мастика битумно-резиновая: изоляционная
|  | Всего по позиции |  |  | 10: 3701.71; 12: 54785 | [10 empty] | Всего по позиции
|  | Итого по разделу 4 Резервуар №140-46 |  |  | 10: 592874.67 | [13 empty] | Итого по разделу 4 Резервуар №140-46
|  | Итоги по смете: | [25 empty] | Итоги по смете:
|  | Итого прямые затраты (справочно) |  |  | 10: 2140708.93; 12: 33812149 | [15 empty] | Итого прямые затраты (справочно)
|  | в том числе: | [26 empty] | в том числе:
|  | Оплата труда рабочих |  |  | 10: 23979.06; 12: 1437784 | [15 empty] | Оплата труда рабочих
|  | Эксплуатация машин |  |  | 10: 246298.14; 12: 4691978 | [15 empty] | Эксплуатация машин
|  | в том числе оплата труда машинистов (Отм) |  |  | 10: 16500.25; 12: 989358 | [15 empty] | в том числе оплата труда машинистов (Отм)
|  | Материалы |  |  | 10: 1870431.73; 12: 27682387 | [15 empty] | Материалы
|  | Строительные работы |  |  | 10: 2200404.06; 12: 37391478 | [15 empty] | Строительные работы
|  | Строительные работы |  |  | 10: 2085799.01; 12: 35208251 | [15 empty] | Строительные работы
|  | в том числе: | [26 empty] | в том числе:
|  | оплата труда |  |  | 10: 23979.06; 12: 1437784 | [15 empty] | оплата труда
|  | эксплуатация машин и механизмов |  |  | 10: 131693.09; 12: 2508751 | [15 empty] | эксплуатация машин и механизмов
|  | в том числе оплата труда машинистов (ОТм) |  |  | 10: 16500.25; 12: 989358 | [15 empty] | в том числе оплата труда машинистов (ОТм)
|  | материалы |  |  | 10: 1870431.73; 12: 27682387 | [15 empty] | материалы
|  | накладные расходы |  |  | 10: 38901.43; 12: 2332532 | [15 empty] | накладные расходы
|  | сметная прибыль |  |  | 10: 20793.7; 12: 1246797 | [15 empty] | сметная прибыль
|  | Транспортные расходы (перевозка), относимые на стоимость строительных работ |  |  | 10: 114605.05; 12: 2183227 | [15 empty] | Транспортные расходы (перевозка), относимые на стоимость строительных работ
|  | Итого ФОТ (справочно) |  |  | 10: 40479.31; 12: 2427142 | [15 empty] | Итого ФОТ (справочно)
|  | Итого накладные расходы (справочно) |  |  | 10: 38901.43; 12: 2332532 | [15 empty] | Итого накладные расходы (справочно)
|  | Итого сметная прибыль (справочно) |  |  | 10: 20793.7; 12: 1246797 | [15 empty] | Итого сметная прибыль (справочно)
|  | НДС 20% |  |  | 10: 440080.81; 12: 7478295.6 | [16 empty] | НДС 20%
|  | ВСЕГО по смете |  |  | 10: 2640484.87; 12: 44869773.6 | [17 empty] | ВСЕГО по смете
Составил:
[должность, подпись (инициалы, фамилия)]
Проверил:
[должность, подпись (инициалы, фамилия)]